## 废气排放
任务名称 | 企业名称 | 名录类别 | 行业类别 | 执行标准名称 | 执行标准条目名称 | 监测点 | 监测项目 | 监测日期 | 流量(m³/h) | 温度(°C) | 湿度(%) | 含氧量(%) | 流速(m/s) | 生产负荷(%) | 实测浓度 | 折算浓度 | 上限 | 下限 | 单位 | 是否超标 | 超标倍数 | 备注 | 是否有评价限值
2021年5月市管企业监督性监测 | 中国石化集团南京化学工业有限公司 | 水环境 | 有机化学原料制造 | 火电厂大气污染物排放标准(GB13223-2011) | （表2）大气污染物特别排放限值,烟囱或烟道,燃煤锅炉 | 3号脱硫塔(DA001) | 烟尘 | 2021-05-18 | 460082 | 50.8 | 13.5 | 5.29 | 14.7 | 79.5 | 15.9 | 15.2 | 20 |  | mg/m3 | 否 |  |  | 是