## 废气排放
任务名称 | 企业名称 | 名录类别 | 行业类别 | 执行标准名称 | 执行标准条目名称 | 监测点 | 监测项目 | 监测日期 | 流量(m³/h) | 温度(°C) | 湿度(%) | 含氧量(%) | 流速(m/s) | 生产负荷(%) | 实测浓度 | 折算浓度 | 上限 | 下限 | 单位 | 是否超标 | 超标倍数 | 备注 | 是否有评价限值
浦口区21年4月重点企业VOC监测 | 南京依维柯汽车有限公司 | 水环境 | 汽柴油车整车制造 | 表面涂装（汽车制造业）挥发性有机物排放标准(DB32/2862—2016) | 排气筒VOCs排放限值,其他车型 | 总装补漆室1 FQ3-4(FQ3-4) | 总挥发性有机物 | 2021-04-12 | 30278 | 23 | 2.3 |  | 8.2 |  | 0.675 | 0.675 | 60 |  | mg/m3 | 否 |  |  | 是
浦口区21年4月重点企业VOC监测 | 南京依维柯汽车有限公司 | 水环境 | 汽柴油车整车制造 | 表面涂装（汽车制造业）挥发性有机物排放标准(DB32/2862—2016) | 排气筒VOCs排放限值,其他车型 | 总装补漆3 FQ3-6(FQ3-6) | 总挥发性有机物 | 2021-04-12 | 17707 | 21 | 2.6 | 20.6 | 4.8 |  | 1.15 | 1.15 | 60 |  | mg/m3 | 否 |  |  | 是
浦口区21年4月重点企业VOC监测 | 南京依维柯汽车有限公司 | 水环境 | 汽柴油车整车制造 | 表面涂装（汽车制造业）挥发性有机物排放标准(DB32/2862—2016) | 排气筒VOCs排放限值 | 60m排气筒 FQ2-2(FQ2-2) | 二甲苯（总量） | 2021-04-09 | 267552 | 31 | 2.3 | 20.7 | 8.6 |  | 0.118 | 0.118 | 12 |  | mg/m3 | 否 |  |  | 是
浦口区21年4月重点企业VOC监测 | 南京依维柯汽车有限公司 | 水环境 | 汽柴油车整车制造 | 表面涂装（汽车制造业）挥发性有机物排放标准(DB32/2862—2016) | 排气筒VOCs排放限值,其他车型 | 60m排气筒 FQ2-2(FQ2-2) | 总挥发性有机物 | 2021-04-09 | 267552 | 31 | 2.3 | 20.7 | 8.6 |  | 1.46 | 1.46 | 60 |  | mg/m3 | 否 |  |  | 是
浦口区21年4月重点企业VOC监测 | 南京依维柯汽车有限公司 | 水环境 | 汽柴油车整车制造 | 表面涂装（汽车制造业）挥发性有机物排放标准(DB32/2862—2016) | 排气筒VOCs排放限值 | 60m排气筒 FQ2-2(FQ2-2) | 甲苯 | 2021-04-09 | 267552 | 31 | 2.3 | 20.7 | 8.6 |  | 0.152 | 0.152 | 3 |  | mg/m3 | 否 |  |  | 是
浦口区21年4月重点企业VOC监测 | 南京依维柯汽车有限公司 | 水环境 | 汽柴油车整车制造 | 表面涂装（汽车制造业）挥发性有机物排放标准(DB32/2862—2016) | 排气筒VOCs排放限值,其他车型 | 总装柴油 FQ3-2(FQ3-2) | 总挥发性有机物 | 2021-04-14 | [6 empty] | 0.721 | 0.721 | 60 |  | mg/m3 | 否 |  |  | 是
浦口区21年4月重点企业VOC监测 | 南京依维柯汽车有限公司 | 水环境 | 汽柴油车整车制造 | 表面涂装（汽车制造业）挥发性有机物排放标准(DB32/2862—2016) | 排气筒VOCs排放限值 | 旅行车底漆套色烘干 FQ5-4(FQ5-4) | 二甲苯（总量） | 2021-04-13 | 3898 | 19 | 3.7 | 20.9 | 2.4 |  | <0.013 | <0.013 | 12 |  | mg/m3 | 否 |  |  | 是
浦口区21年4月重点企业VOC监测 | 南京依维柯汽车有限公司 | 水环境 | 汽柴油车整车制造 | 表面涂装（汽车制造业）挥发性有机物排放标准(DB32/2862—2016) | 排气筒VOCs排放限值 | 旅行车底漆套色烘干 FQ5-4(FQ5-4) | 甲苯 | 2021-04-13 | 3898 | 19 | 3.7 | 20.9 | 2.4 |  | 0.019 | 0.019 | 3 |  | mg/m3 | 否 |  |  | 是
浦口区21年4月重点企业VOC监测 | 南京依维柯汽车有限公司 | 水环境 | 汽柴油车整车制造 | 表面涂装（汽车制造业）挥发性有机物排放标准(DB32/2862—2016) | 排气筒VOCs排放限值,其他车型 | 旅行车底漆套色烘干 FQ5-4(FQ5-4) | 总挥发性有机物 | 2021-04-13 | 3898 | 19 | 3.7 | 20.9 | 2.4 |  | 0.049 | 0.049 | 60 |  | mg/m3 | 否 |  |  | 是
浦口区21年4月重点企业VOC监测 | 南京依维柯汽车有限公司 | 水环境 | 汽柴油车整车制造 | 表面涂装（汽车制造业）挥发性有机物排放标准(DB32/2862—2016) | 排气筒VOCs排放限值,其他车型 | 总装补漆4 FQ3-7(FQ3-7) | 总挥发性有机物 | 2021-04-12 | 11136 | 21 | 2.4 | 20.6 | 3 |  | 0.452 | 0.452 | 60 |  | mg/m3 | 否 |  |  | 是
浦口区21年4月重点企业VOC监测 | 南京依维柯汽车有限公司 | 水环境 | 汽柴油车整车制造 | 表面涂装（汽车制造业）挥发性有机物排放标准(DB32/2862—2016) | 排气筒VOCs排放限值,其他车型 | 旅行车中涂喷漆 FQ5-7(FQ5-7) | 总挥发性有机物 | 2021-04-13 | 103556 | 21 | 2.1 | 20.8 | 12.4 |  | 28.6 | 28.6 | 60 |  | mg/m3 | 否 |  |  | 是
浦口区21年4月重点企业VOC监测 | 南京依维柯汽车有限公司 | 水环境 | 汽柴油车整车制造 | 表面涂装（汽车制造业）挥发性有机物排放标准(DB32/2862—2016) | 排气筒VOCs排放限值 | 旅行车中涂喷漆 FQ5-7(FQ5-7) | 二甲苯（总量） | 2021-04-13 | 103556 | 21 | 2.1 | 20.8 | 12.4 |  | 10.4 | 10.4 | 12 |  | mg/m3 | 否 |  |  | 是
浦口区21年4月重点企业VOC监测 | 南京依维柯汽车有限公司 | 水环境 | 汽柴油车整车制造 | 表面涂装（汽车制造业）挥发性有机物排放标准(DB32/2862—2016) | 排气筒VOCs排放限值,其他车型 | 旅行车中涂面漆烘干 FQ5-8(FQ5-8) | 总挥发性有机物 | 2021-04-13 | 3569 | 73 | 4.1 | 13.3 | 2.6 |  | 0.079 | 0.079 | 60 |  | mg/m3 | 否 |  |  | 是
浦口区21年4月重点企业VOC监测 | 南京依维柯汽车有限公司 | 水环境 | 汽柴油车整车制造 | 表面涂装（汽车制造业）挥发性有机物排放标准(DB32/2862—2016) | 排气筒VOCs排放限值 | 旅行车中涂面漆烘干 FQ5-8(FQ5-8) | 甲苯 | 2021-04-13 | 3569 | 73 | 4.1 | 13.3 | 2.6 |  | 0.019 | 0.019 | 3 |  | mg/m3 | 否 |  |  | 是
浦口区21年4月重点企业VOC监测 | 南京依维柯汽车有限公司 | 水环境 | 汽柴油车整车制造 | 表面涂装（汽车制造业）挥发性有机物排放标准(DB32/2862—2016) | 排气筒VOCs排放限值 | 旅行车中涂面漆烘干 FQ5-8(FQ5-8) | 二甲苯（总量） | 2021-04-13 | 3569 | 73 | 4.1 | 13.3 | 2.6 |  | <0.013 | <0.013 | 12 |  | mg/m3 | 否 |  |  | 是
浦口区21年4月重点企业VOC监测 | 南京依维柯汽车有限公司 | 水环境 | 汽柴油车整车制造 | 表面涂装（汽车制造业）挥发性有机物排放标准(DB32/2862—2016) | 排气筒VOCs排放限值,其他车型 | 总装补漆室2 FQ3-5(FQ3-5) | 总挥发性有机物 | 2021-04-12 | 22624 | 20 | 2.3 | 20.6 | 6.1 |  | 1.43 | 1.43 | 60 |  | mg/m3 | 否 |  |  | 是
浦口区21年4月重点企业VOC监测 | 南京依维柯汽车有限公司 | 水环境 | 汽柴油车整车制造 | 表面涂装（汽车制造业）挥发性有机物排放标准(DB32/2862—2016) | 排气筒VOCs排放限值,其他车型 | 检测车间转鼓 FQ3-3(FQ3-3) | 总挥发性有机物 | 2021-04-14 | 3116 | 18 | 2.1 | 20.9 | 2.6 |  | 0.320 | 0.320 | 60 |  | mg/m3 | 否 |  |  | 是
浦口区21年4月重点企业VOC监测 | 南京依维柯汽车有限公司 | 水环境 | 汽柴油车整车制造 | 表面涂装（汽车制造业）挥发性有机物排放标准(DB32/2862—2016) | 排气筒VOCs排放限值 | RTO燃烧出口FQ2-1(FQ2-1) | 二甲苯（总量） | 2021-04-09 | 47367 | 102 | 4.2 | 20.3 | 15.2 |  | 0.111 | 0.111 | 12 |  | mg/m3 | 否 |  |  | 是
浦口区21年4月重点企业VOC监测 | 南京依维柯汽车有限公司 | 水环境 | 汽柴油车整车制造 | 表面涂装（汽车制造业）挥发性有机物排放标准(DB32/2862—2016) | 排气筒VOCs排放限值,其他车型 | RTO燃烧出口FQ2-1(FQ2-1) | 总挥发性有机物 | 2021-04-09 | 47367 | 102 | 4.2 | 20.3 | 15.2 |  | 2.52 | 2.52 | 60 |  | mg/m3 | 否 |  |  | 是
浦口区21年4月重点企业VOC监测 | 南京依维柯汽车有限公司 | 水环境 | 汽柴油车整车制造 | 表面涂装（汽车制造业）挥发性有机物排放标准(DB32/2862—2016) | 排气筒VOCs排放限值 | RTO燃烧出口FQ2-1(FQ2-1) | 甲苯 | 2021-04-09 | 47367 | 102 | 4.2 | 20.3 | 15.2 |  | 0.310 | 0.310 | 3 |  | mg/m3 | 否 |  |  | 是
浦口区21年4月重点企业VOC监测 | 南京依维柯汽车有限公司 | 水环境 | 汽柴油车整车制造 | 表面涂装（汽车制造业）挥发性有机物排放标准(DB32/2862—2016) | 排气筒VOCs排放限值,其他车型 | 旅行车发泡 FQ5-5(FQ5-5) | 总挥发性有机物 | 2021-04-13 | 29945 | 25 | 2.2 | 20.9 | 8.2 |  | 0.047 | 0.047 | 60 |  | mg/L | 否 |  |  | 是
浦口区21年4月重点企业VOC监测 | 南京依维柯汽车有限公司 | 水环境 | 汽柴油车整车制造 | 表面涂装（汽车制造业）挥发性有机物排放标准(DB32/2862—2016) | 排气筒VOCs排放限值,其他车型 | 涂装小修 FQ2-16(FQ2-16) | 总挥发性有机物 | 2021-04-14 | 106018 | 23 | 2.4 | 20.9 | 11.4 |  | 4.11 | 4.11 | 60 |  | mg/m3 | 否 |  |  | 是
浦口区21年4月重点企业VOC监测 | 南京依维柯汽车有限公司 | 水环境 | 汽柴油车整车制造 | 表面涂装（汽车制造业）挥发性有机物排放标准(DB32/2862—2016) | 排气筒VOCs排放限值,其他车型 | 变速箱废气 FQ4-1(FQ4-1) | 总挥发性有机物 | 2021-04-14 | 9552 | 42 | 2.4 | 20.8 | 13.1 |  | 0.450 | 0.450 | 60 |  | mg/m3 | 否 |  |  | 是
浦口区21年4月重点企业VOC监测 | 南京依维柯汽车有限公司 | 水环境 | 汽柴油车整车制造 | 表面涂装（汽车制造业）挥发性有机物排放标准(DB32/2862—2016) | 排气筒VOCs排放限值,其他车型 | 喷蜡室废气 FQ2-15(FQ2-15) | 总挥发性有机物 | 2021-04-14 | 31706 | 23 | 2.4 | 20.9 | 12.4 |  | 0.725 | 0.725 | 60 |  | mg/m3 | 否 |  |  | 是
浦口区21年4月重点企业监督性监测 | 南京依维柯汽车有限公司 | 水环境 | 汽柴油车整车制造 | 锅炉大气污染物排放标准(GB13271-2014) | （表3）大气污染物特别排放限值,烟囱或烟道,燃气锅炉 | 电泳烘干2 FQ2-4(FQ2-4) | 氮氧化物 | 2021-04-10 | 523 | 178 | 6.3 | 4.1 | 2 |  | 85 | 60 | 150 |  | mg/m3 | 否 |  |  | 是
浦口区21年4月重点企业监督性监测 | 南京依维柯汽车有限公司 | 水环境 | 汽柴油车整车制造 | 工业炉窑大气污染物排放标准(GB9078-1996) | （表2）1997年1月1日起新建、改建、扩建的各种工业炉窑大气排放标准,加热炉,非金属加热炉,标准级别二 | 电泳烘干2 FQ2-4(FQ2-4) | 烟尘 | 2021-04-10 | 486 | 179 | 6.3 | 4.1 | 1.9 |  | 2.1 | 1.5 | 200 |  | mg/m3 | 否 |  |  | 是
浦口区21年4月重点企业监督性监测 | 南京依维柯汽车有限公司 | 水环境 | 汽柴油车整车制造 | 锅炉大气污染物排放标准(GB13271-2014) | （表3）大气污染物特别排放限值,烟囱或烟道,燃气锅炉 | 电泳烘干2 FQ2-4(FQ2-4) | 二氧化硫 | 2021-04-10 | 523 | 178 | 6.3 | 4.1 | 2 |  | <3 | <2 | 50 |  | mg/m3 | 否 |  |  | 是
浦口区21年4月重点企业监督性监测 | 南京依维柯汽车有限公司 | 水环境 | 汽柴油车整车制造 | 工业炉窑大气污染物排放标准(GB9078-1996) | （表2）1997年1月1日起新建、改建、扩建的各种工业炉窑大气排放标准,加热炉,非金属加热炉,标准级别二 | 电泳烘干3 FQ2-5(FQ2-5) | 烟尘 | 2021-04-10 | 490 | 174 | 6.1 | 6.4 | 1.9 |  | 2.2 | 1.8 | 200 |  | mg/m3 | 否 |  |  | 是
浦口区21年4月重点企业监督性监测 | 南京依维柯汽车有限公司 | 水环境 | 汽柴油车整车制造 | 锅炉大气污染物排放标准(GB13271-2014) | （表3）大气污染物特别排放限值,烟囱或烟道,燃气锅炉 | 电泳烘干3 FQ2-5(FQ2-5) | 二氧化硫 | 2021-04-10 | 443 | 172 | 6.1 | 6.5 | 1.7 |  | <3 | <3 | 50 |  | mg/m3 | 否 |  |  | 是
浦口区21年4月重点企业监督性监测 | 南京依维柯汽车有限公司 | 水环境 | 汽柴油车整车制造 | 锅炉大气污染物排放标准(GB13271-2014) | （表3）大气污染物特别排放限值,烟囱或烟道,燃气锅炉 | 电泳烘干3 FQ2-5(FQ2-5) | 氮氧化物 | 2021-04-10 | 443 | 172 | 6.1 | 6.5 | 1.7 |  | 57 | 48 | 150 |  | mg/m3 | 否 |  |  | 是
浦口区21年4月重点企业监督性监测 | 南京依维柯汽车有限公司 | 水环境 | 汽柴油车整车制造 | 锅炉大气污染物排放标准(GB13271-2014) | （表3）大气污染物特别排放限值,烟囱或烟道,燃气锅炉 | 面漆烘干4 FQ2-14(FQ2-14) | 氮氧化物 | 2021-04-14 | 366 | 123 | 6.5 | 3.6 | 1.2 |  | 110 | 77 | 150 |  | mg/m3 | 否 |  |  | 是
浦口区21年4月重点企业监督性监测 | 南京依维柯汽车有限公司 | 水环境 | 汽柴油车整车制造 | 锅炉大气污染物排放标准(GB13271-2014) | （表3）大气污染物特别排放限值,烟囱或烟道,燃气锅炉 | 面漆烘干4 FQ2-14(FQ2-14) | 二氧化硫 | 2021-04-14 | 366 | 123 | 6.5 | 3.6 | 1.2 |  | <3 | <1 | 50 |  | mg/m3 | 否 |  |  | 是
浦口区21年4月重点企业监督性监测 | 南京依维柯汽车有限公司 | 水环境 | 汽柴油车整车制造 | 工业炉窑大气污染物排放标准(GB9078-1996) | （表2）1997年1月1日起新建、改建、扩建的各种工业炉窑大气排放标准,加热炉,非金属加热炉,标准级别二 | 面漆烘干4 FQ2-14(FQ2-14) | 烟尘 | 2021-04-14 | 366 | 123 | 6.4 | 3.6 | 1.2 |  | 1.3 | 0.9 | 200 |  | mg/m3 | 否 |  |  | 是
浦口区21年4月重点企业监督性监测 | 南京依维柯汽车有限公司 | 水环境 | 汽柴油车整车制造 | 大气污染物综合排放标准(GB16297-1996) | （表2）新污染源大气污染物排放限值（1997年1月1日起）,最高允许排放浓度,其他 | 总装补漆室1 FQ3-4(FQ3-4) | 颗粒物 | 2021-04-12 | 30278 | 23 | 2.3 |  | 8.2 |  | 2.4 | 2.4 | 120 |  | mg/m3 | 否 |  |  | 是
浦口区21年4月重点企业监督性监测 | 南京依维柯汽车有限公司 | 水环境 | 汽柴油车整车制造 | 锅炉大气污染物排放标准(GB13271-2014) | （表3）大气污染物特别排放限值,烟囱或烟道,燃气锅炉 | 锅炉1 FQ6-1(FQ6-1) | 氮氧化物 | 2021-04-12 | 5169 | 73 | 5.1 | 4.6 | 3.8 |  | 26 | 28 | 150 |  | mg/m3 | 否 |  |  | 是
浦口区21年4月重点企业监督性监测 | 南京依维柯汽车有限公司 | 水环境 | 汽柴油车整车制造 | 锅炉大气污染物排放标准(GB13271-2014) | （表3）大气污染物特别排放限值,烟囱或烟道,燃气锅炉 | 锅炉1 FQ6-1(FQ6-1) | 二氧化硫 | 2021-04-12 | 5169 | 73 | 5.1 | 4.6 | 3.8 |  | <3 | <3 | 50 |  | mg/m3 | 否 |  |  | 是
浦口区21年4月重点企业监督性监测 | 南京依维柯汽车有限公司 | 水环境 | 汽柴油车整车制造 | 锅炉大气污染物排放标准(GB13271-2014) | （表3）大气污染物特别排放限值,烟囱或烟道,燃气锅炉 | 锅炉1 FQ6-1(FQ6-1) | 颗粒物 | 2021-04-12 | 5249 | 73 | 5.1 | 4.2 | 3.9 |  | 1.7 | 1.8 | 20 |  | mg/m3 | 否 |  |  | 是
浦口区21年4月重点企业监督性监测 | 南京依维柯汽车有限公司 | 水环境 | 汽柴油车整车制造 | 大气污染物综合排放标准(GB16297-1996) | （表2）新污染源大气污染物排放限值（1997年1月1日起）,最高允许排放浓度,其他 | 总装补漆3 FQ3-6(FQ3-6) | 颗粒物 | 2021-04-12 | 17707 | 21 | 2.6 | 20.6 | 4.8 |  | 12 | 12 | 120 |  | mg/m3 | 否 |  |  | 是
浦口区21年4月重点企业监督性监测 | 南京依维柯汽车有限公司 | 水环境 | 汽柴油车整车制造 | 锅炉大气污染物排放标准(GB13271-2014) | （表3）大气污染物特别排放限值,烟囱或烟道,燃气锅炉 | 电泳烘干1 FQ2-3(FQ2-3) | 二氧化硫 | 2021-04-09 | 860 | 213 | 8.4 | 9 | 3.7 |  | <3 | <3 | 50 |  | mg/m3 | 否 |  |  | 是
浦口区21年4月重点企业监督性监测 | 南京依维柯汽车有限公司 | 水环境 | 汽柴油车整车制造 | 工业炉窑大气污染物排放标准(GB9078-1996) | （表2）1997年1月1日起新建、改建、扩建的各种工业炉窑大气排放标准,加热炉,非金属加热炉,标准级别二 | 电泳烘干1 FQ2-3(FQ2-3) | 烟尘 | 2021-04-09 | 793 | 218 | 8.4 | 9.1 | 3.4 |  | 2.8 | 2.8 | 200 |  | mg/m3 | 否 |  |  | 是
浦口区21年4月重点企业监督性监测 | 南京依维柯汽车有限公司 | 水环境 | 汽柴油车整车制造 | 锅炉大气污染物排放标准(GB13271-2014) | （表3）大气污染物特别排放限值,烟囱或烟道,燃气锅炉 | 电泳烘干1 FQ2-3(FQ2-3) | 氮氧化物 | 2021-04-09 | 860 | 213 | 8.4 | 9 | 3.7 |  | 73 | 73 | 150 |  | mg/m3 | 否 |  |  | 是
浦口区21年4月重点企业监督性监测 | 南京依维柯汽车有限公司 | 水环境 | 汽柴油车整车制造 | 大气污染物综合排放标准(GB16297-1996) | （表2）新污染源大气污染物排放限值（1997年1月1日起）,最高允许排放浓度,除碳黑尘、燃料尘、玻璃棉尘、石英粉尘、矿渣棉尘外其他,排气筒60m,二级,85 | 60m排气筒 FQ2-2(FQ2-2) | 颗粒物 | 2021-04-09 | 267552 | 31 | 2.3 | 20.7 | 8.6 |  | 1.3 | 1.3 | 120 |  | mg/m3 | 否 |  |  | 是
浦口区21年4月重点企业监督性监测 | 南京依维柯汽车有限公司 | 水环境 | 汽柴油车整车制造 | 工业炉窑大气污染物排放标准(GB9078-1996) | （表2）1997年1月1日起新建、改建、扩建的各种工业炉窑大气排放标准,加热炉,非金属加热炉,标准级别二 | 旅行车底漆套色烘干 FQ5-4(FQ5-4) | 烟尘 | 2021-04-13 | 3898 | 19 | 3.7 | 20.9 | 2.4 |  | 1.4 | 1.4 | 200 |  | mg/m3 | 否 |  |  | 是
浦口区21年4月重点企业监督性监测 | 南京依维柯汽车有限公司 | 水环境 | 汽柴油车整车制造 | 锅炉大气污染物排放标准(GB13271-2014) | （表3）大气污染物特别排放限值,烟囱或烟道,燃气锅炉 | 旅行车底漆套色烘干 FQ5-4(FQ5-4) | 二氧化硫 | 2021-04-13 | 3624 | 19 | 3.7 | 20.8 | 2.2 |  | <3 | <3 | 50 |  | mg/m3 | 否 |  |  | 是
浦口区21年4月重点企业监督性监测 | 南京依维柯汽车有限公司 | 水环境 | 汽柴油车整车制造 | 锅炉大气污染物排放标准(GB13271-2014) | （表3）大气污染物特别排放限值,烟囱或烟道,燃气锅炉 | 旅行车底漆套色烘干 FQ5-4(FQ5-4) | 氮氧化物 | 2021-04-13 | 3624 | 19 | 3.7 | 20.8 | 2.2 |  | 7 | 7 | 150 |  | mg/m3 | 否 |  |  | 是
浦口区21年4月重点企业监督性监测 | 南京依维柯汽车有限公司 | 水环境 | 汽柴油车整车制造 | 大气污染物综合排放标准(GB16297-1996) | （表2）新污染源大气污染物排放限值（1997年1月1日起）,最高允许排放浓度,其他 | 总装补漆4 FQ3-7(FQ3-7) | 颗粒物 | 2021-04-12 | 11136 | 21 | 2.4 | 20.6 | 3 |  | 2.4 | 2.4 | 120 |  | mg/m3 | 否 |  |  | 是
浦口区21年4月重点企业监督性监测 | 南京依维柯汽车有限公司 | 水环境 | 汽柴油车整车制造 | 工业炉窑大气污染物排放标准(GB9078-1996) | （表2）1997年1月1日起新建、改建、扩建的各种工业炉窑大气排放标准,加热炉,非金属加热炉,标准级别二 | 旅行车中涂面漆烘干 FQ5-8(FQ5-8) | 烟尘 | 2021-04-13 | 3569 | 73 | 4.1 | 13.3 | 2.6 |  | 1.2 | 1.2 | 200 |  | mg/m3 | 否 |  |  | 是
浦口区21年4月重点企业监督性监测 | 南京依维柯汽车有限公司 | 水环境 | 汽柴油车整车制造 | 锅炉大气污染物排放标准(GB13271-2014) | （表3）大气污染物特别排放限值,烟囱或烟道,燃气锅炉 | 旅行车中涂面漆烘干 FQ5-8(FQ5-8) | 二氧化硫 | 2021-04-13 | 3569 | 73 | 4.1 | 13.1 | 2.6 |  | <3 | <3 | 50 |  | mg/m3 | 否 |  |  | 是
浦口区21年4月重点企业监督性监测 | 南京依维柯汽车有限公司 | 水环境 | 汽柴油车整车制造 | 锅炉大气污染物排放标准(GB13271-2014) | （表3）大气污染物特别排放限值,烟囱或烟道,燃气锅炉 | 旅行车中涂面漆烘干 FQ5-8(FQ5-8) | 氮氧化物 | 2021-04-13 | 3569 | 73 | 4.1 | 13.1 | 2.6 |  | 29 | 29 | 150 |  | mg/m3 | 否 |  |  | 是
浦口区21年4月重点企业监督性监测 | 南京依维柯汽车有限公司 | 水环境 | 汽柴油车整车制造 | 大气污染物综合排放标准(GB16297-1996) | （表2）新污染源大气污染物排放限值（1997年1月1日起）,最高允许排放浓度,除碳黑尘、燃料尘、玻璃棉尘、石英粉尘、矿渣棉尘外其他,排气筒15m,二级,3.5 | 焊接车间排气筒FQ1-1(FQ1-1) | 颗粒物 | 2021-04-12 | 5462 | 24 | 2.2 |  | 3.3 |  | 2.3 | 2.3 | 120 |  | mg/m3 | 否 |  |  | 是
浦口区21年4月重点企业监督性监测 | 南京依维柯汽车有限公司 | 水环境 | 汽柴油车整车制造 | 锅炉大气污染物排放标准(GB13271-2014) | （表3）大气污染物特别排放限值,烟囱或烟道,燃气锅炉 | 锅炉2 FQ6-2(FQ6-2) | 氮氧化物 | 2021-04-10 | 4106 | 74 | 4.9 | 4.2 | 3 |  | 43 | 45 | 150 |  | mg/m3 | 否 |  |  | 是
浦口区21年4月重点企业监督性监测 | 南京依维柯汽车有限公司 | 水环境 | 汽柴油车整车制造 | 锅炉大气污染物排放标准(GB13271-2014) | （表3）大气污染物特别排放限值,烟囱或烟道,燃气锅炉 | 锅炉2 FQ6-2(FQ6-2) | 二氧化硫 | 2021-04-10 | 4106 | 74 | 4.9 | 4.2 | 3 |  | <3 | <3 | 50 |  | mg/m3 | 否 |  |  | 是
浦口区21年4月重点企业监督性监测 | 南京依维柯汽车有限公司 | 水环境 | 汽柴油车整车制造 | 锅炉大气污染物排放标准(GB13271-2014) | （表3）大气污染物特别排放限值,烟囱或烟道,燃气锅炉 | 锅炉2 FQ6-2(FQ6-2) | 颗粒物 | 2021-04-10 | 4209 | 74 | 4.9 | 3.9 | 3.1 |  | 1.4 | 1.4 | 20 |  | mg/m3 | 否 |  |  | 是
浦口区21年4月重点企业监督性监测 | 南京依维柯汽车有限公司 | 水环境 | 汽柴油车整车制造 | 大气污染物综合排放标准(GB16297-1996) | （表2）新污染源大气污染物排放限值（1997年1月1日起）,最高允许排放浓度,其他 | 总装补漆室2 FQ3-5(FQ3-5) | 颗粒物 | 2021-04-12 | 22624 | 20 | 2.3 | 20.6 | 6.1 |  | 16.3 | 16.3 | 120 |  | mg/m3 | 否 |  |  | 是
浦口区21年4月重点企业监督性监测 | 南京依维柯汽车有限公司 | 水环境 | 汽柴油车整车制造 | 大气污染物综合排放标准(GB16297-1996) | （表2）新污染源大气污染物排放限值（1997年1月1日起）,最高允许排放浓度,硝酸使用和其他,排气筒15m,二级,0.77 | 检测车间转鼓 FQ3-3(FQ3-3) | 氮氧化物 | 2021-04-14 | 3027 | 18 | 2.1 | 20.9 | 2.5 |  | <3 | <3 | 240 |  | mg/m3 | 否 |  |  | 是
浦口区21年4月重点企业监督性监测 | 南京依维柯汽车有限公司 | 水环境 | 汽柴油车整车制造 | 大气污染物综合排放标准(GB16297-1996) | （表2）新污染源大气污染物排放限值（1997年1月1日起）,最高允许排放浓度,其他 | 检测车间转鼓 FQ3-3(FQ3-3) | 颗粒物 | 2021-04-14 | 3116 | 18 | 2.1 | 20.9 | 2.6 |  | 1.4 | 1.4 | 120 |  | mg/m3 | 否 |  |  | 是
浦口区21年4月重点企业监督性监测 | 南京依维柯汽车有限公司 | 水环境 | 汽柴油车整车制造 | 锅炉大气污染物排放标准(GB13271-2014) | （表3）大气污染物特别排放限值,烟囱或烟道,燃气锅炉 | RTO燃烧出口FQ2-1(FQ2-1) | 二氧化硫 | 2021-04-09 | 47699 | 102 | 4.2 | 20.6 | 15.3 |  | 3 | 3 | 50 |  | mg/m3 | 否 |  |  | 是
浦口区21年4月重点企业监督性监测 | 南京依维柯汽车有限公司 | 水环境 | 汽柴油车整车制造 | 锅炉大气污染物排放标准(GB13271-2014) | （表3）大气污染物特别排放限值,烟囱或烟道,燃气锅炉 | RTO燃烧出口FQ2-1(FQ2-1) | 氮氧化物 | 2021-04-09 | 47699 | 102 | 4.2 | 20.6 | 15.3 |  | <3 | <3 | 150 |  | mg/m3 | 否 |  |  | 是
浦口区21年4月重点企业监督性监测 | 南京依维柯汽车有限公司 | 水环境 | 汽柴油车整车制造 | 工业炉窑大气污染物排放标准(GB9078-1996) | （表2）1997年1月1日起新建、改建、扩建的各种工业炉窑大气排放标准,加热炉,非金属加热炉,标准级别二 | RTO燃烧出口FQ2-1(FQ2-1) | 烟尘 | 2021-04-09 | 47367 | 102 | 4.2 | 20.3 | 15.2 |  | 1.4 | 1.4 | 200 |  | mg/m3 | 否 |  |  | 是
浦口区21年4月重点企业监督性监测 | 南京依维柯汽车有限公司 | 水环境 | 汽柴油车整车制造 | 锅炉大气污染物排放标准(GB13271-2014) | （表3）大气污染物特别排放限值,烟囱或烟道,燃气锅炉 | 中涂烘干4 FQ2-10(FQ2-10) | 氮氧化物 | 2021-04-15 | 501 | 172 | 7.8 | 3.3 | 2 |  | 56 | 39 | 150 |  | mg/m3 | 否 |  |  | 是
浦口区21年4月重点企业监督性监测 | 南京依维柯汽车有限公司 | 水环境 | 汽柴油车整车制造 | 工业炉窑大气污染物排放标准(GB9078-1996) | （表2）1997年1月1日起新建、改建、扩建的各种工业炉窑大气排放标准,加热炉,非金属加热炉,标准级别二 | 中涂烘干4 FQ2-10(FQ2-10) | 烟尘 | 2021-04-15 | 481 | 172 | 7.8 | 3.4 | 1.9 |  | 2.1 | 1.5 | 200 |  | mg/m3 | 否 |  |  | 是
浦口区21年4月重点企业监督性监测 | 南京依维柯汽车有限公司 | 水环境 | 汽柴油车整车制造 | 锅炉大气污染物排放标准(GB13271-2014) | （表3）大气污染物特别排放限值,烟囱或烟道,燃气锅炉 | 中涂烘干4 FQ2-10(FQ2-10) | 二氧化硫 | 2021-04-15 | 501 | 172 | 7.8 | 3.3 | 2 |  | <3 | <2 | 50 |  | mg/m3 | 否 |  |  | 是
浦口区21年4月重点企业监督性监测 | 南京依维柯汽车有限公司 | 水环境 | 汽柴油车整车制造 | 工业炉窑大气污染物排放标准(GB9078-1996) | （表2）1997年1月1日起新建、改建、扩建的各种工业炉窑大气排放标准,加热炉,非金属加热炉,标准级别二 | 中涂烘干3 FQ2-9(FQ2-9) | 烟尘 | 2021-04-09 | 366 | 132 | 5.7 | 12 | 1.3 |  | 2.3 | 3.2 | 200 |  | mg/m3 | 否 |  |  | 是
浦口区21年4月重点企业监督性监测 | 南京依维柯汽车有限公司 | 水环境 | 汽柴油车整车制造 | 锅炉大气污染物排放标准(GB13271-2014) | （表3）大气污染物特别排放限值,烟囱或烟道,燃气锅炉 | 中涂烘干3 FQ2-9(FQ2-9) | 氮氧化物 | 2021-04-09 | 365 | 132 | 5.7 | 11.3 | 1.3 |  | 77 | 97 | 150 |  | mg/m3 | 否 |  |  | 是
浦口区21年4月重点企业监督性监测 | 南京依维柯汽车有限公司 | 水环境 | 汽柴油车整车制造 | 锅炉大气污染物排放标准(GB13271-2014) | （表3）大气污染物特别排放限值,烟囱或烟道,燃气锅炉 | 中涂烘干3 FQ2-9(FQ2-9) | 二氧化硫 | 2021-04-09 | 365 | 132 | 5.7 | 11.3 | 1.3 |  | <3 | <4 | 50 |  | mg/m3 | 否 |  |  | 是
浦口区21年4月重点企业监督性监测 | 南京依维柯汽车有限公司 | 水环境 | 汽柴油车整车制造 | 工业炉窑大气污染物排放标准(GB9078-1996) | （表2）1997年1月1日起新建、改建、扩建的各种工业炉窑大气排放标准,加热炉,非金属加热炉,标准级别二 | 面漆烘干2 FQ2-12(FQ2-12) | 烟尘 | 2021-04-09 | 368 | 128 | 5.4 | 9.4 | 1.2 |  | 2.5 | 2.8 | 200 |  | mg/m3 | 否 |  |  | 是
浦口区21年4月重点企业监督性监测 | 南京依维柯汽车有限公司 | 水环境 | 汽柴油车整车制造 | 锅炉大气污染物排放标准(GB13271-2014) | （表3）大气污染物特别排放限值,烟囱或烟道,燃气锅炉 | 面漆烘干2 FQ2-12(FQ2-12) | 氮氧化物 | 2021-04-09 | 419 | 128 | 5.4 | 9.9 | 1.4 |  | 79 | 87 | 150 |  | mg/m3 | 否 |  |  | 是
浦口区21年4月重点企业监督性监测 | 南京依维柯汽车有限公司 | 水环境 | 汽柴油车整车制造 | 锅炉大气污染物排放标准(GB13271-2014) | （表3）大气污染物特别排放限值,烟囱或烟道,燃气锅炉 | 面漆烘干2 FQ2-12(FQ2-12) | 二氧化硫 | 2021-04-09 | 419 | 128 | 5.4 | 9.9 | 1.4 |  | <3 | <3 | 50 |  | mg/m3 | 否 |  |  | 是
浦口区21年4月重点企业监督性监测 | 南京依维柯汽车有限公司 | 水环境 | 汽柴油车整车制造 | 锅炉大气污染物排放标准(GB13271-2014) | （表3）大气污染物特别排放限值,烟囱或烟道,燃气锅炉 | 面漆烘干1 FQ2-11(FQ2-11) | 氮氧化物 | 2021-04-09 | 681 | 179 | 7 | 4.2 | 2.7 |  | 98 | 69 | 150 |  | mg/m3 | 否 |  |  | 是
浦口区21年4月重点企业监督性监测 | 南京依维柯汽车有限公司 | 水环境 | 汽柴油车整车制造 | 工业炉窑大气污染物排放标准(GB9078-1996) | （表2）1997年1月1日起新建、改建、扩建的各种工业炉窑大气排放标准,加热炉,非金属加热炉,标准级别二 | 面漆烘干1 FQ2-11(FQ2-11) | 烟尘 | 2021-04-09 | 684 | 179 | 7 | 4.2 | 2.7 |  | 1.4 | 1.0 | 200 |  | mg/m3 | 否 |  |  | 是
浦口区21年4月重点企业监督性监测 | 南京依维柯汽车有限公司 | 水环境 | 汽柴油车整车制造 | 锅炉大气污染物排放标准(GB13271-2014) | （表3）大气污染物特别排放限值,烟囱或烟道,燃气锅炉 | 面漆烘干1 FQ2-11(FQ2-11) | 二氧化硫 | 2021-04-09 | 681 | 179 | 7 | 4.2 | 2.7 |  | 4 | 3 | 50 |  | mg/m3 | 否 |  |  | 是
浦口区21年4月重点企业监督性监测 | 南京依维柯汽车有限公司 | 水环境 | 汽柴油车整车制造 | 大气污染物综合排放标准(GB16297-1996) | （表2）新污染源大气污染物排放限值（1997年1月1日起）,最高允许排放浓度,除碳黑尘、燃料尘、玻璃棉尘、石英粉尘、矿渣棉尘外其他,排气筒15m,二级,3.5 | 焊接车间排气筒FQ1-2(FQ1-2) | 颗粒物 | 2021-04-12 | 7449 | 22 | 2.1 |  | 2.9 |  | 2.1 | 2.1 | 120 |  | mg/m3 | 否 |  |  | 是
浦口区21年4月重点企业监督性监测 | 南京依维柯汽车有限公司 | 水环境 | 汽柴油车整车制造 | 大气污染物综合排放标准(GB16297-1996) | （表2）新污染源大气污染物排放限值（1997年1月1日起）,最高允许排放浓度,其他 | 旅行车发泡 FQ5-5(FQ5-5) | 颗粒物 | 2021-04-13 | 29945 | 25 | 2.2 | 20.9 | 8.2 |  | 1.3 | 1.3 | 120 |  | mg/m3 | 否 |  |  | 是
浦口区21年4月重点企业监督性监测 | 南京依维柯汽车有限公司 | 水环境 | 汽柴油车整车制造 | 大气污染物综合排放标准(GB16297-1996) | （表2）新污染源大气污染物排放限值（1997年1月1日起）,最高允许排放浓度,其他 | 涂装小修 FQ2-16(FQ2-16) | 颗粒物 | 2021-04-14 | 106018 | 23 | 2.4 | 20.9 | 11.4 |  | 7.8 | 7.8 | 120 |  | mg/m3 | 否 |  |  | 是
浦口区21年4月重点企业监督性监测 | 南京依维柯汽车有限公司 | 水环境 | 汽柴油车整车制造 | 大气污染物综合排放标准(GB16297-1996) | （表2）新污染源大气污染物排放限值（1997年1月1日起）,最高允许排放浓度,除碳黑尘、燃料尘、玻璃棉尘、石英粉尘、矿渣棉尘外其他,排气筒15m,二级,3.5 | 旅行车打磨 FQ5-6(FQ5-6) | 颗粒物 | 2021-04-13 | 18102 | 23 | 2.1 | 20.9 | 4.9 |  | 1.2 | 1.2 | 120 |  | mg/m3 | 否 |  |  | 是
浦口区21年4月重点企业监督性监测 | 南京依维柯汽车有限公司 | 水环境 | 汽柴油车整车制造 | 锅炉大气污染物排放标准(GB13271-2014) | （表3）大气污染物特别排放限值,烟囱或烟道,燃气锅炉 | 中涂烘干2 FQ2-8(FQ2-8) | 二氧化硫 | 2021-04-09 | 397 | 168 | 6.1 | 7.7 | 1.5 |  | <3 | <3 | 50 |  | mg/m3 | 否 |  |  | 是
浦口区21年4月重点企业监督性监测 | 南京依维柯汽车有限公司 | 水环境 | 汽柴油车整车制造 | 锅炉大气污染物排放标准(GB13271-2014) | （表3）大气污染物特别排放限值,烟囱或烟道,燃气锅炉 | 中涂烘干2 FQ2-8(FQ2-8) | 氮氧化物 | 2021-04-09 | 397 | 168 | 6.1 | 7.7 | 1.5 |  | 105 | 94 | 150 |  | mg/m3 | 否 |  |  | 是
浦口区21年4月重点企业监督性监测 | 南京依维柯汽车有限公司 | 水环境 | 汽柴油车整车制造 | 工业炉窑大气污染物排放标准(GB9078-1996) | （表2）1997年1月1日起新建、改建、扩建的各种工业炉窑大气排放标准,加热炉,非金属加热炉,标准级别二 | 中涂烘干2 FQ2-8(FQ2-8) | 烟尘 | 2021-04-09 | 349 | 168 | 6.1 | 7.4 | 1.3 |  | 1.7 | 1.5 | 200 |  | mg/m3 | 否 |  |  | 是
浦口区21年4月重点企业监督性监测 | 南京依维柯汽车有限公司 | 水环境 | 汽柴油车整车制造 | 工业炉窑大气污染物排放标准(GB9078-1996) | （表2）1997年1月1日起新建、改建、扩建的各种工业炉窑大气排放标准,加热炉,非金属加热炉,标准级别二 | 面漆烘干3 FQ2-13(FQ2-13) | 烟尘 | 2021-04-15 | 360 | 135 | 6.3 | 7.4 | 1.3 |  | 10.2 | 9.2 | 200 |  | mg/m3 | 否 |  |  | 是
浦口区21年4月重点企业监督性监测 | 南京依维柯汽车有限公司 | 水环境 | 汽柴油车整车制造 | 锅炉大气污染物排放标准(GB13271-2014) | （表3）大气污染物特别排放限值,烟囱或烟道,燃气锅炉 | 面漆烘干3 FQ2-13(FQ2-13) | 二氧化硫 | 2021-04-15 | 448 | 135 | 6.3 | 7.4 | 1.6 |  | <3 | <3 | 50 |  | mg/m3 | 否 |  |  | 是
浦口区21年4月重点企业监督性监测 | 南京依维柯汽车有限公司 | 水环境 | 汽柴油车整车制造 | 锅炉大气污染物排放标准(GB13271-2014) | （表3）大气污染物特别排放限值,烟囱或烟道,燃气锅炉 | 面漆烘干3 FQ2-13(FQ2-13) | 氮氧化物 | 2021-04-15 | 448 | 135 | 6.3 | 7.4 | 1.6 |  | 72 | 65 | 150 |  | mg/m3 | 否 |  |  | 是
浦口区21年4月重点企业监督性监测 | 南京依维柯汽车有限公司 | 水环境 | 汽柴油车整车制造 | 锅炉大气污染物排放标准(GB13271-2014) | （表3）大气污染物特别排放限值,烟囱或烟道,燃气锅炉 | 中涂烘干1 FQ2-7(FQ2-7) | 二氧化硫 | 2021-04-09 | 671 | 170 | 5.2 | 4.2 | 2.5 |  | <3 | <2 | 50 |  | mg/m3 | 否 |  |  | 是
浦口区21年4月重点企业监督性监测 | 南京依维柯汽车有限公司 | 水环境 | 汽柴油车整车制造 | 工业炉窑大气污染物排放标准(GB9078-1996) | （表2）1997年1月1日起新建、改建、扩建的各种工业炉窑大气排放标准,加热炉,非金属加热炉,标准级别二 | 中涂烘干1 FQ2-7(FQ2-7) | 烟尘 | 2021-04-09 | 701 | 170 | 5.2 | 4.2 | 2.6 |  | 2.2 | 1.5 | 200 |  | mg/m3 | 否 |  |  | 是
浦口区21年4月重点企业监督性监测 | 南京依维柯汽车有限公司 | 水环境 | 汽柴油车整车制造 | 锅炉大气污染物排放标准(GB13271-2014) | （表3）大气污染物特别排放限值,烟囱或烟道,燃气锅炉 | 中涂烘干1 FQ2-7(FQ2-7) | 氮氧化物 | 2021-04-09 | 671 | 170 | 5.2 | 4.2 | 2.5 |  | 106 | 78 | 150 |  | mg/m3 | 否 |  |  | 是