## 废气排放
任务名称 | 企业名称 | 名录类别 | 行业类别 | 执行标准名称 | 执行标准条目名称 | 监测点 | 监测项目 | 监测日期 | 流量(m³/h) | 温度(°C) | 湿度(%) | 含氧量(%) | 流速(m/s) | 生产负荷(%) | 实测浓度 | 折算浓度 | 上限 | 下限 | 单位 | 是否超标 | 超标倍数 | 备注 | 是否有评价限值
浦口区21年5月重点企业VOC监测 | 南京依维柯汽车有限公司 | 水环境 | 汽柴油车整车制造 | 表面涂装（汽车制造业）挥发性有机物排放标准(DB32/2862—2016) | 排气筒VOCs排放限值,其他车型 | 旅行车底漆套色喷漆 FQ5-3(FQ5-3) | 总挥发性有机物 | 2021-05-19 | 89765 | 25 | 2.2 | 20.9 | 8.9 |  | 0 | 0 | 60 |  | mg/m3 | 否 |  |  | 是
浦口区21年5月重点企业VOC监测 | 南京依维柯汽车有限公司 | 水环境 | 汽柴油车整车制造 | 表面涂装（汽车制造业）挥发性有机物排放标准(DB32/2862—2016) | 排气筒VOCs排放限值 | 旅行车底漆套色喷漆 FQ5-3(FQ5-3) | 二甲苯（总量） | 2021-05-19 | 89765 | 25 | 2.2 | 20.9 | 8.9 |  | <0.013 | <0.013 | 12 |  | mg/m3 | 否 |  |  | 是
浦口区21年5月重点企业VOC监测 | 南京依维柯汽车有限公司 | 水环境 | 汽柴油车整车制造 | 表面涂装（汽车制造业）挥发性有机物排放标准(DB32/2862—2016) | 排气筒VOCs排放限值 | 旅行车底漆套色喷漆 FQ5-3(FQ5-3) | 甲苯 | 2021-05-19 | 89765 | 25 | 2.2 | 20.9 | 8.9 |  | <0.004 | <0.004 | 3 |  | mg/m3 | 否 |  |  | 是
浦口区21年5月重点企业VOC监测 | 南京依维柯汽车有限公司 | 水环境 | 汽柴油车整车制造 | 表面涂装（汽车制造业）挥发性有机物排放标准(DB32/2862—2016) | 排气筒VOCs排放限值,其他车型 | 旅行车中涂喷漆 FQ5-7(FQ5-7) | 总挥发性有机物 | 2021-05-19 | 96013 | 24 | 2.1 | 20.8 | 11.7 |  | 0.368 | 0.368 | 60 |  | mg/m3 | 否 |  |  | 是
浦口区21年5月重点企业VOC监测 | 南京依维柯汽车有限公司 | 水环境 | 汽柴油车整车制造 | 表面涂装（汽车制造业）挥发性有机物排放标准(DB32/2862—2016) | 排气筒VOCs排放限值 | 旅行车中涂喷漆 FQ5-7(FQ5-7) | 甲苯 | 2021-05-19 | 96013 | 24 | 2.1 | 20.8 | 11.7 |  | 0.081 | 0.081 | 3 |  | mg/m3 | 否 |  |  | 是
浦口区21年5月重点企业VOC监测 | 南京依维柯汽车有限公司 | 水环境 | 汽柴油车整车制造 | 表面涂装（汽车制造业）挥发性有机物排放标准(DB32/2862—2016) | 排气筒VOCs排放限值 | 旅行车中涂喷漆 FQ5-7(FQ5-7) | 二甲苯（总量） | 2021-05-19 | 96013 | 24 | 2.1 | 20.8 | 11.7 |  | 0.128 | 0.128 | 12 |  | mg/m3 | 否 |  |  | 是
浦口区21年5月重点企业VOC监测 | 南京依维柯汽车有限公司 | 水环境 | 汽柴油车整车制造 | 表面涂装（汽车制造业）挥发性有机物排放标准(DB32/2862—2016) | 排气筒VOCs排放限值,其他车型 | F1发动机测试废气FQ7-1(FQ7-1) | 总挥发性有机物 | 2021-05-20 | 1363 | 105 | 4.9 | 18.8 | 4.4 |  | 0.216 | 0.216 | 60 |  | mg/m3 | 否 |  |  | 是
浦口区21年5月重点企业VOC监测 | 南京依维柯汽车有限公司 | 水环境 | 汽柴油车整车制造 | 表面涂装（汽车制造业）挥发性有机物排放标准(DB32/2862—2016) | 排气筒VOCs排放限值,其他车型 | 变速箱废气 FQ4-1(FQ4-1) | 总挥发性有机物 | 2021-05-20 | 9791 | 42 | 2.4 | 20.7 | 13.6 |  | 0 | 0 | 60 |  | mg/m3 | 否 |  |  | 是
浦口区21年5月重点企业监督性监测 | 南京昊恒金属制品有限公司 | 水环境 | 金属表面处理及热处理加工 | 电镀污染物排放标准(GB21900-2008) | （表4、表5）现有和新建企业大气污染排放限值,排气筒高度达到高出周围200m半径范围的建筑5m以上的要求 | 电镀车间FQ-02(DA002) | 铬酸雾 | 2021-05-13 | 3423 | 22 |  |  | 3.9 |  | <0.005 | <0.005 | 0.05 |  | mg/m3 | 否 |  |  | 是
浦口区21年5月重点企业监督性监测 | 南京昊恒金属制品有限公司 | 水环境 | 金属表面处理及热处理加工 | 电镀污染物排放标准(GB21900-2008) | （表4、表5）现有和新建企业大气污染排放限值,排气筒高度达到高出周围200m半径范围的建筑5m以上的要求 | 电镀车间FQ_03(DA003) | 氯化氢 | 2021-05-13 | 2237 | 20 |  |  | 3.3 |  | 1.30 | 1.30 | 30 |  | mg/m3 | 否 |  |  | 是
浦口区21年5月重点企业监督性监测 | 南京三乐集团有限公司 | 水环境 | 电子真空器件制造 | 电镀污染物排放标准(GB21900-2008) | （表4、表5）现有和新建企业大气污染排放限值,排气筒高度达到高出周围200m半径范围的建筑5m以上的要求 | 废气排放口01（FQ-01）(DW001) | 铬酸雾 | 2021-05-18 | 16205 | 20 |  |  | 10.2 |  | <0.005 | <0.005 | 0.05 |  | mg/m3 | 否 |  |  | 是
浦口区21年5月重点企业监督性监测 | 南京市浦口区鼎爵电镀厂 | 水环境 | 金属表面处理及热处理加工 | 电镀污染物排放标准(GB21900-2008) | （表4、表5）现有和新建企业大气污染排放限值,排气筒高度达到高出周围200m半径范围的建筑5m以上的要求 | 氯化氢排气筒06(FQ -920501)(DA006) | 氯化氢 | 2021-05-17 | 4579 | 20 |  |  | 6.2 |  | 4.78 | 4.78 | 30 |  | mg/m3 | 否 |  |  | 是
浦口区21年5月重点企业监督性监测 | 南京尧盛包装制桶有限公司 | 水环境 | 金属表面处理及热处理加工 | 电镀污染物排放标准(GB21900-2008) | （表4、表5）现有和新建企业大气污染排放限值,排气筒高度达到高出周围200m半径范围的建筑5m以上的要求 | 生产车间（FQ-01）(DW001) | 铬酸雾 | 2021-05-13 | 7759 | 20 |  |  | 8.7 |  | <0.005 | <0.005 | 0.05 |  | mg/m3 | 否 |  |  | 是
浦口区21年5月重点企业监督性监测 | 南京飞浦电子材料有限公司 | 水环境 | 电子专用材料制造 | 电镀污染物排放标准(GB21900-2008) | （表4、表5）现有和新建企业大气污染排放限值,排气筒高度达到高出周围200m半径范围的建筑5m以上的要求 | 镀锡车间排口FQ-02(DA002) | 硫酸雾 | 2021-05-12 | 6338 | 23 |  |  | 10.4 |  | 0.21 | 0.21 | 30 |  | mg/m3 | 否 |  |  | 是
浦口区21年5月重点企业监督性监测 | 南京依维柯汽车有限公司 | 水环境 | 汽柴油车整车制造 | 大气污染物综合排放标准(GB16297-1996) | （表2）新污染源大气污染物排放限值（1997年1月1日起）,最高允许排放浓度,除碳黑尘、燃料尘、玻璃棉尘、石英粉尘、矿渣棉尘外其他,排气筒15m,二级,3.5 | 旅行车底漆套色喷漆 FQ5-3(FQ5-3) | 颗粒物 | 2021-05-19 | 89765 | 25 | 2.2 | 20.9 | 8.9 |  | 1.5 | 1.5 | 120 |  | mg/m3 | 否 |  |  | 是
浦口区21年5月重点企业监督性监测 | 南京依维柯汽车有限公司 | 水环境 | 汽柴油车整车制造 | 大气污染物综合排放标准(GB16297-1996) | （表2）新污染源大气污染物排放限值（1997年1月1日起）,最高允许排放浓度,除碳黑尘、燃料尘、玻璃棉尘、石英粉尘、矿渣棉尘外其他,排气筒15m,二级,3.5 | 旅行车中涂喷漆 FQ5-7(FQ5-7) | 颗粒物 | 2021-05-19 | 96013 | 24 | 2.1 | 20.8 | 11.7 |  | 1.3 | 1.3 | 120 |  | mg/m3 | 否 |  |  | 是
浦口区21年5月重点企业监督性监测 | 南京依维柯汽车有限公司 | 水环境 | 汽柴油车整车制造 | 工业炉窑大气污染物排放标准(GB9078-1996) | （表2）1997年1月1日起新建、改建、扩建的各种工业炉窑大气排放标准,加热炉,非金属加热炉,标准级别二 | 电泳烘干4 FQ2-6(FQ2-6) | 烟尘 | 2021-05-19 | 1674 | 163 | 8.2 | 8.5 | 6.5 |  | 7.1 | 7.1 | 200 |  | mg/m3 | 否 |  |  | 是
浦口区21年5月重点企业监督性监测 | 南京依维柯汽车有限公司 | 水环境 | 汽柴油车整车制造 | 锅炉大气污染物排放标准(GB13271-2014) | （表3）大气污染物特别排放限值,烟囱或烟道,燃气锅炉 | 电泳烘干4 FQ2-6(FQ2-6) | 二氧化硫 | 2021-05-19 | 1565 | 163 | 8.1 | 9 | 6.1 |  | <3 | <3 | 50 |  | mg/m3 | 否 |  |  | 是
浦口区21年5月重点企业监督性监测 | 南京依维柯汽车有限公司 | 水环境 | 汽柴油车整车制造 | 锅炉大气污染物排放标准(GB13271-2014) | （表3）大气污染物特别排放限值,烟囱或烟道,燃气锅炉 | 电泳烘干4 FQ2-6(FQ2-6) | 氮氧化物 | 2021-05-19 | 1565 | 163 | 8.1 | 9 | 6.1 |  | 83 | 86 | 150 |  | mg/m3 | 否 |  |  | 是
浦口区21年5月重点企业监督性监测 | 南京依维柯汽车有限公司 | 水环境 | 汽柴油车整车制造 | 锅炉大气污染物排放标准(GB13271-2014) | （表3）大气污染物特别排放限值,烟囱或烟道,燃气锅炉 | 变速箱废气 FQ4-1(FQ4-1) | 氮氧化物 | 2021-05-20 | 9792 | 41 | 2.4 | 20.7 | 13.6 |  | <3 | <3 | 150 |  | mg/m3 | 否 |  |  | 是
浦口区21年5月重点企业监督性监测 | 南京依维柯汽车有限公司 | 水环境 | 汽柴油车整车制造 | 锅炉大气污染物排放标准(GB13271-2014) | （表3）大气污染物特别排放限值,烟囱或烟道,燃气锅炉 | 变速箱废气 FQ4-1(FQ4-1) | 二氧化硫 | 2021-05-20 | 9792 | 41 | 2.4 | 20.7 | 13.6 |  | <3 | <3 | 50 |  | mg/m3 | 否 |  |  | 是
浦口区21年5月重点企业监督性监测 | 南京依维柯汽车有限公司 | 水环境 | 汽柴油车整车制造 | 工业炉窑大气污染物排放标准(GB9078-1996) | （表2）1997年1月1日起新建、改建、扩建的各种工业炉窑大气排放标准,热处理炉,金属热处理炉,标准级别二 | 变速箱废气 FQ4-1(FQ4-1) | 烟尘 | 2021-05-20 | 9791 | 42 | 2.4 | 20.7 | 13.6 |  | 1.5 | 61.8 | 200 |  | mg/m3 | 否 |  |  | 是
浦口区21年5月重点企业监督性监测 | 南京依维柯汽车有限公司 | 水环境 | 汽柴油车整车制造 | 工业炉窑大气污染物排放标准(GB9078-1996) | （表2）1997年1月1日起新建、改建、扩建的各种工业炉窑大气排放标准,其他炉窑,标准级别二 | F1发动机测试废气FQ7-1(FQ7-1) | 烟尘 | 2021-05-20 | 1363 | 105 | 4.9 | 18.8 | 4.4 |  | 15.6 | 15.6 | 200 |  | mg/m3 | 否 |  |  | 是
浦口区21年5月重点企业监督性监测 | 南京依维柯汽车有限公司 | 水环境 | 汽柴油车整车制造 | 锅炉大气污染物排放标准(GB13271-2014) | （表3）大气污染物特别排放限值,烟囱或烟道,燃气锅炉 | F1发动机测试废气FQ7-1(FQ7-1) | 氮氧化物 | 2021-05-20 | 1358 | 107 | 5 | 18.6 | 4.4 |  | 12 | 12 | 150 |  | mg/m3 | 否 |  |  | 是
浦口区21年5月重点企业监督性监测 | 南京依维柯汽车有限公司 | 水环境 | 汽柴油车整车制造 | 工业炉窑大气污染物排放标准(GB9078-1996) | （表2）1997年1月1日起新建、改建、扩建的各种工业炉窑大气排放标准,其他炉窑,标准级别二 | F1发动机测试废气FQ7-1(FQ7-1) | 林格曼黑度 | 2021-05-20 | [6 empty] | <1 | <1 | 1 |  | 级 | 否 |  |  | 是

## 废水排放
任务名称 | 企业名称 | 名录类别 | 行业类别 | 受纳水体 | 执行标准名称 | 执行标准条目名称 | 监测点 | 监测项目 | 监测日期 | 流量(m³/s) | 水温(°C) | 生产负荷(%) | 进口浓度 | 排放浓度 | 上限 | 下限 | 单位 | 是否超标 | 超标倍数 | 备注 | 是否有评价限值
浦口区21年5月重点企业监督性监测 | 南京昊恒金属制品有限公司 | 水环境 | 金属表面处理及热处理加工 |  | 电镀污染物排放标准(GB21900-2008) | （表2）新建企业水污染物排放限值,车间或生产设施废水排放口 | 含铬车间排口(WS-02) | 总铬 | 2021-05-13 | 0 |  |  |  | <0.03 | 1.0 |  | mg/L | 否 |  |  | 是
浦口区21年5月重点企业监督性监测 | 南京昊恒金属制品有限公司 | 水环境 | 金属表面处理及热处理加工 |  | 电镀污染物排放标准(GB21900-2008) | （表2）新建企业水污染物排放限值,车间或生产设施废水排放口 | 含铬车间排口(WS-02) | 六价铬 | 2021-05-13 | 0 |  |  |  | <0.004 | 0.2 |  | mg/L | 否 |  |  | 是
浦口区21年5月重点企业监督性监测 | 南京昊恒金属制品有限公司 | 水环境 | 金属表面处理及热处理加工 | 高旺河 | 电镀污染物排放标准(GB21900-2008) | （表2）新建企业水污染物排放限值,企业废水总排放口 | 总排口(WS-01) | 总锌 | 2021-05-13 | 0 |  |  |  | <0.01 | 1.5 |  | mg/L | 否 |  |  | 是
浦口区21年5月重点企业监督性监测 | 南京昊恒金属制品有限公司 | 水环境 | 金属表面处理及热处理加工 | 高旺河 | 电镀污染物排放标准(GB21900-2008) | （表2）新建企业水污染物排放限值,企业废水总排放口 | 总排口(WS-01) | 石油类 | 2021-05-13 | 0 |  |  |  | <0.06 | 3.0 |  | mg/L | 否 |  |  | 是
浦口区21年5月重点企业监督性监测 | 南京昊恒金属制品有限公司 | 水环境 | 金属表面处理及热处理加工 | 高旺河 | 电镀污染物排放标准(GB21900-2008) | （表2）新建企业水污染物排放限值,企业废水总排放口 | 总排口(WS-01) | pH值 | 2021-05-13 | 0 |  |  |  | 7.55 | 9 | 6 | 无量纲 | 否 |  |  | 是
浦口区21年5月重点企业监督性监测 | 南京昊恒金属制品有限公司 | 水环境 | 金属表面处理及热处理加工 | 高旺河 | 电镀污染物排放标准(GB21900-2008) | （表2）新建企业水污染物排放限值,企业废水总排放口 | 总排口(WS-01) | 氨氮（NH3-N） | 2021-05-13 | 0 |  |  |  | 0.048 | 15 |  | mg/L | 否 |  |  | 是
浦口区21年5月重点企业监督性监测 | 南京昊恒金属制品有限公司 | 水环境 | 金属表面处理及热处理加工 | 高旺河 | 电镀污染物排放标准(GB21900-2008) | （表2）新建企业水污染物排放限值,企业废水总排放口 | 总排口(WS-01) | 化学需氧量 | 2021-05-13 | 0 |  |  |  | 5 | 80 |  | mg/L | 否 |  |  | 是
浦口区21年5月重点企业监督性监测 | 南京昊恒金属制品有限公司 | 水环境 | 金属表面处理及热处理加工 | 高旺河 | 电镀污染物排放标准(GB21900-2008) | （表2）新建企业水污染物排放限值,企业废水总排放口 | 总排口(WS-01) | 总氮（以N计） | 2021-05-13 | 0 |  |  |  | 1.36 | 20 |  | mg/L | 否 |  |  | 是
浦口区21年5月重点企业监督性监测 | 南京昊恒金属制品有限公司 | 水环境 | 金属表面处理及热处理加工 | 高旺河 | 电镀污染物排放标准(GB21900-2008) | （表2）新建企业水污染物排放限值,企业废水总排放口 | 总排口(WS-01) | 悬浮物 | 2021-05-13 | 0 |  |  |  | 4 | 50 |  | mg/L | 否 |  |  | 是
浦口区21年5月重点企业监督性监测 | 南京昊恒金属制品有限公司 | 水环境 | 金属表面处理及热处理加工 | 高旺河 | 电镀污染物排放标准(GB21900-2008) | （表2）新建企业水污染物排放限值,企业废水总排放口 | 总排口(WS-01) | 总磷（以P计） | 2021-05-13 | 0 |  |  |  | 0.63 | 1.0 |  | mg/L | 否 |  |  | 是
浦口区21年5月重点企业监督性监测 | 南京三乐集团有限公司 | 水环境 | 电子真空器件制造 |  | 电镀污染物排放标准(GB21900-2008) | （表2）新建企业水污染物排放限值,车间或生产设施废水排放口 | 含铬废水排口(WS_03) | 总铬 | 2021-05-18 | 0 |  |  |  | <0.03 | 1.0 |  | mg/L | 否 |  |  | 是
浦口区21年5月重点企业监督性监测 | 南京三乐集团有限公司 | 水环境 | 电子真空器件制造 |  | 电镀污染物排放标准(GB21900-2008) | （表2）新建企业水污染物排放限值,车间或生产设施废水排放口 | 含铬废水排口(WS_03) | 六价铬 | 2021-05-18 | 0 |  |  |  | <0.004 | 0.2 |  | mg/L | 否 |  |  | 是
浦口区21年5月重点企业监督性监测 | 南京三乐集团有限公司 | 水环境 | 电子真空器件制造 |  | 污水排入城镇下水道水质标准(GB/T31962-2015) | 污水排入城镇下水道水质控制项目限值,B级 | 总排口(WS_01) | 总磷（以P计） | 2021-05-18 | 0 |  |  |  | 0.12 | 8 |  | mg/L | 否 |  |  | 是
浦口区21年5月重点企业监督性监测 | 南京三乐集团有限公司 | 水环境 | 电子真空器件制造 |  | 污水综合排放标准(GB8978-1996) | （表4）第二类污染物最高允许排放浓度（1998年1月1日后建的单位）,一切排污单位 ,三级标准 | 总排口(WS_01) | 总铜 | 2021-05-18 | 0 |  |  |  | <0.01 | 2.0 |  | mg/L | 否 |  |  | 是
浦口区21年5月重点企业监督性监测 | 南京三乐集团有限公司 | 水环境 | 电子真空器件制造 |  | 污水综合排放标准(GB8978-1996) | （表4）第二类污染物最高允许排放浓度（1998年1月1日后建的单位）,其他排污单位,三级标准 | 总排口(WS_01) | 总氰化物 | 2021-05-18 | 0 |  |  |  | <0.004 | 1.0 |  | mg/L | 否 |  |  | 是
浦口区21年5月重点企业监督性监测 | 南京三乐集团有限公司 | 水环境 | 电子真空器件制造 |  | 污水综合排放标准(GB8978-1996) | （表4）第二类污染物最高允许排放浓度（1998年1月1日后建的单位）,其他排污单位,三级标准 | 总排口(WS_01) | 悬浮物 | 2021-05-18 | 0 |  |  |  | 8 | 400 |  | mg/L | 否 |  |  | 是
浦口区21年5月重点企业监督性监测 | 南京三乐集团有限公司 | 水环境 | 电子真空器件制造 |  | 污水综合排放标准(GB8978-1996) | （表4）第二类污染物最高允许排放浓度（1998年1月1日后建的单位）,一切排污单位 ,三级标准 | 总排口(WS_01) | 阴离子表面活性剂（LAS） | 2021-05-18 | 0 |  |  |  | <0.05 | 20 |  | mg/L | 否 |  |  | 是
浦口区21年5月重点企业监督性监测 | 南京三乐集团有限公司 | 水环境 | 电子真空器件制造 |  | 污水排入城镇下水道水质标准(GB/T31962-2015) | 污水排入城镇下水道水质控制项目限值,B级 | 总排口(WS_01) | 氨氮（NH3-N） | 2021-05-18 | 0 |  |  |  | 14.8 | 45 |  | mg/L | 否 |  |  | 是
浦口区21年5月重点企业监督性监测 | 南京三乐集团有限公司 | 水环境 | 电子真空器件制造 |  | 污水综合排放标准(GB8978-1996) | （表4）第二类污染物最高允许排放浓度（1998年1月1日后建的单位）,其他排污单位,三级标准 | 总排口(WS_01) | 化学需氧量 | 2021-05-18 | 0 |  |  |  | 48 | 500 |  | mg/L | 否 |  |  | 是
浦口区21年5月重点企业监督性监测 | 南京三乐集团有限公司 | 水环境 | 电子真空器件制造 |  | 污水综合排放标准(GB8978-1996) | （表4）第二类污染物最高允许排放浓度（1998年1月1日后建的单位）,一切排污单位 ,二级标准 | 总排口(WS_01) | pH值 | 2021-05-18 | 0 |  |  |  | 7.36 | 9 | 6 | 无量纲 | 否 |  |  | 是
浦口区21年5月重点企业监督性监测 | 南京三乐集团有限公司 | 水环境 | 电子真空器件制造 |  | 污水综合排放标准(GB8978-1996) | （表4）第二类污染物最高允许排放浓度（1998年1月1日后建的单位）,一切排污单位 ,三级标准 | 总排口(WS_01) | 动植物油 | 2021-05-18 | 0 |  |  |  | 0.03 | 100 |  | mg/L | 否 |  |  | 是
浦口区21年5月重点企业监督性监测 | 南京三乐集团有限公司 | 水环境 | 电子真空器件制造 |  | 电镀污染物排放标准(GB21900-2008) | （表2）新建企业水污染物排放限值,车间或生产设施废水排放口 | 含镍废水排口(WS_02) | 总镍 | 2021-05-18 | 0 |  |  |  | <0.05 | 0.5 |  | mg/L | 否 |  |  | 是
浦口区21年5月重点企业监督性监测 | 南京市浦口区鼎爵电镀厂 | 水环境 | 金属表面处理及热处理加工 | 高旺河 | 电镀污染物排放标准(GB21900-2008) | （表2）新建企业水污染物排放限值,企业废水总排放口 | 企业总排口(WS-9205-1) | 总氮（以N计） | 2021-05-17 | 0 |  |  |  | 8.46 | 20 |  | mg/L | 否 |  |  | 是
浦口区21年5月重点企业监督性监测 | 南京市浦口区鼎爵电镀厂 | 水环境 | 金属表面处理及热处理加工 | 高旺河 | 电镀污染物排放标准(GB21900-2008) | （表2）新建企业水污染物排放限值,企业废水总排放口 | 企业总排口(WS-9205-1) | 总锌 | 2021-05-17 | 0 |  |  |  | 0.06 | 1.5 |  | mg/L | 否 |  |  | 是
浦口区21年5月重点企业监督性监测 | 南京市浦口区鼎爵电镀厂 | 水环境 | 金属表面处理及热处理加工 | 高旺河 | 电镀污染物排放标准(GB21900-2008) | （表2）新建企业水污染物排放限值,企业废水总排放口 | 企业总排口(WS-9205-1) | 氨氮（NH3-N） | 2021-05-17 | 0 |  |  |  | 2.74 | 15 |  | mg/L | 否 |  |  | 是
浦口区21年5月重点企业监督性监测 | 南京市浦口区鼎爵电镀厂 | 水环境 | 金属表面处理及热处理加工 | 高旺河 | 电镀污染物排放标准(GB21900-2008) | （表2）新建企业水污染物排放限值,企业废水总排放口 | 企业总排口(WS-9205-1) | 石油类 | 2021-05-17 | 0 |  |  |  | 0.10 | 3.0 |  | mg/L | 否 |  |  | 是
浦口区21年5月重点企业监督性监测 | 南京市浦口区鼎爵电镀厂 | 水环境 | 金属表面处理及热处理加工 | 高旺河 | 电镀污染物排放标准(GB21900-2008) | （表2）新建企业水污染物排放限值,企业废水总排放口 | 企业总排口(WS-9205-1) | 悬浮物 | 2021-05-17 | 0 |  |  |  | 7 | 50 |  | mg/L | 否 |  |  | 是
浦口区21年5月重点企业监督性监测 | 南京市浦口区鼎爵电镀厂 | 水环境 | 金属表面处理及热处理加工 | 高旺河 | 电镀污染物排放标准(GB21900-2008) | （表2）新建企业水污染物排放限值,企业废水总排放口 | 企业总排口(WS-9205-1) | pH值 | 2021-05-17 | 0 |  |  |  | 7.23 | 9 | 6 | 无量纲 | 否 |  |  | 是
浦口区21年5月重点企业监督性监测 | 南京市浦口区鼎爵电镀厂 | 水环境 | 金属表面处理及热处理加工 | 高旺河 | 电镀污染物排放标准(GB21900-2008) | （表2）新建企业水污染物排放限值,企业废水总排放口 | 企业总排口(WS-9205-1) | 化学需氧量 | 2021-05-17 | 0 |  |  |  | 27 | 80 |  | mg/L | 否 |  |  | 是
浦口区21年5月重点企业监督性监测 | 南京市浦口区鼎爵电镀厂 | 水环境 | 金属表面处理及热处理加工 | 高旺河 | 电镀污染物排放标准(GB21900-2008) | （表2）新建企业水污染物排放限值,企业废水总排放口 | 企业总排口(WS-9205-1) | 氰化物（总氰化合物） | 2021-05-17 | 0 |  |  |  | <0.004 | 0.3 |  | mg/L | 否 |  |  | 是
浦口区21年5月重点企业监督性监测 | 南京市浦口区鼎爵电镀厂 | 水环境 | 金属表面处理及热处理加工 | 高旺河 | 电镀污染物排放标准(GB21900-2008) | （表2）新建企业水污染物排放限值,企业废水总排放口 | 企业总排口(WS-9205-1) | 总磷（以P计） | 2021-05-17 | 0 |  |  |  | 0.08 | 1.0 |  | mg/L | 否 |  |  | 是
浦口区21年5月重点企业监督性监测 | 南京市浦口区鼎爵电镀厂 | 水环境 | 金属表面处理及热处理加工 |  | 电镀污染物排放标准(GB21900-2008) | （表2）新建企业水污染物排放限值,车间或生产设施废水排放口 | 含铬废水车间排口(DW003) | 六价铬 | 2021-05-17 | 0 |  |  |  | <0.004 | 0.2 |  | mg/L | 否 |  |  | 是
浦口区21年5月重点企业监督性监测 | 南京市浦口区鼎爵电镀厂 | 水环境 | 金属表面处理及热处理加工 |  | 电镀污染物排放标准(GB21900-2008) | （表2）新建企业水污染物排放限值,车间或生产设施废水排放口 | 含铬废水车间排口(DW003) | 总铬 | 2021-05-17 | 0 |  |  |  | <0.03 | 1.0 |  | mg/L | 否 |  |  | 是
浦口区21年5月重点企业监督性监测 | 南京尧盛包装制桶有限公司 | 水环境 | 金属表面处理及热处理加工 |  | 电镀污染物排放标准(GB21900-2008) | （表2）新建企业水污染物排放限值,车间或生产设施废水排放口 | 含铬废水车间排口(WWS-421501) | 总铬 | 2021-05-13 | 0 |  |  |  | <0.03 | 1.0 |  | mg/L | 否 |  |  | 是
浦口区21年5月重点企业监督性监测 | 南京尧盛包装制桶有限公司 | 水环境 | 金属表面处理及热处理加工 |  | 电镀污染物排放标准(GB21900-2008) | （表2）新建企业水污染物排放限值,车间或生产设施废水排放口 | 含铬废水车间排口(WWS-421501) | 六价铬 | 2021-05-13 | 0 |  |  |  | <0.004 | 0.2 |  | mg/L | 否 |  |  | 是
浦口区21年5月重点企业监督性监测 | 南京尧盛包装制桶有限公司 | 水环境 | 金属表面处理及热处理加工 | 滁河 | 电镀污染物排放标准(GB21900-2008) | （表2）新建企业水污染物排放限值,企业废水总排放口 | 总排口(WS-01) | 氨氮（NH3-N） | 2021-05-13 | 0 |  |  |  | 0.270 | 15 |  | mg/L | 否 |  |  | 是
浦口区21年5月重点企业监督性监测 | 南京尧盛包装制桶有限公司 | 水环境 | 金属表面处理及热处理加工 | 滁河 | 电镀污染物排放标准(GB21900-2008) | （表2）新建企业水污染物排放限值,企业废水总排放口 | 总排口(WS-01) | 石油类 | 2021-05-13 | 0 |  |  |  | <0.06 | 3.0 |  | mg/L | 否 |  |  | 是
浦口区21年5月重点企业监督性监测 | 南京尧盛包装制桶有限公司 | 水环境 | 金属表面处理及热处理加工 | 滁河 | 电镀污染物排放标准(GB21900-2008) | （表2）新建企业水污染物排放限值,企业废水总排放口 | 总排口(WS-01) | 总锌 | 2021-05-13 | 0 |  |  |  | 0.13 | 1.5 |  | mg/L | 否 |  |  | 是
浦口区21年5月重点企业监督性监测 | 南京尧盛包装制桶有限公司 | 水环境 | 金属表面处理及热处理加工 | 滁河 | 电镀污染物排放标准(GB21900-2008) | （表2）新建企业水污染物排放限值,企业废水总排放口 | 总排口(WS-01) | 化学需氧量 | 2021-05-13 | 0 |  |  |  | 18 | 80 |  | mg/L | 否 |  |  | 是
浦口区21年5月重点企业监督性监测 | 南京尧盛包装制桶有限公司 | 水环境 | 金属表面处理及热处理加工 | 滁河 | 电镀污染物排放标准(GB21900-2008) | （表2）新建企业水污染物排放限值,企业废水总排放口 | 总排口(WS-01) | pH值 | 2021-05-13 | 0 |  |  |  | 8.20 | 9 | 6 | 无量纲 | 否 |  |  | 是
浦口区21年5月重点企业监督性监测 | 南京尧盛包装制桶有限公司 | 水环境 | 金属表面处理及热处理加工 | 滁河 | 电镀污染物排放标准(GB21900-2008) | （表2）新建企业水污染物排放限值,企业废水总排放口 | 总排口(WS-01) | 悬浮物 | 2021-05-13 | 0 |  |  |  | 6 | 50 |  | mg/L | 否 |  |  | 是
浦口区21年5月重点企业监督性监测 | 南京尧盛包装制桶有限公司 | 水环境 | 金属表面处理及热处理加工 | 滁河 | 电镀污染物排放标准(GB21900-2008) | （表2）新建企业水污染物排放限值,企业废水总排放口 | 总排口(WS-01) | 总氮（以N计） | 2021-05-13 | 0 |  |  |  | 1.15 | 20 |  | mg/L | 否 |  |  | 是
浦口区21年5月重点企业监督性监测 | 南京尧盛包装制桶有限公司 | 水环境 | 金属表面处理及热处理加工 | 滁河 | 电镀污染物排放标准(GB21900-2008) | （表2）新建企业水污染物排放限值,企业废水总排放口 | 总排口(WS-01) | 总磷（以P计） | 2021-05-13 | 0 |  |  |  | 0.09 | 1.0 |  | mg/L | 否 |  |  | 是
浦口区21年5月重点企业监督性监测 | 南京飞浦电子材料有限公司 | 水环境 | 电子专用材料制造 | 万寿河 | 电镀污染物排放标准(GB21900-2008) | （表2）新建企业水污染物排放限值,企业废水总排放口 | 废水总排口(WS-1) | 总铜 | 2021-05-12 | 0 |  |  |  | 0.08 | 0.5 |  | mg/L | 否 |  |  | 是
浦口区21年5月重点企业监督性监测 | 南京飞浦电子材料有限公司 | 水环境 | 电子专用材料制造 | 万寿河 | 污水排入城镇下水道水质标准(GB/T31962-2015) | 污水排入城镇下水道水质控制项目限值,B级 | 废水总排口(WS-1) | 氨氮（NH3-N） | 2021-05-12 | 0 |  |  |  | 0.225 | 45 |  | mg/L | 否 |  |  | 是
浦口区21年5月重点企业监督性监测 | 南京飞浦电子材料有限公司 | 水环境 | 电子专用材料制造 | 万寿河 | 污水综合排放标准(GB8978-1996) | （表4）第二类污染物最高允许排放浓度（1998年1月1日后建的单位）,一切排污单位 ,三级标准 | 废水总排口(WS-1) | pH值 | 2021-05-12 | 0 |  |  |  | 7.11 | 9 | 6 | 无量纲 | 否 |  |  | 是
浦口区21年5月重点企业监督性监测 | 南京飞浦电子材料有限公司 | 水环境 | 电子专用材料制造 | 万寿河 | 污水综合排放标准(GB8978-1996) | （表4）第二类污染物最高允许排放浓度（1998年1月1日后建的单位）,一切排污单位 ,三级标准 | 废水总排口(WS-1) | 石油类 | 2021-05-12 | 0 |  |  |  | <0.06 | 20 |  | mg/L | 否 |  |  | 是
浦口区21年5月重点企业监督性监测 | 南京飞浦电子材料有限公司 | 水环境 | 电子专用材料制造 | 万寿河 | 污水排入城镇下水道水质标准(GB/T31962-2015) | 污水排入城镇下水道水质控制项目限值,B级 | 废水总排口(WS-1) | 总氮（以N计） | 2021-05-12 | 0 |  |  |  | 0.98 | 70 |  | mg/L | 否 |  |  | 是
浦口区21年5月重点企业监督性监测 | 南京飞浦电子材料有限公司 | 水环境 | 电子专用材料制造 | 万寿河 | 污水综合排放标准(GB8978-1996) | （表4）第二类污染物最高允许排放浓度（1998年1月1日后建的单位）,其他排污单位,三级标准 | 废水总排口(WS-1) | 化学需氧量 | 2021-05-12 | 0 |  |  |  | 131 | 500 |  | mg/L | 否 |  |  | 是
浦口区21年5月重点企业监督性监测 | 南京飞浦电子材料有限公司 | 水环境 | 电子专用材料制造 | 万寿河 | 污水排入城镇下水道水质标准(GB/T31962-2015) | 污水排入城镇下水道水质控制项目限值,B级 | 废水总排口(WS-1) | 总磷（以P计） | 2021-05-12 | 0 |  |  |  | 0.10 | 8 |  | mg/L | 否 |  |  | 是