## 废水比对
任务名称 | 企业名称 | 名录类别 | 行业类别 | 执行标准名称 | 执行标准条目名称 | 监测点 | 监测项目 | 监测日期 | 样品类型 | 手动监测值 | 自动监测值 | 比对结果 | 技术要求
十四所监督监测和比对 | 中国电子科技集团公司第十四研究所 | 土壤环境 | 雷达及配套设备制造 | 污水综合排放标准(GB8978-1996) | （表4）第二类污染物最高允许排放浓度（1998年1月1日后建的单位）,其他排污单位,三级标准 | 十四所 | 化学需氧量 | 2021-04-25 | 实际样 | 146 | 145 | -0.68% | 相对误差不超过±15%
十四所监督监测和比对 | 中国电子科技集团公司第十四研究所 | 土壤环境 | 雷达及配套设备制造 | 污水综合排放标准(GB8978-1996) | （表4）第二类污染物最高允许排放浓度（1998年1月1日后建的单位）,其他排污单位,三级标准 | 十四所 | 化学需氧量 | 2021-04-25 | 实际样 | 268 | 235 | -12.31% | 相对误差不超过±15%
十四所监督监测和比对 | 中国电子科技集团公司第十四研究所 | 土壤环境 | 雷达及配套设备制造 | 污水综合排放标准(GB8978-1996) | （表4）第二类污染物最高允许排放浓度（1998年1月1日后建的单位）,其他排污单位,三级标准 | 十四所 | 化学需氧量 | 2021-04-25 | 实际样 | 163 | 158 | -3.07% | 相对误差不超过±15%
十四所监督监测和比对 | 中国电子科技集团公司第十四研究所 | 土壤环境 | 雷达及配套设备制造 | 污水综合排放标准(GB8978-1996) | （表4）第二类污染物最高允许排放浓度（1998年1月1日后建的单位）,其他排污单位,三级标准 | 十四所 | 化学需氧量 | 2021-04-25 | 标准样 | 274 | 292 | 6.57% | 相对误差不超过±10%
十四所监督监测和比对 | 中国电子科技集团公司第十四研究所 | 土壤环境 | 雷达及配套设备制造 | 污水综合排放标准(GB8978-1996) | （表4）第二类污染物最高允许排放浓度（1998年1月1日后建的单位）,其他排污单位,三级标准 | 十四所 | 氨氮（NH3-N） | 2021-04-25 | 实际样 | 8.10 | 8.96 | 10.62% | 相对误差不超过±15%
十四所监督监测和比对 | 中国电子科技集团公司第十四研究所 | 土壤环境 | 雷达及配套设备制造 | 污水综合排放标准(GB8978-1996) | （表4）第二类污染物最高允许排放浓度（1998年1月1日后建的单位）,其他排污单位,三级标准 | 十四所 | 氨氮（NH3-N） | 2021-04-25 | 实际样 | 7.08 | 7.19 | 1.55% | 相对误差不超过±15%
十四所监督监测和比对 | 中国电子科技集团公司第十四研究所 | 土壤环境 | 雷达及配套设备制造 | 污水综合排放标准(GB8978-1996) | （表4）第二类污染物最高允许排放浓度（1998年1月1日后建的单位）,其他排污单位,三级标准 | 十四所 | 氨氮（NH3-N） | 2021-04-25 | 实际样 | 11.9 | 12.3 | 3.36% | 相对误差不超过±15%
十四所监督监测和比对 | 中国电子科技集团公司第十四研究所 | 土壤环境 | 雷达及配套设备制造 | 污水综合排放标准(GB8978-1996) | （表4）第二类污染物最高允许排放浓度（1998年1月1日后建的单位）,其他排污单位,三级标准 | 十四所 | 氨氮（NH3-N） | 2021-04-25 | 标准样 | 40.9 | 38.0 | -7.09% | 相对误差不超过±10%

## 废水排放
任务名称 | 企业名称 | 名录类别 | 行业类别 | 受纳水体 | 执行标准名称 | 执行标准条目名称 | 监测点 | 监测项目 | 监测日期 | 流量(m³/s) | 水温(°C) | 生产负荷(%) | 进口浓度 | 排放浓度 | 上限 | 下限 | 单位 | 是否超标 | 超标倍数 | 备注 | 是否有评价限值
十四所监督监测和比对 | 中国电子科技集团公司第十四研究所 | 土壤环境 | 雷达及配套设备制造 |  | 污水综合排放标准(GB8978-1996) | （表4）第二类污染物最高允许排放浓度（1998年1月1日后建的单位）,其他排污单位,三级标准 | 十四所 | 化学需氧量 | 2021-04-25 | 0 |  |  |  | 146 | 500 |  | mg/L | 否 |  |  | 是
十四所监督监测和比对 | 中国电子科技集团公司第十四研究所 | 土壤环境 | 雷达及配套设备制造 |  | 污水综合排放标准(GB8978-1996) | （表4）第二类污染物最高允许排放浓度（1998年1月1日后建的单位）,一切排污单位 ,三级标准 | 十四所 | pH值 | 2021-04-25 | 0 |  |  |  | 7.17 | 9 | 6 | 无量纲 | 否 |  |  | 是
十四所监督监测和比对 | 中国电子科技集团公司第十四研究所 | 土壤环境 | 雷达及配套设备制造 |  | 污水综合排放标准(GB8978-1996) | （表4）第二类污染物最高允许排放浓度（1998年1月1日后建的单位）,一切排污单位 ,三级标准 | 十四所 | 总锌 | 2021-04-25 | 0 |  |  |  | <0.02 | 5.0 |  | mg/L | 否 |  |  | 是
十四所监督监测和比对 | 中国电子科技集团公司第十四研究所 | 土壤环境 | 雷达及配套设备制造 |  | 污水综合排放标准(GB8978-1996) | （表4）第二类污染物最高允许排放浓度（1998年1月1日后建的单位）,其他排污单位,三级标准 | 十四所 | 氟化物 | 2021-04-25 | 0 |  |  |  | 2.11 | 20 |  | mg/L | 否 |  |  | 是
十四所监督监测和比对 | 中国电子科技集团公司第十四研究所 | 土壤环境 | 雷达及配套设备制造 |  | 污水综合排放标准(GB8978-1996) | （表4）第二类污染物最高允许排放浓度（1998年1月1日后建的单位）,其他排污单位,三级标准 | 十四所 | 悬浮物 | 2021-04-25 | 0 |  |  |  | 74 | 400 |  | mg/L | 否 |  |  | 是
十四所监督监测和比对 | 中国电子科技集团公司第十四研究所 | 土壤环境 | 雷达及配套设备制造 |  | 污水综合排放标准(GB8978-1996) | （表4）第二类污染物最高允许排放浓度（1998年1月1日后建的单位）,一切排污单位 ,三级标准 | 十四所 | 总铜 | 2021-04-25 | 0 |  |  |  | <0.02 | 2.0 |  | mg/L | 否 |  |  | 是
十四所监督监测和比对 | 中国电子科技集团公司第十四研究所 | 土壤环境 | 雷达及配套设备制造 |  | 污水综合排放标准(GB8978-1996) | （表4）第二类污染物最高允许排放浓度（1998年1月1日后建的单位）,其他排污单位,三级标准 | 十四所 | 氨氮（NH3-N） | 2021-04-25 | 0 |  |  |  | 8.46 |  |  | mg/L | 否 |  |  | 否
十四所监督监测和比对 | 中国电子科技集团公司第十四研究所 | 土壤环境 | 雷达及配套设备制造 |  | 污水综合排放标准(GB8978-1996) | （表4）第二类污染物最高允许排放浓度（1998年1月1日后建的单位）,一切排污单位 ,三级标准 | 十四所 | 石油类 | 2021-04-25 | 0 |  |  |  | 1.39 | 20 |  | mg/L | 否 |  |  | 是