## 废气比对
任务名称 | 企业名称 | 名录类别 | 行业类别 | 执行标准名称 | 执行标准条目名称 | 监测点 | 监测项目 | 监测日期 | 手动监测值 | 平均值 | 自动监测值 | 平均值 | 比对结果 | 技术要求
江北新区2021年6月废气比对监督监测 | 塞拉尼斯（南京）化工有限公司 | 水环境 | 有机化学原料制造 | 化学工业挥发性有机物排放标准(DB32/3151—2016) | 挥发性有机物及臭气浓度排放限值,最高允许排放浓度 | FQ-32废水处理系统（VAE）DA028(DA028) | 流速 | 2021-06-15 | 3.5 | 3.2 | 3.1 | 3.13 | -2.19% | 相对误差不超过±12%
江北新区2021年6月废气比对监督监测 | 塞拉尼斯（南京）化工有限公司 | 水环境 | 有机化学原料制造 | 化学工业挥发性有机物排放标准(DB32/3151—2016) | 挥发性有机物及臭气浓度排放限值,最高允许排放浓度 | FQ-32废水处理系统（VAE）DA028(DA028) | 流速 | 2021-06-15 | 3.0 | 3.2 | 3.2 | 3.13 | -2.19% | 相对误差不超过±12%
江北新区2021年6月废气比对监督监测 | 塞拉尼斯（南京）化工有限公司 | 水环境 | 有机化学原料制造 | 化学工业挥发性有机物排放标准(DB32/3151—2016) | 挥发性有机物及臭气浓度排放限值,最高允许排放浓度 | FQ-32废水处理系统（VAE）DA028(DA028) | 流速 | 2021-06-15 | 3.1 | 3.2 | 3.1 | 3.13 | -2.19% | 相对误差不超过±12%
江北新区2021年6月废气比对监督监测 | 塞拉尼斯（南京）化工有限公司 | 水环境 | 有机化学原料制造 | 化学工业挥发性有机物排放标准(DB32/3151—2016) | 挥发性有机物及臭气浓度排放限值,最高允许排放浓度 | FQ-32废水处理系统（VAE）DA028(DA028) | 非甲烷总烃 | 2021-06-15 | 24.0 | 28.83 | 22.6 | 28.58 | 5.09% | 相对准确度≤15%
江北新区2021年6月废气比对监督监测 | 塞拉尼斯（南京）化工有限公司 | 水环境 | 有机化学原料制造 | 化学工业挥发性有机物排放标准(DB32/3151—2016) | 挥发性有机物及臭气浓度排放限值,最高允许排放浓度 | FQ-32废水处理系统（VAE）DA028(DA028) | 非甲烷总烃 | 2021-06-15 | 31.2 | 28.83 | 31.9 | 28.58 | 5.09% | 相对准确度≤15%
江北新区2021年6月废气比对监督监测 | 塞拉尼斯（南京）化工有限公司 | 水环境 | 有机化学原料制造 | 化学工业挥发性有机物排放标准(DB32/3151—2016) | 挥发性有机物及臭气浓度排放限值,最高允许排放浓度 | FQ-32废水处理系统（VAE）DA028(DA028) | 非甲烷总烃 | 2021-06-15 | 28.7 | 28.83 | 26.7 | 28.58 | 5.09% | 相对准确度≤15%
江北新区2021年6月废气比对监督监测 | 塞拉尼斯（南京）化工有限公司 | 水环境 | 有机化学原料制造 | 化学工业挥发性有机物排放标准(DB32/3151—2016) | 挥发性有机物及臭气浓度排放限值,最高允许排放浓度 | FQ-32废水处理系统（VAE）DA028(DA028) | 非甲烷总烃 | 2021-06-15 | 33.7 | 28.83 | 33.8 | 28.58 | 5.09% | 相对准确度≤15%
江北新区2021年6月废气比对监督监测 | 塞拉尼斯（南京）化工有限公司 | 水环境 | 有机化学原料制造 | 化学工业挥发性有机物排放标准(DB32/3151—2016) | 挥发性有机物及臭气浓度排放限值,最高允许排放浓度 | FQ-32废水处理系统（VAE）DA028(DA028) | 非甲烷总烃 | 2021-06-15 | 34.1 | 28.83 | 34.5 | 28.58 | 5.09% | 相对准确度≤15%
江北新区2021年6月废气比对监督监测 | 塞拉尼斯（南京）化工有限公司 | 水环境 | 有机化学原料制造 | 化学工业挥发性有机物排放标准(DB32/3151—2016) | 挥发性有机物及臭气浓度排放限值,最高允许排放浓度 | FQ-32废水处理系统（VAE）DA028(DA028) | 非甲烷总烃 | 2021-06-15 | 21.3 | 28.83 | 22.0 | 28.58 | 5.09% | 相对准确度≤15%
江北新区2021年6月废气比对监督监测 | 塞拉尼斯（南京）化工有限公司 | 水环境 | 有机化学原料制造 | 化学工业挥发性有机物排放标准(DB32/3151—2016) | 挥发性有机物及臭气浓度排放限值,最高允许排放浓度 | 吸收塔（AA）新罐区FQ-01(DA021) | 流速 | 2021-06-15 | 5.6 | 4.9 | 5.8 | 4.9 | 0% | 相对误差不超过±12%
江北新区2021年6月废气比对监督监测 | 塞拉尼斯（南京）化工有限公司 | 水环境 | 有机化学原料制造 | 化学工业挥发性有机物排放标准(DB32/3151—2016) | 挥发性有机物及臭气浓度排放限值,最高允许排放浓度 | 吸收塔（AA）新罐区FQ-01(DA021) | 流速 | 2021-06-15 | 4.8 | 4.9 | 4.6 | 4.9 | 0% | 相对误差不超过±12%
江北新区2021年6月废气比对监督监测 | 塞拉尼斯（南京）化工有限公司 | 水环境 | 有机化学原料制造 | 化学工业挥发性有机物排放标准(DB32/3151—2016) | 挥发性有机物及臭气浓度排放限值,最高允许排放浓度 | 吸收塔（AA）新罐区FQ-01(DA021) | 流速 | 2021-06-15 | 4.3 | 4.9 | 4.3 | 4.9 | 0% | 相对误差不超过±12%
江北新区2021年6月废气比对监督监测 | 塞拉尼斯（南京）化工有限公司 | 水环境 | 有机化学原料制造 | 化学工业挥发性有机物排放标准(DB32/3151—2016) | 挥发性有机物及臭气浓度排放限值,最高允许排放浓度 | 吸收塔（AA）新罐区FQ-01(DA021) | 非甲烷总烃 | 2021-06-15 | 37.8 | 37.75 | 38.9 | 38.95 | 4.32% | 相对准确度≤15%
江北新区2021年6月废气比对监督监测 | 塞拉尼斯（南京）化工有限公司 | 水环境 | 有机化学原料制造 | 化学工业挥发性有机物排放标准(DB32/3151—2016) | 挥发性有机物及臭气浓度排放限值,最高允许排放浓度 | 吸收塔（AA）新罐区FQ-01(DA021) | 非甲烷总烃 | 2021-06-15 | 37.8 | 37.75 | 38.9 | 38.95 | 4.32% | 相对准确度≤15%
江北新区2021年6月废气比对监督监测 | 塞拉尼斯（南京）化工有限公司 | 水环境 | 有机化学原料制造 | 化学工业挥发性有机物排放标准(DB32/3151—2016) | 挥发性有机物及臭气浓度排放限值,最高允许排放浓度 | 吸收塔（AA）新罐区FQ-01(DA021) | 非甲烷总烃 | 2021-06-15 | 38.4 | 37.75 | 39.0 | 38.95 | 4.32% | 相对准确度≤15%
江北新区2021年6月废气比对监督监测 | 塞拉尼斯（南京）化工有限公司 | 水环境 | 有机化学原料制造 | 化学工业挥发性有机物排放标准(DB32/3151—2016) | 挥发性有机物及臭气浓度排放限值,最高允许排放浓度 | 吸收塔（AA）新罐区FQ-01(DA021) | 非甲烷总烃 | 2021-06-15 | 37.4 | 37.75 | 38.9 | 38.95 | 4.32% | 相对准确度≤15%
江北新区2021年6月废气比对监督监测 | 塞拉尼斯（南京）化工有限公司 | 水环境 | 有机化学原料制造 | 化学工业挥发性有机物排放标准(DB32/3151—2016) | 挥发性有机物及臭气浓度排放限值,最高允许排放浓度 | 吸收塔（AA）新罐区FQ-01(DA021) | 非甲烷总烃 | 2021-06-15 | 37.2 | 37.75 | 39.0 | 38.95 | 4.32% | 相对准确度≤15%
江北新区2021年6月废气比对监督监测 | 塞拉尼斯（南京）化工有限公司 | 水环境 | 有机化学原料制造 | 化学工业挥发性有机物排放标准(DB32/3151—2016) | 挥发性有机物及臭气浓度排放限值,最高允许排放浓度 | 吸收塔（AA）新罐区FQ-01(DA021) | 非甲烷总烃 | 2021-06-15 | 37.9 | 37.75 | 39.0 | 38.95 | 4.32% | 相对准确度≤15%
江北新区2021年6月废气比对监督监测 | 南京曙光精细化工有限公司 | 水环境 | 有机化学原料制造 | 石油化学工业污染物排放标准(GB31571-2015) | （表5）大气污染物特别排放限值, 工艺加热炉 | （300车间）硅烷偶联剂衍生混合料车间DA003(DA003) | 流速 | 2021-06-15 | 7.5 | 7.6 | 7.1 | 7.17 | -5.66% | 相对误差不超过±12%
江北新区2021年6月废气比对监督监测 | 南京曙光精细化工有限公司 | 水环境 | 有机化学原料制造 | 石油化学工业污染物排放标准(GB31571-2015) | （表5）大气污染物特别排放限值, 工艺加热炉 | （300车间）硅烷偶联剂衍生混合料车间DA003(DA003) | 流速 | 2021-06-15 | 7.7 | 7.6 | 7.3 | 7.17 | -5.66% | 相对误差不超过±12%
江北新区2021年6月废气比对监督监测 | 南京曙光精细化工有限公司 | 水环境 | 有机化学原料制造 | 石油化学工业污染物排放标准(GB31571-2015) | （表5）大气污染物特别排放限值, 工艺加热炉 | （300车间）硅烷偶联剂衍生混合料车间DA003(DA003) | 流速 | 2021-06-15 | 7.6 | 7.6 | 7.1 | 7.17 | -5.66% | 相对误差不超过±12%
江北新区2021年6月废气比对监督监测 | 南京曙光精细化工有限公司 | 水环境 | 有机化学原料制造 | 石油化学工业污染物排放标准(GB31571-2015) | （表5）大气污染物特别排放限值, 工艺加热炉 | （300车间）硅烷偶联剂衍生混合料车间DA003(DA003) | 颗粒物 | 2021-06-15 | 2.3 | 2.23 | 0.6 | 0.8 | -1.43mg/m3 | 绝对误差不超过±5mg/m3
江北新区2021年6月废气比对监督监测 | 南京曙光精细化工有限公司 | 水环境 | 有机化学原料制造 | 石油化学工业污染物排放标准(GB31571-2015) | （表5）大气污染物特别排放限值, 工艺加热炉 | （300车间）硅烷偶联剂衍生混合料车间DA003(DA003) | 颗粒物 | 2021-06-15 | 1.9 | 2.23 | 0.7 | 0.8 | -1.43mg/m3 | 绝对误差不超过±5mg/m3
江北新区2021年6月废气比对监督监测 | 南京曙光精细化工有限公司 | 水环境 | 有机化学原料制造 | 石油化学工业污染物排放标准(GB31571-2015) | （表5）大气污染物特别排放限值, 工艺加热炉 | （300车间）硅烷偶联剂衍生混合料车间DA003(DA003) | 颗粒物 | 2021-06-15 | 2.5 | 2.23 | 1.1 | 0.8 | -1.43mg/m3 | 绝对误差不超过±5mg/m3
江北新区2021年6月废气比对监督监测 | 南京曙光精细化工有限公司 | 水环境 | 有机化学原料制造 | 石油化学工业污染物排放标准(GB31571-2015) | （表5）大气污染物特别排放限值, 工艺加热炉 | （300车间）硅烷偶联剂衍生混合料车间DA003(DA003) | 温度 | 2021-06-15 | 38 | 38 | 36 | 36 | -2℃ | 绝对误差不超过±3℃
江北新区2021年6月废气比对监督监测 | 南京曙光精细化工有限公司 | 水环境 | 有机化学原料制造 | 石油化学工业污染物排放标准(GB31571-2015) | （表5）大气污染物特别排放限值, 工艺加热炉 | （300车间）硅烷偶联剂衍生混合料车间DA003(DA003) | 温度 | 2021-06-15 | 38 | 38 | 36 | 36 | -2℃ | 绝对误差不超过±3℃
江北新区2021年6月废气比对监督监测 | 南京曙光精细化工有限公司 | 水环境 | 有机化学原料制造 | 石油化学工业污染物排放标准(GB31571-2015) | （表5）大气污染物特别排放限值, 工艺加热炉 | （300车间）硅烷偶联剂衍生混合料车间DA003(DA003) | 温度 | 2021-06-15 | 38 | 38 | 36 | 36 | -2℃ | 绝对误差不超过±3℃
江北新区2021年6月废气比对监督监测 | 南京曙光精细化工有限公司 | 水环境 | 有机化学原料制造 | 恶臭污染物排放标准(GB14554-93) | （表2）恶臭污染物排放标准值,排气筒高度15m | FQ-03 520单体氧化、冷凝、蒸馏和酸化废气DA002(DA002) | 流速 | 2021-06-15 | 6.1 | 6.13 | 5.9 | 5.97 | -2.61% | 相对误差不超过±12%
江北新区2021年6月废气比对监督监测 | 南京曙光精细化工有限公司 | 水环境 | 有机化学原料制造 | 恶臭污染物排放标准(GB14554-93) | （表2）恶臭污染物排放标准值,排气筒高度15m | FQ-03 520单体氧化、冷凝、蒸馏和酸化废气DA002(DA002) | 流速 | 2021-06-15 | 6.3 | 6.13 | 6 | 5.97 | -2.61% | 相对误差不超过±12%
江北新区2021年6月废气比对监督监测 | 南京曙光精细化工有限公司 | 水环境 | 有机化学原料制造 | 恶臭污染物排放标准(GB14554-93) | （表2）恶臭污染物排放标准值,排气筒高度15m | FQ-03 520单体氧化、冷凝、蒸馏和酸化废气DA002(DA002) | 流速 | 2021-06-15 | 6 | 6.13 | 6 | 5.97 | -2.61% | 相对误差不超过±12%
江北新区2021年6月废气比对监督监测 | 南京曙光精细化工有限公司 | 水环境 | 有机化学原料制造 | 恶臭污染物排放标准(GB14554-93) | （表2）恶臭污染物排放标准值,排气筒高度15m | FQ-03 520单体氧化、冷凝、蒸馏和酸化废气DA002(DA002) | 湿度 | 2021-06-15 | 1.4 | 1.4 | 1.4 | 1.47 | 0.07% | 绝对误差不超过±1.5%
江北新区2021年6月废气比对监督监测 | 南京曙光精细化工有限公司 | 水环境 | 有机化学原料制造 | 恶臭污染物排放标准(GB14554-93) | （表2）恶臭污染物排放标准值,排气筒高度15m | FQ-03 520单体氧化、冷凝、蒸馏和酸化废气DA002(DA002) | 湿度 | 2021-06-15 | 1.4 | 1.4 | 1.5 | 1.47 | 0.07% | 绝对误差不超过±1.5%
江北新区2021年6月废气比对监督监测 | 南京曙光精细化工有限公司 | 水环境 | 有机化学原料制造 | 恶臭污染物排放标准(GB14554-93) | （表2）恶臭污染物排放标准值,排气筒高度15m | FQ-03 520单体氧化、冷凝、蒸馏和酸化废气DA002(DA002) | 湿度 | 2021-06-15 | 1.4 | 1.4 | 1.5 | 1.47 | 0.07% | 绝对误差不超过±1.5%
江北新区2021年6月废气比对监督监测 | 南京曙光精细化工有限公司 | 水环境 | 有机化学原料制造 | 恶臭污染物排放标准(GB14554-93) | （表2）恶臭污染物排放标准值,排气筒高度15m | FQ-03 520单体氧化、冷凝、蒸馏和酸化废气DA002(DA002) | 温度 | 2021-06-15 | 36 | 36 | 37 | 37 | 1℃ | 绝对误差不超过±3℃
江北新区2021年6月废气比对监督监测 | 南京曙光精细化工有限公司 | 水环境 | 有机化学原料制造 | 恶臭污染物排放标准(GB14554-93) | （表2）恶臭污染物排放标准值,排气筒高度15m | FQ-03 520单体氧化、冷凝、蒸馏和酸化废气DA002(DA002) | 温度 | 2021-06-15 | 36 | 36 | 37 | 37 | 1℃ | 绝对误差不超过±3℃
江北新区2021年6月废气比对监督监测 | 南京曙光精细化工有限公司 | 水环境 | 有机化学原料制造 | 恶臭污染物排放标准(GB14554-93) | （表2）恶臭污染物排放标准值,排气筒高度15m | FQ-03 520单体氧化、冷凝、蒸馏和酸化废气DA002(DA002) | 温度 | 2021-06-15 | 36 | 36 | 37 | 37 | 1℃ | 绝对误差不超过±3℃
江北新区2021年6月废气比对监督监测 | 维讯化工（南京）有限公司 | 水环境 | 化学农药制造 | 化学工业挥发性有机物排放标准(DB32/3151—2016) | 挥发性有机物及臭气浓度排放限值,最高允许排放浓度 | FQ-01废气总排口(FQ-01) | 流速 | 2021-06-15 | 6.6 | 6.8 | 6.5 | 6.67 | -1.91% | 相对误差不超过±12%
江北新区2021年6月废气比对监督监测 | 维讯化工（南京）有限公司 | 水环境 | 化学农药制造 | 化学工业挥发性有机物排放标准(DB32/3151—2016) | 挥发性有机物及臭气浓度排放限值,最高允许排放浓度 | FQ-01废气总排口(FQ-01) | 流速 | 2021-06-15 | 7.1 | 6.8 | 7.0 | 6.67 | -1.91% | 相对误差不超过±12%
江北新区2021年6月废气比对监督监测 | 维讯化工（南京）有限公司 | 水环境 | 化学农药制造 | 化学工业挥发性有机物排放标准(DB32/3151—2016) | 挥发性有机物及臭气浓度排放限值,最高允许排放浓度 | FQ-01废气总排口(FQ-01) | 流速 | 2021-06-15 | 6.7 | 6.8 | 6.5 | 6.67 | -1.91% | 相对误差不超过±12%
江北新区2021年6月废气比对监督监测 | 维讯化工（南京）有限公司 | 水环境 | 化学农药制造 | 化学工业挥发性有机物排放标准(DB32/3151—2016) | 挥发性有机物及臭气浓度排放限值,最高允许排放浓度 | FQ-01废气总排口(FQ-01) | 非甲烷总烃 | 2021-06-15 | 15.9 | 15.5 | 15.1 | 15.12 | 5.46% | 相对准确度≤15%
江北新区2021年6月废气比对监督监测 | 维讯化工（南京）有限公司 | 水环境 | 化学农药制造 | 化学工业挥发性有机物排放标准(DB32/3151—2016) | 挥发性有机物及臭气浓度排放限值,最高允许排放浓度 | FQ-01废气总排口(FQ-01) | 非甲烷总烃 | 2021-06-15 | 15.7 | 15.5 | 15.2 | 15.12 | 5.46% | 相对准确度≤15%
江北新区2021年6月废气比对监督监测 | 维讯化工（南京）有限公司 | 水环境 | 化学农药制造 | 化学工业挥发性有机物排放标准(DB32/3151—2016) | 挥发性有机物及臭气浓度排放限值,最高允许排放浓度 | FQ-01废气总排口(FQ-01) | 非甲烷总烃 | 2021-06-15 | 15.4 | 15.5 | 15.4 | 15.12 | 5.46% | 相对准确度≤15%
江北新区2021年6月废气比对监督监测 | 维讯化工（南京）有限公司 | 水环境 | 化学农药制造 | 化学工业挥发性有机物排放标准(DB32/3151—2016) | 挥发性有机物及臭气浓度排放限值,最高允许排放浓度 | FQ-01废气总排口(FQ-01) | 非甲烷总烃 | 2021-06-15 | 16 | 15.5 | 15.2 | 15.12 | 5.46% | 相对准确度≤15%
江北新区2021年6月废气比对监督监测 | 维讯化工（南京）有限公司 | 水环境 | 化学农药制造 | 化学工业挥发性有机物排放标准(DB32/3151—2016) | 挥发性有机物及臭气浓度排放限值,最高允许排放浓度 | FQ-01废气总排口(FQ-01) | 非甲烷总烃 | 2021-06-15 | 15.5 | 15.5 | 15.0 | 15.12 | 5.46% | 相对准确度≤15%
江北新区2021年6月废气比对监督监测 | 维讯化工（南京）有限公司 | 水环境 | 化学农药制造 | 化学工业挥发性有机物排放标准(DB32/3151—2016) | 挥发性有机物及臭气浓度排放限值,最高允许排放浓度 | FQ-01废气总排口(FQ-01) | 非甲烷总烃 | 2021-06-15 | 14.5 | 15.5 | 14.8 | 15.12 | 5.46% | 相对准确度≤15%
江北新区2021年6月废气比对监督监测 | 江苏仁信作物保护技术有限公司 | 水环境 | 化学农药制造 | 化学工业挥发性有机物排放标准(DB32/3151—2016) | 挥发性有机物及臭气浓度排放限值,最高允许排放浓度 | 多功能加工一车间废气排口DA004(DA004) | 流速 | 2021-06-04 | 7.3 | 7.27 | 7.1 | 7.17 | -1.38% | 相对误差不超过±12%
江北新区2021年6月废气比对监督监测 | 江苏仁信作物保护技术有限公司 | 水环境 | 化学农药制造 | 化学工业挥发性有机物排放标准(DB32/3151—2016) | 挥发性有机物及臭气浓度排放限值,最高允许排放浓度 | 多功能加工一车间废气排口DA004(DA004) | 流速 | 2021-06-04 | 7.2 | 7.27 | 7.2 | 7.17 | -1.38% | 相对误差不超过±12%
江北新区2021年6月废气比对监督监测 | 江苏仁信作物保护技术有限公司 | 水环境 | 化学农药制造 | 化学工业挥发性有机物排放标准(DB32/3151—2016) | 挥发性有机物及臭气浓度排放限值,最高允许排放浓度 | 多功能加工一车间废气排口DA004(DA004) | 流速 | 2021-06-04 | 7.3 | 7.27 | 7.2 | 7.17 | -1.38% | 相对误差不超过±12%
江北新区2021年6月废气比对监督监测 | 江苏仁信作物保护技术有限公司 | 水环境 | 化学农药制造 | 化学工业挥发性有机物排放标准(DB32/3151—2016) | 挥发性有机物及臭气浓度排放限值,最高允许排放浓度 | 多功能加工一车间废气排口DA004(DA004) | 非甲烷总烃 | 2021-06-04 | 0.99 | 1.01 | 1.03 | 1.06 | 6.34% | 相对准确度≤15%
江北新区2021年6月废气比对监督监测 | 江苏仁信作物保护技术有限公司 | 水环境 | 化学农药制造 | 化学工业挥发性有机物排放标准(DB32/3151—2016) | 挥发性有机物及臭气浓度排放限值,最高允许排放浓度 | 多功能加工一车间废气排口DA004(DA004) | 非甲烷总烃 | 2021-06-04 | 0.99 | 1.01 | 1.05 | 1.06 | 6.34% | 相对准确度≤15%
江北新区2021年6月废气比对监督监测 | 江苏仁信作物保护技术有限公司 | 水环境 | 化学农药制造 | 化学工业挥发性有机物排放标准(DB32/3151—2016) | 挥发性有机物及臭气浓度排放限值,最高允许排放浓度 | 多功能加工一车间废气排口DA004(DA004) | 非甲烷总烃 | 2021-06-04 | 1.00 | 1.01 | 1.07 | 1.06 | 6.34% | 相对准确度≤15%
江北新区2021年6月废气比对监督监测 | 江苏仁信作物保护技术有限公司 | 水环境 | 化学农药制造 | 化学工业挥发性有机物排放标准(DB32/3151—2016) | 挥发性有机物及臭气浓度排放限值,最高允许排放浓度 | 多功能加工一车间废气排口DA004(DA004) | 非甲烷总烃 | 2021-06-04 | 1.04 | 1.01 | 1.08 | 1.06 | 6.34% | 相对准确度≤15%
江北新区2021年6月废气比对监督监测 | 江苏仁信作物保护技术有限公司 | 水环境 | 化学农药制造 | 化学工业挥发性有机物排放标准(DB32/3151—2016) | 挥发性有机物及臭气浓度排放限值,最高允许排放浓度 | 多功能加工一车间废气排口DA004(DA004) | 非甲烷总烃 | 2021-06-04 | 1.04 | 1.01 | 1.08 | 1.06 | 6.34% | 相对准确度≤15%
江北新区2021年6月废气比对监督监测 | 江苏仁信作物保护技术有限公司 | 水环境 | 化学农药制造 | 化学工业挥发性有机物排放标准(DB32/3151—2016) | 挥发性有机物及臭气浓度排放限值,最高允许排放浓度 | 多功能加工一车间废气排口DA004(DA004) | 非甲烷总烃 | 2021-06-04 | 1.00 | 1.01 | 1.04 | 1.06 | 6.34% | 相对准确度≤15%
江北新区2021年6月废气比对监督监测 | 江苏仁信作物保护技术有限公司 | 水环境 | 化学农药制造 | 化学工业挥发性有机物排放标准(DB32/3151—2016) | 挥发性有机物及臭气浓度排放限值,最高允许排放浓度 | DA003污水处理站尾气排口(DA003) | 流速 | 2021-06-04 | 2.2 | 2.1 | 2.0 | 2 | -4.76% | 相对误差不超过±12%
江北新区2021年6月废气比对监督监测 | 江苏仁信作物保护技术有限公司 | 水环境 | 化学农药制造 | 化学工业挥发性有机物排放标准(DB32/3151—2016) | 挥发性有机物及臭气浓度排放限值,最高允许排放浓度 | DA003污水处理站尾气排口(DA003) | 流速 | 2021-06-04 | 2.2 | 2.1 | 2.0 | 2 | -4.76% | 相对误差不超过±12%
江北新区2021年6月废气比对监督监测 | 江苏仁信作物保护技术有限公司 | 水环境 | 化学农药制造 | 化学工业挥发性有机物排放标准(DB32/3151—2016) | 挥发性有机物及臭气浓度排放限值,最高允许排放浓度 | DA003污水处理站尾气排口(DA003) | 流速 | 2021-06-04 | 1.9 | 2.1 | 2.0 | 2 | -4.76% | 相对误差不超过±12%
江北新区2021年6月废气比对监督监测 | 江苏仁信作物保护技术有限公司 | 水环境 | 化学农药制造 | 化学工业挥发性有机物排放标准(DB32/3151—2016) | 挥发性有机物及臭气浓度排放限值,最高允许排放浓度 | DA003污水处理站尾气排口(DA003) | 非甲烷总烃 | 2021-06-04 | 10.1 | 9.16 | 11.1 | 9.61 | 8.48% | 相对准确度≤15%
江北新区2021年6月废气比对监督监测 | 江苏仁信作物保护技术有限公司 | 水环境 | 化学农药制造 | 化学工业挥发性有机物排放标准(DB32/3151—2016) | 挥发性有机物及臭气浓度排放限值,最高允许排放浓度 | DA003污水处理站尾气排口(DA003) | 非甲烷总烃 | 2021-06-04 | 8.85 | 9.16 | 8.98 | 9.61 | 8.48% | 相对准确度≤15%
江北新区2021年6月废气比对监督监测 | 江苏仁信作物保护技术有限公司 | 水环境 | 化学农药制造 | 化学工业挥发性有机物排放标准(DB32/3151—2016) | 挥发性有机物及臭气浓度排放限值,最高允许排放浓度 | DA003污水处理站尾气排口(DA003) | 非甲烷总烃 | 2021-06-04 | 8.9 | 9.16 | 9.08 | 9.61 | 8.48% | 相对准确度≤15%
江北新区2021年6月废气比对监督监测 | 江苏仁信作物保护技术有限公司 | 水环境 | 化学农药制造 | 化学工业挥发性有机物排放标准(DB32/3151—2016) | 挥发性有机物及臭气浓度排放限值,最高允许排放浓度 | DA003污水处理站尾气排口(DA003) | 非甲烷总烃 | 2021-06-04 | 8.82 | 9.16 | 9.22 | 9.61 | 8.48% | 相对准确度≤15%
江北新区2021年6月废气比对监督监测 | 江苏仁信作物保护技术有限公司 | 水环境 | 化学农药制造 | 化学工业挥发性有机物排放标准(DB32/3151—2016) | 挥发性有机物及臭气浓度排放限值,最高允许排放浓度 | DA003污水处理站尾气排口(DA003) | 非甲烷总烃 | 2021-06-04 | 8.99 | 9.16 | 9.45 | 9.61 | 8.48% | 相对准确度≤15%
江北新区2021年6月废气比对监督监测 | 江苏仁信作物保护技术有限公司 | 水环境 | 化学农药制造 | 化学工业挥发性有机物排放标准(DB32/3151—2016) | 挥发性有机物及臭气浓度排放限值,最高允许排放浓度 | DA003污水处理站尾气排口(DA003) | 非甲烷总烃 | 2021-06-04 | 9.32 | 9.16 | 9.83 | 9.61 | 8.48% | 相对准确度≤15%
江北新区2021年6月废气比对监督监测 | 江苏仁信作物保护技术有限公司 | 水环境 | 化学农药制造 | 大气污染物综合排放标准(GB16297-1996) | （表2）新污染源大气污染物排放限值（1997年1月1日起）,最高允许排放浓度,除碳黑尘、燃料尘、玻璃棉尘、石英粉尘、矿渣棉尘外其他,排气筒30m,三级,34 | 多功能加工二车间废气排口DA005(DA005) | 流速 | 2021-06-04 | 3.6 | 3.4 | 3.8 | 3.67 | 7.94% | 相对误差不超过±12%
江北新区2021年6月废气比对监督监测 | 江苏仁信作物保护技术有限公司 | 水环境 | 化学农药制造 | 大气污染物综合排放标准(GB16297-1996) | （表2）新污染源大气污染物排放限值（1997年1月1日起）,最高允许排放浓度,除碳黑尘、燃料尘、玻璃棉尘、石英粉尘、矿渣棉尘外其他,排气筒30m,三级,34 | 多功能加工二车间废气排口DA005(DA005) | 流速 | 2021-06-04 | 3.2 | 3.4 | 3.8 | 3.67 | 7.94% | 相对误差不超过±12%
江北新区2021年6月废气比对监督监测 | 江苏仁信作物保护技术有限公司 | 水环境 | 化学农药制造 | 大气污染物综合排放标准(GB16297-1996) | （表2）新污染源大气污染物排放限值（1997年1月1日起）,最高允许排放浓度,除碳黑尘、燃料尘、玻璃棉尘、石英粉尘、矿渣棉尘外其他,排气筒30m,三级,34 | 多功能加工二车间废气排口DA005(DA005) | 流速 | 2021-06-04 | 3.4 | 3.4 | 3.4 | 3.67 | 7.94% | 相对误差不超过±12%
江北新区2021年6月废气比对监督监测 | 江苏仁信作物保护技术有限公司 | 水环境 | 化学农药制造 | 大气污染物综合排放标准(GB16297-1996) | （表2）新污染源大气污染物排放限值（1997年1月1日起）,最高允许排放浓度,除碳黑尘、燃料尘、玻璃棉尘、石英粉尘、矿渣棉尘外其他,排气筒30m,三级,34 | 多功能加工二车间废气排口DA005(DA005) | 湿度 | 2021-06-04 | 3.6 | 3.6 | 3.8 | 3.73 | 0.13% | 绝对误差不超过±1.5%
江北新区2021年6月废气比对监督监测 | 江苏仁信作物保护技术有限公司 | 水环境 | 化学农药制造 | 大气污染物综合排放标准(GB16297-1996) | （表2）新污染源大气污染物排放限值（1997年1月1日起）,最高允许排放浓度,除碳黑尘、燃料尘、玻璃棉尘、石英粉尘、矿渣棉尘外其他,排气筒30m,三级,34 | 多功能加工二车间废气排口DA005(DA005) | 湿度 | 2021-06-04 | 3.6 | 3.6 | 3.7 | 3.73 | 0.13% | 绝对误差不超过±1.5%
江北新区2021年6月废气比对监督监测 | 江苏仁信作物保护技术有限公司 | 水环境 | 化学农药制造 | 大气污染物综合排放标准(GB16297-1996) | （表2）新污染源大气污染物排放限值（1997年1月1日起）,最高允许排放浓度,除碳黑尘、燃料尘、玻璃棉尘、石英粉尘、矿渣棉尘外其他,排气筒30m,三级,34 | 多功能加工二车间废气排口DA005(DA005) | 湿度 | 2021-06-04 | 3.6 | 3.6 | 3.7 | 3.73 | 0.13% | 绝对误差不超过±1.5%
江北新区2021年6月废气比对监督监测 | 江苏仁信作物保护技术有限公司 | 水环境 | 化学农药制造 | 大气污染物综合排放标准(GB16297-1996) | （表2）新污染源大气污染物排放限值（1997年1月1日起）,最高允许排放浓度,除碳黑尘、燃料尘、玻璃棉尘、石英粉尘、矿渣棉尘外其他,排气筒30m,三级,34 | 多功能加工二车间废气排口DA005(DA005) | 颗粒物 | 2021-06-04 | 1.9 | 1.93 | 0.2 | 0.27 | -1.66mg/m3 | 绝对误差不超过±5mg/m3
江北新区2021年6月废气比对监督监测 | 江苏仁信作物保护技术有限公司 | 水环境 | 化学农药制造 | 大气污染物综合排放标准(GB16297-1996) | （表2）新污染源大气污染物排放限值（1997年1月1日起）,最高允许排放浓度,除碳黑尘、燃料尘、玻璃棉尘、石英粉尘、矿渣棉尘外其他,排气筒30m,三级,34 | 多功能加工二车间废气排口DA005(DA005) | 颗粒物 | 2021-06-04 | 1.6 | 1.93 | 0.3 | 0.27 | -1.66mg/m3 | 绝对误差不超过±5mg/m3
江北新区2021年6月废气比对监督监测 | 江苏仁信作物保护技术有限公司 | 水环境 | 化学农药制造 | 大气污染物综合排放标准(GB16297-1996) | （表2）新污染源大气污染物排放限值（1997年1月1日起）,最高允许排放浓度,除碳黑尘、燃料尘、玻璃棉尘、石英粉尘、矿渣棉尘外其他,排气筒30m,三级,34 | 多功能加工二车间废气排口DA005(DA005) | 颗粒物 | 2021-06-04 | 2.3 | 1.93 | 0.3 | 0.27 | -1.66mg/m3 | 绝对误差不超过±5mg/m3
江北新区2021年6月废气比对监督监测 | 江苏仁信作物保护技术有限公司 | 水环境 | 化学农药制造 | 大气污染物综合排放标准(GB16297-1996) | （表2）新污染源大气污染物排放限值（1997年1月1日起）,最高允许排放浓度,除碳黑尘、燃料尘、玻璃棉尘、石英粉尘、矿渣棉尘外其他,排气筒30m,三级,34 | 多功能加工二车间废气排口DA005(DA005) | 温度 | 2021-06-04 | 31 | 30.33 | 29 | 29 | -1.33℃ | 绝对误差不超过±3℃
江北新区2021年6月废气比对监督监测 | 江苏仁信作物保护技术有限公司 | 水环境 | 化学农药制造 | 大气污染物综合排放标准(GB16297-1996) | （表2）新污染源大气污染物排放限值（1997年1月1日起）,最高允许排放浓度,除碳黑尘、燃料尘、玻璃棉尘、石英粉尘、矿渣棉尘外其他,排气筒30m,三级,34 | 多功能加工二车间废气排口DA005(DA005) | 温度 | 2021-06-04 | 30 | 30.33 | 29 | 29 | -1.33℃ | 绝对误差不超过±3℃
江北新区2021年6月废气比对监督监测 | 江苏仁信作物保护技术有限公司 | 水环境 | 化学农药制造 | 大气污染物综合排放标准(GB16297-1996) | （表2）新污染源大气污染物排放限值（1997年1月1日起）,最高允许排放浓度,除碳黑尘、燃料尘、玻璃棉尘、石英粉尘、矿渣棉尘外其他,排气筒30m,三级,34 | 多功能加工二车间废气排口DA005(DA005) | 温度 | 2021-06-04 | 30 | 30.33 | 29 | 29 | -1.33℃ | 绝对误差不超过±3℃
江北新区2021年6月废气比对监督监测 | 中石化南京化工研究院有限公司 | 水环境 | 化学试剂和助剂制造 | 大气污染物综合排放标准(GB16297-1996) | （表2）新污染源大气污染物排放限值（1997年1月1日起）,最高允许排放浓度,硝酸使用和其他,排气筒20m,二级,1.3 | 环保尾气排口(DA001) | 含氧量 | 2021-06-02 | 20.9 | 20.9 | 20.6 | 20.63 | 1.55% | 相对准确度≤15%
江北新区2021年6月废气比对监督监测 | 中石化南京化工研究院有限公司 | 水环境 | 化学试剂和助剂制造 | 大气污染物综合排放标准(GB16297-1996) | （表2）新污染源大气污染物排放限值（1997年1月1日起）,最高允许排放浓度,硝酸使用和其他,排气筒20m,二级,1.3 | 环保尾气排口(DA001) | 含氧量 | 2021-06-02 | 20.9 | 20.9 | 20.6 | 20.63 | 1.55% | 相对准确度≤15%
江北新区2021年6月废气比对监督监测 | 中石化南京化工研究院有限公司 | 水环境 | 化学试剂和助剂制造 | 大气污染物综合排放标准(GB16297-1996) | （表2）新污染源大气污染物排放限值（1997年1月1日起）,最高允许排放浓度,硝酸使用和其他,排气筒20m,二级,1.3 | 环保尾气排口(DA001) | 含氧量 | 2021-06-02 | 20.9 | 20.9 | 20.6 | 20.63 | 1.55% | 相对准确度≤15%
江北新区2021年6月废气比对监督监测 | 中石化南京化工研究院有限公司 | 水环境 | 化学试剂和助剂制造 | 大气污染物综合排放标准(GB16297-1996) | （表2）新污染源大气污染物排放限值（1997年1月1日起）,最高允许排放浓度,硝酸使用和其他,排气筒20m,二级,1.3 | 环保尾气排口(DA001) | 含氧量 | 2021-06-02 | 20.9 | 20.9 | 20.6 | 20.63 | 1.55% | 相对准确度≤15%
江北新区2021年6月废气比对监督监测 | 中石化南京化工研究院有限公司 | 水环境 | 化学试剂和助剂制造 | 大气污染物综合排放标准(GB16297-1996) | （表2）新污染源大气污染物排放限值（1997年1月1日起）,最高允许排放浓度,硝酸使用和其他,排气筒20m,二级,1.3 | 环保尾气排口(DA001) | 含氧量 | 2021-06-02 | 20.9 | 20.9 | 20.7 | 20.63 | 1.55% | 相对准确度≤15%
江北新区2021年6月废气比对监督监测 | 中石化南京化工研究院有限公司 | 水环境 | 化学试剂和助剂制造 | 大气污染物综合排放标准(GB16297-1996) | （表2）新污染源大气污染物排放限值（1997年1月1日起）,最高允许排放浓度,硝酸使用和其他,排气筒20m,二级,1.3 | 环保尾气排口(DA001) | 含氧量 | 2021-06-02 | 20.9 | 20.9 | 20.7 | 20.63 | 1.55% | 相对准确度≤15%
江北新区2021年6月废气比对监督监测 | 中石化南京化工研究院有限公司 | 水环境 | 化学试剂和助剂制造 | 大气污染物综合排放标准(GB16297-1996) | （表2）新污染源大气污染物排放限值（1997年1月1日起）,最高允许排放浓度,硝酸使用和其他,排气筒20m,二级,1.3 | 环保尾气排口(DA001) | 流速 | 2021-06-02 | 6.3 | 6.4 | 6 | 6.1 | -4.69% | 相对误差不超过±12%
江北新区2021年6月废气比对监督监测 | 中石化南京化工研究院有限公司 | 水环境 | 化学试剂和助剂制造 | 大气污染物综合排放标准(GB16297-1996) | （表2）新污染源大气污染物排放限值（1997年1月1日起）,最高允许排放浓度,硝酸使用和其他,排气筒20m,二级,1.3 | 环保尾气排口(DA001) | 流速 | 2021-06-02 | 6.5 | 6.4 | 6.3 | 6.1 | -4.69% | 相对误差不超过±12%
江北新区2021年6月废气比对监督监测 | 中石化南京化工研究院有限公司 | 水环境 | 化学试剂和助剂制造 | 大气污染物综合排放标准(GB16297-1996) | （表2）新污染源大气污染物排放限值（1997年1月1日起）,最高允许排放浓度,硝酸使用和其他,排气筒20m,二级,1.3 | 环保尾气排口(DA001) | 流速 | 2021-06-02 | 6.4 | 6.4 | 6 | 6.1 | -4.69% | 相对误差不超过±12%
江北新区2021年6月废气比对监督监测 | 中石化南京化工研究院有限公司 | 水环境 | 化学试剂和助剂制造 | 大气污染物综合排放标准(GB16297-1996) | （表2）新污染源大气污染物排放限值（1997年1月1日起）,最高允许排放浓度,硝酸使用和其他,排气筒20m,二级,1.3 | 环保尾气排口(DA001) | 湿度 | 2021-06-02 | 1.2 | 1.2 | 0.9 | 0.9 | -0.3% | 绝对误差不超过±1.5%
江北新区2021年6月废气比对监督监测 | 中石化南京化工研究院有限公司 | 水环境 | 化学试剂和助剂制造 | 大气污染物综合排放标准(GB16297-1996) | （表2）新污染源大气污染物排放限值（1997年1月1日起）,最高允许排放浓度,硝酸使用和其他,排气筒20m,二级,1.3 | 环保尾气排口(DA001) | 湿度 | 2021-06-02 | 1.2 | 1.2 | 0.9 | 0.9 | -0.3% | 绝对误差不超过±1.5%
江北新区2021年6月废气比对监督监测 | 中石化南京化工研究院有限公司 | 水环境 | 化学试剂和助剂制造 | 大气污染物综合排放标准(GB16297-1996) | （表2）新污染源大气污染物排放限值（1997年1月1日起）,最高允许排放浓度,硝酸使用和其他,排气筒20m,二级,1.3 | 环保尾气排口(DA001) | 湿度 | 2021-06-02 | 1.2 | 1.2 | 0.9 | 0.9 | -0.3% | 绝对误差不超过±1.5%
江北新区2021年6月废气比对监督监测 | 中石化南京化工研究院有限公司 | 水环境 | 化学试剂和助剂制造 | 大气污染物综合排放标准(GB16297-1996) | （表2）新污染源大气污染物排放限值（1997年1月1日起）,最高允许排放浓度,硝酸使用和其他,排气筒20m,二级,1.3 | 环保尾气排口(DA001) | 氮氧化物 | 2021-06-02 | 14 | 12.17 | 7 | 9.5 | -2.67mg/m3 | 绝对误差不超过±12mg/m3
江北新区2021年6月废气比对监督监测 | 中石化南京化工研究院有限公司 | 水环境 | 化学试剂和助剂制造 | 大气污染物综合排放标准(GB16297-1996) | （表2）新污染源大气污染物排放限值（1997年1月1日起）,最高允许排放浓度,硝酸使用和其他,排气筒20m,二级,1.3 | 环保尾气排口(DA001) | 氮氧化物 | 2021-06-02 | 12 | 12.17 | 5 | 9.5 | -2.67mg/m3 | 绝对误差不超过±12mg/m3
江北新区2021年6月废气比对监督监测 | 中石化南京化工研究院有限公司 | 水环境 | 化学试剂和助剂制造 | 大气污染物综合排放标准(GB16297-1996) | （表2）新污染源大气污染物排放限值（1997年1月1日起）,最高允许排放浓度,硝酸使用和其他,排气筒20m,二级,1.3 | 环保尾气排口(DA001) | 氮氧化物 | 2021-06-02 | 12 | 12.17 | 5 | 9.5 | -2.67mg/m3 | 绝对误差不超过±12mg/m3
江北新区2021年6月废气比对监督监测 | 中石化南京化工研究院有限公司 | 水环境 | 化学试剂和助剂制造 | 大气污染物综合排放标准(GB16297-1996) | （表2）新污染源大气污染物排放限值（1997年1月1日起）,最高允许排放浓度,硝酸使用和其他,排气筒20m,二级,1.3 | 环保尾气排口(DA001) | 氮氧化物 | 2021-06-02 | 12 | 12.17 | 12 | 9.5 | -2.67mg/m3 | 绝对误差不超过±12mg/m3
江北新区2021年6月废气比对监督监测 | 中石化南京化工研究院有限公司 | 水环境 | 化学试剂和助剂制造 | 大气污染物综合排放标准(GB16297-1996) | （表2）新污染源大气污染物排放限值（1997年1月1日起）,最高允许排放浓度,硝酸使用和其他,排气筒20m,二级,1.3 | 环保尾气排口(DA001) | 氮氧化物 | 2021-06-02 | 12 | 12.17 | 12 | 9.5 | -2.67mg/m3 | 绝对误差不超过±12mg/m3
江北新区2021年6月废气比对监督监测 | 中石化南京化工研究院有限公司 | 水环境 | 化学试剂和助剂制造 | 大气污染物综合排放标准(GB16297-1996) | （表2）新污染源大气污染物排放限值（1997年1月1日起）,最高允许排放浓度,硝酸使用和其他,排气筒20m,二级,1.3 | 环保尾气排口(DA001) | 氮氧化物 | 2021-06-02 | 11 | 12.17 | 16 | 9.5 | -2.67mg/m3 | 绝对误差不超过±12mg/m3
江北新区2021年6月废气比对监督监测 | 中石化南京化工研究院有限公司 | 水环境 | 化学试剂和助剂制造 | 大气污染物综合排放标准(GB16297-1996) | （表2）新污染源大气污染物排放限值（1997年1月1日起）,最高允许排放浓度,硝酸使用和其他,排气筒20m,二级,1.3 | 环保尾气排口(DA001) | 温度 | 2021-06-02 | 23 | 23 | 22 | 23.33 | 0.33℃ | 绝对误差不超过±3℃
江北新区2021年6月废气比对监督监测 | 中石化南京化工研究院有限公司 | 水环境 | 化学试剂和助剂制造 | 大气污染物综合排放标准(GB16297-1996) | （表2）新污染源大气污染物排放限值（1997年1月1日起）,最高允许排放浓度,硝酸使用和其他,排气筒20m,二级,1.3 | 环保尾气排口(DA001) | 温度 | 2021-06-02 | 23 | 23 | 23 | 23.33 | 0.33℃ | 绝对误差不超过±3℃
江北新区2021年6月废气比对监督监测 | 中石化南京化工研究院有限公司 | 水环境 | 化学试剂和助剂制造 | 大气污染物综合排放标准(GB16297-1996) | （表2）新污染源大气污染物排放限值（1997年1月1日起）,最高允许排放浓度,硝酸使用和其他,排气筒20m,二级,1.3 | 环保尾气排口(DA001) | 温度 | 2021-06-02 | 23 | 23 | 25 | 23.33 | 0.33℃ | 绝对误差不超过±3℃
江北新区2021年6月废气比对监督监测 | 欧季亚新材料（南京）有限公司 | 水环境 | 有机化学原料制造 | 化学工业挥发性有机物排放标准(DB32/3151—2016) | 挥发性有机物及臭气浓度排放限值,最高允许排放浓度 | 车间排口(车间排口) | 流速 | 2021-06-04 | 1.9 | 1.77 | 1.9 | 1.8 | 1.69% | 相对误差不超过±12%
江北新区2021年6月废气比对监督监测 | 欧季亚新材料（南京）有限公司 | 水环境 | 有机化学原料制造 | 化学工业挥发性有机物排放标准(DB32/3151—2016) | 挥发性有机物及臭气浓度排放限值,最高允许排放浓度 | 车间排口(车间排口) | 流速 | 2021-06-04 | 1.5 | 1.77 | 1.7 | 1.8 | 1.69% | 相对误差不超过±12%
江北新区2021年6月废气比对监督监测 | 欧季亚新材料（南京）有限公司 | 水环境 | 有机化学原料制造 | 化学工业挥发性有机物排放标准(DB32/3151—2016) | 挥发性有机物及臭气浓度排放限值,最高允许排放浓度 | 车间排口(车间排口) | 流速 | 2021-06-04 | 1.9 | 1.77 | 1.8 | 1.8 | 1.69% | 相对误差不超过±12%
江北新区2021年6月废气比对监督监测 | 欧季亚新材料（南京）有限公司 | 水环境 | 有机化学原料制造 | 化学工业挥发性有机物排放标准(DB32/3151—2016) | 挥发性有机物及臭气浓度排放限值,最高允许排放浓度 | 车间排口(车间排口) | 非甲烷总烃 | 2021-06-04 | 58.4 | 53.88 | 58.3 | 54.02 | 2.11% | 相对准确度≤15%
江北新区2021年6月废气比对监督监测 | 欧季亚新材料（南京）有限公司 | 水环境 | 有机化学原料制造 | 化学工业挥发性有机物排放标准(DB32/3151—2016) | 挥发性有机物及臭气浓度排放限值,最高允许排放浓度 | 车间排口(车间排口) | 非甲烷总烃 | 2021-06-04 | 57.3 | 53.88 | 58.7 | 54.02 | 2.11% | 相对准确度≤15%
江北新区2021年6月废气比对监督监测 | 欧季亚新材料（南京）有限公司 | 水环境 | 有机化学原料制造 | 化学工业挥发性有机物排放标准(DB32/3151—2016) | 挥发性有机物及臭气浓度排放限值,最高允许排放浓度 | 车间排口(车间排口) | 非甲烷总烃 | 2021-06-04 | 39.0 | 53.88 | 39.5 | 54.02 | 2.11% | 相对准确度≤15%
江北新区2021年6月废气比对监督监测 | 欧季亚新材料（南京）有限公司 | 水环境 | 有机化学原料制造 | 化学工业挥发性有机物排放标准(DB32/3151—2016) | 挥发性有机物及臭气浓度排放限值,最高允许排放浓度 | 车间排口(车间排口) | 非甲烷总烃 | 2021-06-04 | 59.3 | 53.88 | 59.7 | 54.02 | 2.11% | 相对准确度≤15%
江北新区2021年6月废气比对监督监测 | 欧季亚新材料（南京）有限公司 | 水环境 | 有机化学原料制造 | 化学工业挥发性有机物排放标准(DB32/3151—2016) | 挥发性有机物及臭气浓度排放限值,最高允许排放浓度 | 车间排口(车间排口) | 非甲烷总烃 | 2021-06-04 | 53.0 | 53.88 | 51.5 | 54.02 | 2.11% | 相对准确度≤15%
江北新区2021年6月废气比对监督监测 | 欧季亚新材料（南京）有限公司 | 水环境 | 有机化学原料制造 | 化学工业挥发性有机物排放标准(DB32/3151—2016) | 挥发性有机物及臭气浓度排放限值,最高允许排放浓度 | 车间排口(车间排口) | 非甲烷总烃 | 2021-06-04 | 56.3 | 53.88 | 56.4 | 54.02 | 2.11% | 相对准确度≤15%
江北新区2021年6月废气比对监督监测 | 南京红宝丽醇胺化学有限公司 | 水环境 | 有机化学原料制造 | 化学工业挥发性有机物排放标准(DB32/3151—2016) | 挥发性有机物及臭气浓度排放限值,最高允许排放浓度 | FQ-03灌装尾气吸收塔排口(FQ-03) | 流速 | 2021-06-01 | 15.7 | 15.8 | 14.9 | 14.93 | -5.51% | 相对误差不超过±10%
江北新区2021年6月废气比对监督监测 | 南京红宝丽醇胺化学有限公司 | 水环境 | 有机化学原料制造 | 化学工业挥发性有机物排放标准(DB32/3151—2016) | 挥发性有机物及臭气浓度排放限值,最高允许排放浓度 | FQ-03灌装尾气吸收塔排口(FQ-03) | 流速 | 2021-06-01 | 15.9 | 15.8 | 14.9 | 14.93 | -5.51% | 相对误差不超过±10%
江北新区2021年6月废气比对监督监测 | 南京红宝丽醇胺化学有限公司 | 水环境 | 有机化学原料制造 | 化学工业挥发性有机物排放标准(DB32/3151—2016) | 挥发性有机物及臭气浓度排放限值,最高允许排放浓度 | FQ-03灌装尾气吸收塔排口(FQ-03) | 流速 | 2021-06-01 | 15.8 | 15.8 | 15.0 | 14.93 | -5.51% | 相对误差不超过±10%
江北新区2021年6月废气比对监督监测 | 南京红宝丽醇胺化学有限公司 | 水环境 | 有机化学原料制造 | 化学工业挥发性有机物排放标准(DB32/3151—2016) | 挥发性有机物及臭气浓度排放限值,最高允许排放浓度 | FQ-03灌装尾气吸收塔排口(FQ-03) | 非甲烷总烃 | 2021-06-01 | 0.63 | 0.74 | 0.64 | 0.74 | 3.91% | 相对准确度≤15%
江北新区2021年6月废气比对监督监测 | 南京红宝丽醇胺化学有限公司 | 水环境 | 有机化学原料制造 | 化学工业挥发性有机物排放标准(DB32/3151—2016) | 挥发性有机物及臭气浓度排放限值,最高允许排放浓度 | FQ-03灌装尾气吸收塔排口(FQ-03) | 非甲烷总烃 | 2021-06-01 | 0.64 | 0.74 | 0.68 | 0.74 | 3.91% | 相对准确度≤15%
江北新区2021年6月废气比对监督监测 | 南京红宝丽醇胺化学有限公司 | 水环境 | 有机化学原料制造 | 化学工业挥发性有机物排放标准(DB32/3151—2016) | 挥发性有机物及臭气浓度排放限值,最高允许排放浓度 | FQ-03灌装尾气吸收塔排口(FQ-03) | 非甲烷总烃 | 2021-06-01 | 0.66 | 0.74 | 0.68 | 0.74 | 3.91% | 相对准确度≤15%
江北新区2021年6月废气比对监督监测 | 南京红宝丽醇胺化学有限公司 | 水环境 | 有机化学原料制造 | 化学工业挥发性有机物排放标准(DB32/3151—2016) | 挥发性有机物及臭气浓度排放限值,最高允许排放浓度 | FQ-03灌装尾气吸收塔排口(FQ-03) | 非甲烷总烃 | 2021-06-01 | 0.63 | 0.74 | 0.62 | 0.74 | 3.91% | 相对准确度≤15%
江北新区2021年6月废气比对监督监测 | 南京红宝丽醇胺化学有限公司 | 水环境 | 有机化学原料制造 | 化学工业挥发性有机物排放标准(DB32/3151—2016) | 挥发性有机物及臭气浓度排放限值,最高允许排放浓度 | FQ-03灌装尾气吸收塔排口(FQ-03) | 非甲烷总烃 | 2021-06-01 | 0.98 | 0.74 | 0.98 | 0.74 | 3.91% | 相对准确度≤15%
江北新区2021年6月废气比对监督监测 | 南京红宝丽醇胺化学有限公司 | 水环境 | 有机化学原料制造 | 化学工业挥发性有机物排放标准(DB32/3151—2016) | 挥发性有机物及臭气浓度排放限值,最高允许排放浓度 | FQ-03灌装尾气吸收塔排口(FQ-03) | 非甲烷总烃 | 2021-06-01 | 0.88 | 0.74 | 0.84 | 0.74 | 3.91% | 相对准确度≤15%
江北新区2021年6月废气比对监督监测 | 南京金浦英萨合成橡胶有限公司 | 水环境 | 合成橡胶制造 | 石油化学工业污染物排放标准(GB31571-2015) | （表5）大气污染物特别排放限值,废水处理有机废气收集处理装置焚烧类有机排放口 | DA002后处理排口(DA002) | 流速 | 2021-06-07 | 4.8 | 4.53 | 4.9 | 4.67 | 3.09% | 相对误差不超过±12%
江北新区2021年6月废气比对监督监测 | 南京金浦英萨合成橡胶有限公司 | 水环境 | 合成橡胶制造 | 石油化学工业污染物排放标准(GB31571-2015) | （表5）大气污染物特别排放限值,废水处理有机废气收集处理装置焚烧类有机排放口 | DA002后处理排口(DA002) | 流速 | 2021-06-07 | 4.3 | 4.53 | 4.5 | 4.67 | 3.09% | 相对误差不超过±12%
江北新区2021年6月废气比对监督监测 | 南京金浦英萨合成橡胶有限公司 | 水环境 | 合成橡胶制造 | 石油化学工业污染物排放标准(GB31571-2015) | （表5）大气污染物特别排放限值,废水处理有机废气收集处理装置焚烧类有机排放口 | DA002后处理排口(DA002) | 流速 | 2021-06-07 | 4.5 | 4.53 | 4.6 | 4.67 | 3.09% | 相对误差不超过±12%
江北新区2021年6月废气比对监督监测 | 南京金浦英萨合成橡胶有限公司 | 水环境 | 合成橡胶制造 | 石油化学工业污染物排放标准(GB31571-2015) | （表5）大气污染物特别排放限值,废水处理有机废气收集处理装置焚烧类有机排放口 | DA002后处理排口(DA002) | 非甲烷总烃 | 2021-06-07 | 20.7 | 20.35 | 19.9 | 19.87 | 4.48% | 相对准确度≤15%
江北新区2021年6月废气比对监督监测 | 南京金浦英萨合成橡胶有限公司 | 水环境 | 合成橡胶制造 | 石油化学工业污染物排放标准(GB31571-2015) | （表5）大气污染物特别排放限值,废水处理有机废气收集处理装置焚烧类有机排放口 | DA002后处理排口(DA002) | 非甲烷总烃 | 2021-06-07 | 20.7 | 20.35 | 20.1 | 19.87 | 4.48% | 相对准确度≤15%
江北新区2021年6月废气比对监督监测 | 南京金浦英萨合成橡胶有限公司 | 水环境 | 合成橡胶制造 | 石油化学工业污染物排放标准(GB31571-2015) | （表5）大气污染物特别排放限值,废水处理有机废气收集处理装置焚烧类有机排放口 | DA002后处理排口(DA002) | 非甲烷总烃 | 2021-06-07 | 20.4 | 20.35 | 20.0 | 19.87 | 4.48% | 相对准确度≤15%
江北新区2021年6月废气比对监督监测 | 南京金浦英萨合成橡胶有限公司 | 水环境 | 合成橡胶制造 | 石油化学工业污染物排放标准(GB31571-2015) | （表5）大气污染物特别排放限值,废水处理有机废气收集处理装置焚烧类有机排放口 | DA002后处理排口(DA002) | 非甲烷总烃 | 2021-06-07 | 20.3 | 20.35 | 19.7 | 19.87 | 4.48% | 相对准确度≤15%
江北新区2021年6月废气比对监督监测 | 南京金浦英萨合成橡胶有限公司 | 水环境 | 合成橡胶制造 | 石油化学工业污染物排放标准(GB31571-2015) | （表5）大气污染物特别排放限值,废水处理有机废气收集处理装置焚烧类有机排放口 | DA002后处理排口(DA002) | 非甲烷总烃 | 2021-06-07 | 20.8 | 20.35 | 20.0 | 19.87 | 4.48% | 相对准确度≤15%
江北新区2021年6月废气比对监督监测 | 南京金浦英萨合成橡胶有限公司 | 水环境 | 合成橡胶制造 | 石油化学工业污染物排放标准(GB31571-2015) | （表5）大气污染物特别排放限值,废水处理有机废气收集处理装置焚烧类有机排放口 | DA002后处理排口(DA002) | 非甲烷总烃 | 2021-06-07 | 19.2 | 20.35 | 19.5 | 19.87 | 4.48% | 相对准确度≤15%
江北新区2021年6月废气比对监督监测 | 南京福昌环保有限公司 | 水环境 | 危险废物治理 | 化学工业挥发性有机物排放标准(DB32/3151—2016) | 挥发性有机物及臭气浓度排放限值,最高允许排放浓度 | FQ-01(FQ-01) | 流速 | 2021-06-10 | 8.6 | 8.5 | 8.9 | 8.9 | 4.71% | 相对误差不超过±12%
江北新区2021年6月废气比对监督监测 | 南京福昌环保有限公司 | 水环境 | 危险废物治理 | 化学工业挥发性有机物排放标准(DB32/3151—2016) | 挥发性有机物及臭气浓度排放限值,最高允许排放浓度 | FQ-01(FQ-01) | 流速 | 2021-06-10 | 8.3 | 8.5 | 8.9 | 8.9 | 4.71% | 相对误差不超过±12%
江北新区2021年6月废气比对监督监测 | 南京福昌环保有限公司 | 水环境 | 危险废物治理 | 化学工业挥发性有机物排放标准(DB32/3151—2016) | 挥发性有机物及臭气浓度排放限值,最高允许排放浓度 | FQ-01(FQ-01) | 流速 | 2021-06-10 | 8.6 | 8.5 | 8.9 | 8.9 | 4.71% | 相对误差不超过±12%
江北新区2021年6月废气比对监督监测 | 南京福昌环保有限公司 | 水环境 | 危险废物治理 | 化学工业挥发性有机物排放标准(DB32/3151—2016) | 挥发性有机物及臭气浓度排放限值,最高允许排放浓度 | FQ-01(FQ-01) | 非甲烷总烃 | 2021-06-10 | 0.72 | 0.71 | 0.70 | 0.7 | 5.15% | 相对准确度≤15%
江北新区2021年6月废气比对监督监测 | 南京福昌环保有限公司 | 水环境 | 危险废物治理 | 化学工业挥发性有机物排放标准(DB32/3151—2016) | 挥发性有机物及臭气浓度排放限值,最高允许排放浓度 | FQ-01(FQ-01) | 非甲烷总烃 | 2021-06-10 | 0.68 | 0.71 | 0.70 | 0.7 | 5.15% | 相对准确度≤15%
江北新区2021年6月废气比对监督监测 | 南京福昌环保有限公司 | 水环境 | 危险废物治理 | 化学工业挥发性有机物排放标准(DB32/3151—2016) | 挥发性有机物及臭气浓度排放限值,最高允许排放浓度 | FQ-01(FQ-01) | 非甲烷总烃 | 2021-06-10 | 0.70 | 0.71 | 0.70 | 0.7 | 5.15% | 相对准确度≤15%
江北新区2021年6月废气比对监督监测 | 南京福昌环保有限公司 | 水环境 | 危险废物治理 | 化学工业挥发性有机物排放标准(DB32/3151—2016) | 挥发性有机物及臭气浓度排放限值,最高允许排放浓度 | FQ-01(FQ-01) | 非甲烷总烃 | 2021-06-10 | 0.69 | 0.71 | 0.70 | 0.7 | 5.15% | 相对准确度≤15%
江北新区2021年6月废气比对监督监测 | 南京福昌环保有限公司 | 水环境 | 危险废物治理 | 化学工业挥发性有机物排放标准(DB32/3151—2016) | 挥发性有机物及臭气浓度排放限值,最高允许排放浓度 | FQ-01(FQ-01) | 非甲烷总烃 | 2021-06-10 | 0.70 | 0.71 | 0.70 | 0.7 | 5.15% | 相对准确度≤15%
江北新区2021年6月废气比对监督监测 | 南京福昌环保有限公司 | 水环境 | 危险废物治理 | 化学工业挥发性有机物排放标准(DB32/3151—2016) | 挥发性有机物及臭气浓度排放限值,最高允许排放浓度 | FQ-01(FQ-01) | 非甲烷总烃 | 2021-06-10 | 0.75 | 0.71 | 0.70 | 0.7 | 5.15% | 相对准确度≤15%
江北新区2021年6月废气比对监督监测 | 南京福昌环保有限公司 | 水环境 | 危险废物治理 | 化学工业挥发性有机物排放标准(DB32/3151—2016) | 挥发性有机物及臭气浓度排放限值,最高允许排放浓度 | FQ-02(FQ-02) | 流速 | 2021-06-10 | 19.9 | 19.67 | 19.1 | 19.13 | -2.75% | 相对误差不超过±10%
江北新区2021年6月废气比对监督监测 | 南京福昌环保有限公司 | 水环境 | 危险废物治理 | 化学工业挥发性有机物排放标准(DB32/3151—2016) | 挥发性有机物及臭气浓度排放限值,最高允许排放浓度 | FQ-02(FQ-02) | 流速 | 2021-06-10 | 19.7 | 19.67 | 19.1 | 19.13 | -2.75% | 相对误差不超过±10%
江北新区2021年6月废气比对监督监测 | 南京福昌环保有限公司 | 水环境 | 危险废物治理 | 化学工业挥发性有机物排放标准(DB32/3151—2016) | 挥发性有机物及臭气浓度排放限值,最高允许排放浓度 | FQ-02(FQ-02) | 流速 | 2021-06-10 | 19.4 | 19.67 | 19.2 | 19.13 | -2.75% | 相对误差不超过±10%
江北新区2021年6月废气比对监督监测 | 南京福昌环保有限公司 | 水环境 | 危险废物治理 | 化学工业挥发性有机物排放标准(DB32/3151—2016) | 挥发性有机物及臭气浓度排放限值,最高允许排放浓度 | FQ-02(FQ-02) | 非甲烷总烃 | 2021-06-10 | 15.6 | 16.22 | 15.3 | 15.32 | 7.68% | 相对准确度≤15%
江北新区2021年6月废气比对监督监测 | 南京福昌环保有限公司 | 水环境 | 危险废物治理 | 化学工业挥发性有机物排放标准(DB32/3151—2016) | 挥发性有机物及臭气浓度排放限值,最高允许排放浓度 | FQ-02(FQ-02) | 非甲烷总烃 | 2021-06-10 | 16.6 | 16.22 | 15.3 | 15.32 | 7.68% | 相对准确度≤15%
江北新区2021年6月废气比对监督监测 | 南京福昌环保有限公司 | 水环境 | 危险废物治理 | 化学工业挥发性有机物排放标准(DB32/3151—2016) | 挥发性有机物及臭气浓度排放限值,最高允许排放浓度 | FQ-02(FQ-02) | 非甲烷总烃 | 2021-06-10 | 16.3 | 16.22 | 15.3 | 15.32 | 7.68% | 相对准确度≤15%
江北新区2021年6月废气比对监督监测 | 南京福昌环保有限公司 | 水环境 | 危险废物治理 | 化学工业挥发性有机物排放标准(DB32/3151—2016) | 挥发性有机物及臭气浓度排放限值,最高允许排放浓度 | FQ-02(FQ-02) | 非甲烷总烃 | 2021-06-10 | 16.3 | 16.22 | 15.4 | 15.32 | 7.68% | 相对准确度≤15%
江北新区2021年6月废气比对监督监测 | 南京福昌环保有限公司 | 水环境 | 危险废物治理 | 化学工业挥发性有机物排放标准(DB32/3151—2016) | 挥发性有机物及臭气浓度排放限值,最高允许排放浓度 | FQ-02(FQ-02) | 非甲烷总烃 | 2021-06-10 | 16.3 | 16.22 | 15.3 | 15.32 | 7.68% | 相对准确度≤15%
江北新区2021年6月废气比对监督监测 | 南京福昌环保有限公司 | 水环境 | 危险废物治理 | 化学工业挥发性有机物排放标准(DB32/3151—2016) | 挥发性有机物及臭气浓度排放限值,最高允许排放浓度 | FQ-02(FQ-02) | 非甲烷总烃 | 2021-06-10 | 16.2 | 16.22 | 15.3 | 15.32 | 7.68% | 相对准确度≤15%
江北新区2021年6月废气比对监督监测 | 综研高新材料（南京）有限公司 | 水环境 | 其他专用化学产品制造 | 合成树脂工业污染物排放标准(GB31572-2015) | （表5）大气污染物特别排放限值,焚烧类有机废气排放口,有机硅树脂 | DA001 RTO废气排口(DA001 RTO废气排口) | 流速 | 2021-06-01 | 2.4 | 2.47 | 2.5 | 2.47 | 0% | 相对误差不超过±12%
江北新区2021年6月废气比对监督监测 | 综研高新材料（南京）有限公司 | 水环境 | 其他专用化学产品制造 | 合成树脂工业污染物排放标准(GB31572-2015) | （表5）大气污染物特别排放限值,焚烧类有机废气排放口,有机硅树脂 | DA001 RTO废气排口(DA001 RTO废气排口) | 流速 | 2021-06-01 | 2.4 | 2.47 | 2.4 | 2.47 | 0% | 相对误差不超过±12%
江北新区2021年6月废气比对监督监测 | 综研高新材料（南京）有限公司 | 水环境 | 其他专用化学产品制造 | 合成树脂工业污染物排放标准(GB31572-2015) | （表5）大气污染物特别排放限值,焚烧类有机废气排放口,有机硅树脂 | DA001 RTO废气排口(DA001 RTO废气排口) | 流速 | 2021-06-01 | 2.6 | 2.47 | 2.5 | 2.47 | 0% | 相对误差不超过±12%
江北新区2021年6月废气比对监督监测 | 综研高新材料（南京）有限公司 | 水环境 | 其他专用化学产品制造 | 合成树脂工业污染物排放标准(GB31572-2015) | （表5）大气污染物特别排放限值,焚烧类有机废气排放口,有机硅树脂 | DA001 RTO废气排口(DA001 RTO废气排口) | 非甲烷总烃 | 2021-06-01 | 0.13 | 0.5 | 0.12 | 0.51 | 5.51% | 相对准确度≤15%
江北新区2021年6月废气比对监督监测 | 综研高新材料（南京）有限公司 | 水环境 | 其他专用化学产品制造 | 合成树脂工业污染物排放标准(GB31572-2015) | （表5）大气污染物特别排放限值,焚烧类有机废气排放口,有机硅树脂 | DA001 RTO废气排口(DA001 RTO废气排口) | 非甲烷总烃 | 2021-06-01 | 0.48 | 0.5 | 0.50 | 0.51 | 5.51% | 相对准确度≤15%
江北新区2021年6月废气比对监督监测 | 综研高新材料（南京）有限公司 | 水环境 | 其他专用化学产品制造 | 合成树脂工业污染物排放标准(GB31572-2015) | （表5）大气污染物特别排放限值,焚烧类有机废气排放口,有机硅树脂 | DA001 RTO废气排口(DA001 RTO废气排口) | 非甲烷总烃 | 2021-06-01 | 0.53 | 0.5 | 0.52 | 0.51 | 5.51% | 相对准确度≤15%
江北新区2021年6月废气比对监督监测 | 综研高新材料（南京）有限公司 | 水环境 | 其他专用化学产品制造 | 合成树脂工业污染物排放标准(GB31572-2015) | （表5）大气污染物特别排放限值,焚烧类有机废气排放口,有机硅树脂 | DA001 RTO废气排口(DA001 RTO废气排口) | 非甲烷总烃 | 2021-06-01 | 0.70 | 0.5 | 0.73 | 0.51 | 5.51% | 相对准确度≤15%
江北新区2021年6月废气比对监督监测 | 综研高新材料（南京）有限公司 | 水环境 | 其他专用化学产品制造 | 合成树脂工业污染物排放标准(GB31572-2015) | （表5）大气污染物特别排放限值,焚烧类有机废气排放口,有机硅树脂 | DA001 RTO废气排口(DA001 RTO废气排口) | 非甲烷总烃 | 2021-06-01 | 0.75 | 0.5 | 0.75 | 0.51 | 5.51% | 相对准确度≤15%
江北新区2021年6月废气比对监督监测 | 综研高新材料（南京）有限公司 | 水环境 | 其他专用化学产品制造 | 合成树脂工业污染物排放标准(GB31572-2015) | （表5）大气污染物特别排放限值,焚烧类有机废气排放口,有机硅树脂 | DA001 RTO废气排口(DA001 RTO废气排口) | 非甲烷总烃 | 2021-06-01 | 0.41 | 0.5 | 0.42 | 0.51 | 5.51% | 相对准确度≤15%
江北新区2021年6月废气比对监督监测 | 南京金陵亨斯迈新材料有限责任公司 | 水环境 | 有机化学原料制造 | 危险废物焚烧污染控制标准(GB18484-2001) | （表3）危险废物焚烧炉大气污染物排放限值,不同焚烧容量时的最高允许排放浓度限值（mg/m3）≤300(kg/h) | DA007钼残夜综合利用焚烧炉排放口(DA007) | 含氧量 | 2021-06-01 | 15.3 | 15.32 | 15.0 | 15 | 2.37% | 相对准确度≤15%
江北新区2021年6月废气比对监督监测 | 南京金陵亨斯迈新材料有限责任公司 | 水环境 | 有机化学原料制造 | 危险废物焚烧污染控制标准(GB18484-2001) | （表3）危险废物焚烧炉大气污染物排放限值,不同焚烧容量时的最高允许排放浓度限值（mg/m3）≤300(kg/h) | DA007钼残夜综合利用焚烧炉排放口(DA007) | 含氧量 | 2021-06-01 | 15.3 | 15.32 | 15.0 | 15 | 2.37% | 相对准确度≤15%
江北新区2021年6月废气比对监督监测 | 南京金陵亨斯迈新材料有限责任公司 | 水环境 | 有机化学原料制造 | 危险废物焚烧污染控制标准(GB18484-2001) | （表3）危险废物焚烧炉大气污染物排放限值,不同焚烧容量时的最高允许排放浓度限值（mg/m3）≤300(kg/h) | DA007钼残夜综合利用焚烧炉排放口(DA007) | 含氧量 | 2021-06-01 | 15.3 | 15.32 | 15.0 | 15 | 2.37% | 相对准确度≤15%
江北新区2021年6月废气比对监督监测 | 南京金陵亨斯迈新材料有限责任公司 | 水环境 | 有机化学原料制造 | 危险废物焚烧污染控制标准(GB18484-2001) | （表3）危险废物焚烧炉大气污染物排放限值,不同焚烧容量时的最高允许排放浓度限值（mg/m3）≤300(kg/h) | DA007钼残夜综合利用焚烧炉排放口(DA007) | 含氧量 | 2021-06-01 | 15.3 | 15.32 | 15.0 | 15 | 2.37% | 相对准确度≤15%
江北新区2021年6月废气比对监督监测 | 南京金陵亨斯迈新材料有限责任公司 | 水环境 | 有机化学原料制造 | 危险废物焚烧污染控制标准(GB18484-2001) | （表3）危险废物焚烧炉大气污染物排放限值,不同焚烧容量时的最高允许排放浓度限值（mg/m3）≤300(kg/h) | DA007钼残夜综合利用焚烧炉排放口(DA007) | 含氧量 | 2021-06-01 | 15.3 | 15.32 | 15.0 | 15 | 2.37% | 相对准确度≤15%
江北新区2021年6月废气比对监督监测 | 南京金陵亨斯迈新材料有限责任公司 | 水环境 | 有机化学原料制造 | 危险废物焚烧污染控制标准(GB18484-2001) | （表3）危险废物焚烧炉大气污染物排放限值,不同焚烧容量时的最高允许排放浓度限值（mg/m3）≤300(kg/h) | DA007钼残夜综合利用焚烧炉排放口(DA007) | 含氧量 | 2021-06-01 | 15.4 | 15.32 | 15.0 | 15 | 2.37% | 相对准确度≤15%
江北新区2021年6月废气比对监督监测 | 南京金陵亨斯迈新材料有限责任公司 | 水环境 | 有机化学原料制造 | 危险废物焚烧污染控制标准(GB18484-2001) | （表3）危险废物焚烧炉大气污染物排放限值,不同焚烧容量时的最高允许排放浓度限值（mg/m3）≤300(kg/h) | DA007钼残夜综合利用焚烧炉排放口(DA007) | 流速 | 2021-06-01 | 8.7 | 7.83 | 7.0 | 7 | -10.6% | 相对误差不超过±12%
江北新区2021年6月废气比对监督监测 | 南京金陵亨斯迈新材料有限责任公司 | 水环境 | 有机化学原料制造 | 危险废物焚烧污染控制标准(GB18484-2001) | （表3）危险废物焚烧炉大气污染物排放限值,不同焚烧容量时的最高允许排放浓度限值（mg/m3）≤300(kg/h) | DA007钼残夜综合利用焚烧炉排放口(DA007) | 流速 | 2021-06-01 | 7.5 | 7.83 | 7.0 | 7 | -10.6% | 相对误差不超过±12%
江北新区2021年6月废气比对监督监测 | 南京金陵亨斯迈新材料有限责任公司 | 水环境 | 有机化学原料制造 | 危险废物焚烧污染控制标准(GB18484-2001) | （表3）危险废物焚烧炉大气污染物排放限值,不同焚烧容量时的最高允许排放浓度限值（mg/m3）≤300(kg/h) | DA007钼残夜综合利用焚烧炉排放口(DA007) | 流速 | 2021-06-01 | 7.3 | 7.83 | 7.0 | 7 | -10.6% | 相对误差不超过±12%
江北新区2021年6月废气比对监督监测 | 南京金陵亨斯迈新材料有限责任公司 | 水环境 | 有机化学原料制造 | 危险废物焚烧污染控制标准(GB18484-2001) | （表3）危险废物焚烧炉大气污染物排放限值,不同焚烧容量时的最高允许排放浓度限值（mg/m3）≤300(kg/h) | DA007钼残夜综合利用焚烧炉排放口(DA007) | 湿度 | 2021-06-01 | 25.4 | 26.37 | 27.4 | 27.5 | 4.29% | 相对误差不超过±25%
江北新区2021年6月废气比对监督监测 | 南京金陵亨斯迈新材料有限责任公司 | 水环境 | 有机化学原料制造 | 危险废物焚烧污染控制标准(GB18484-2001) | （表3）危险废物焚烧炉大气污染物排放限值,不同焚烧容量时的最高允许排放浓度限值（mg/m3）≤300(kg/h) | DA007钼残夜综合利用焚烧炉排放口(DA007) | 湿度 | 2021-06-01 | 26.8 | 26.37 | 27.1 | 27.5 | 4.29% | 相对误差不超过±25%
江北新区2021年6月废气比对监督监测 | 南京金陵亨斯迈新材料有限责任公司 | 水环境 | 有机化学原料制造 | 危险废物焚烧污染控制标准(GB18484-2001) | （表3）危险废物焚烧炉大气污染物排放限值,不同焚烧容量时的最高允许排放浓度限值（mg/m3）≤300(kg/h) | DA007钼残夜综合利用焚烧炉排放口(DA007) | 湿度 | 2021-06-01 | 26.9 | 26.37 | 28.0 | 27.5 | 4.29% | 相对误差不超过±25%
江北新区2021年6月废气比对监督监测 | 南京金陵亨斯迈新材料有限责任公司 | 水环境 | 有机化学原料制造 | 危险废物焚烧污染控制标准(GB18484-2001) | （表3）危险废物焚烧炉大气污染物排放限值,不同焚烧容量时的最高允许排放浓度限值（mg/m3）≤300(kg/h) | DA007钼残夜综合利用焚烧炉排放口(DA007) | 二氧化硫 | 2021-06-01 | <3 | 1.5 | 0 | 0 | -1.5mg/m3 | 绝对误差不超过±17mg/m3
江北新区2021年6月废气比对监督监测 | 南京金陵亨斯迈新材料有限责任公司 | 水环境 | 有机化学原料制造 | 危险废物焚烧污染控制标准(GB18484-2001) | （表3）危险废物焚烧炉大气污染物排放限值,不同焚烧容量时的最高允许排放浓度限值（mg/m3）≤300(kg/h) | DA007钼残夜综合利用焚烧炉排放口(DA007) | 二氧化硫 | 2021-06-01 | <3 | 1.5 | 0 | 0 | -1.5mg/m3 | 绝对误差不超过±17mg/m3
江北新区2021年6月废气比对监督监测 | 南京金陵亨斯迈新材料有限责任公司 | 水环境 | 有机化学原料制造 | 危险废物焚烧污染控制标准(GB18484-2001) | （表3）危险废物焚烧炉大气污染物排放限值,不同焚烧容量时的最高允许排放浓度限值（mg/m3）≤300(kg/h) | DA007钼残夜综合利用焚烧炉排放口(DA007) | 二氧化硫 | 2021-06-01 | <3 | 1.5 | 0 | 0 | -1.5mg/m3 | 绝对误差不超过±17mg/m3
江北新区2021年6月废气比对监督监测 | 南京金陵亨斯迈新材料有限责任公司 | 水环境 | 有机化学原料制造 | 危险废物焚烧污染控制标准(GB18484-2001) | （表3）危险废物焚烧炉大气污染物排放限值,不同焚烧容量时的最高允许排放浓度限值（mg/m3）≤300(kg/h) | DA007钼残夜综合利用焚烧炉排放口(DA007) | 二氧化硫 | 2021-06-01 | <3 | 1.5 | 0 | 0 | -1.5mg/m3 | 绝对误差不超过±17mg/m3
江北新区2021年6月废气比对监督监测 | 南京金陵亨斯迈新材料有限责任公司 | 水环境 | 有机化学原料制造 | 危险废物焚烧污染控制标准(GB18484-2001) | （表3）危险废物焚烧炉大气污染物排放限值,不同焚烧容量时的最高允许排放浓度限值（mg/m3）≤300(kg/h) | DA007钼残夜综合利用焚烧炉排放口(DA007) | 二氧化硫 | 2021-06-01 | <3 | 1.5 | 0 | 0 | -1.5mg/m3 | 绝对误差不超过±17mg/m3
江北新区2021年6月废气比对监督监测 | 南京金陵亨斯迈新材料有限责任公司 | 水环境 | 有机化学原料制造 | 危险废物焚烧污染控制标准(GB18484-2001) | （表3）危险废物焚烧炉大气污染物排放限值,不同焚烧容量时的最高允许排放浓度限值（mg/m3）≤300(kg/h) | DA007钼残夜综合利用焚烧炉排放口(DA007) | 二氧化硫 | 2021-06-01 | <3 | 1.5 | 0 | 0 | -1.5mg/m3 | 绝对误差不超过±17mg/m3
江北新区2021年6月废气比对监督监测 | 南京金陵亨斯迈新材料有限责任公司 | 水环境 | 有机化学原料制造 | 危险废物焚烧污染控制标准(GB18484-2001) | （表3）危险废物焚烧炉大气污染物排放限值,不同焚烧容量时的最高允许排放浓度限值（mg/m3） | DA007钼残夜综合利用焚烧炉排放口(DA007) | 氮氧化物 | 2021-06-01 | 21 | 21.33 | 25 | 24.5 | 3.17mg/m3 | 绝对误差不超过±12mg/m3
江北新区2021年6月废气比对监督监测 | 南京金陵亨斯迈新材料有限责任公司 | 水环境 | 有机化学原料制造 | 危险废物焚烧污染控制标准(GB18484-2001) | （表3）危险废物焚烧炉大气污染物排放限值,不同焚烧容量时的最高允许排放浓度限值（mg/m3） | DA007钼残夜综合利用焚烧炉排放口(DA007) | 氮氧化物 | 2021-06-01 | 20 | 21.33 | 26 | 24.5 | 3.17mg/m3 | 绝对误差不超过±12mg/m3
江北新区2021年6月废气比对监督监测 | 南京金陵亨斯迈新材料有限责任公司 | 水环境 | 有机化学原料制造 | 危险废物焚烧污染控制标准(GB18484-2001) | （表3）危险废物焚烧炉大气污染物排放限值,不同焚烧容量时的最高允许排放浓度限值（mg/m3） | DA007钼残夜综合利用焚烧炉排放口(DA007) | 氮氧化物 | 2021-06-01 | 20 | 21.33 | 24 | 24.5 | 3.17mg/m3 | 绝对误差不超过±12mg/m3
江北新区2021年6月废气比对监督监测 | 南京金陵亨斯迈新材料有限责任公司 | 水环境 | 有机化学原料制造 | 危险废物焚烧污染控制标准(GB18484-2001) | （表3）危险废物焚烧炉大气污染物排放限值,不同焚烧容量时的最高允许排放浓度限值（mg/m3） | DA007钼残夜综合利用焚烧炉排放口(DA007) | 氮氧化物 | 2021-06-01 | 21 | 21.33 | 24 | 24.5 | 3.17mg/m3 | 绝对误差不超过±12mg/m3
江北新区2021年6月废气比对监督监测 | 南京金陵亨斯迈新材料有限责任公司 | 水环境 | 有机化学原料制造 | 危险废物焚烧污染控制标准(GB18484-2001) | （表3）危险废物焚烧炉大气污染物排放限值,不同焚烧容量时的最高允许排放浓度限值（mg/m3） | DA007钼残夜综合利用焚烧炉排放口(DA007) | 氮氧化物 | 2021-06-01 | 22 | 21.33 | 24 | 24.5 | 3.17mg/m3 | 绝对误差不超过±12mg/m3
江北新区2021年6月废气比对监督监测 | 南京金陵亨斯迈新材料有限责任公司 | 水环境 | 有机化学原料制造 | 危险废物焚烧污染控制标准(GB18484-2001) | （表3）危险废物焚烧炉大气污染物排放限值,不同焚烧容量时的最高允许排放浓度限值（mg/m3） | DA007钼残夜综合利用焚烧炉排放口(DA007) | 氮氧化物 | 2021-06-01 | 24 | 21.33 | 24 | 24.5 | 3.17mg/m3 | 绝对误差不超过±12mg/m3
江北新区2021年6月废气比对监督监测 | 南京金陵亨斯迈新材料有限责任公司 | 水环境 | 有机化学原料制造 | 危险废物焚烧污染控制标准(GB18484-2001) | （表3）危险废物焚烧炉大气污染物排放限值,不同焚烧容量时的最高允许排放浓度限值（mg/m3）≤300(kg/h) | DA007钼残夜综合利用焚烧炉排放口(DA007) | 烟尘 | 2021-06-01 | 2.6 | 2.07 | 1.3 | 1.23 | -0.84mg/m3 | 绝对误差不超过±5mg/m3
江北新区2021年6月废气比对监督监测 | 南京金陵亨斯迈新材料有限责任公司 | 水环境 | 有机化学原料制造 | 危险废物焚烧污染控制标准(GB18484-2001) | （表3）危险废物焚烧炉大气污染物排放限值,不同焚烧容量时的最高允许排放浓度限值（mg/m3）≤300(kg/h) | DA007钼残夜综合利用焚烧炉排放口(DA007) | 烟尘 | 2021-06-01 | 2.1 | 2.07 | 1.6 | 1.23 | -0.84mg/m3 | 绝对误差不超过±5mg/m3
江北新区2021年6月废气比对监督监测 | 南京金陵亨斯迈新材料有限责任公司 | 水环境 | 有机化学原料制造 | 危险废物焚烧污染控制标准(GB18484-2001) | （表3）危险废物焚烧炉大气污染物排放限值,不同焚烧容量时的最高允许排放浓度限值（mg/m3）≤300(kg/h) | DA007钼残夜综合利用焚烧炉排放口(DA007) | 烟尘 | 2021-06-01 | 1.5 | 2.07 | 0.8 | 1.23 | -0.84mg/m3 | 绝对误差不超过±5mg/m3
江北新区2021年6月废气比对监督监测 | 南京金陵亨斯迈新材料有限责任公司 | 水环境 | 有机化学原料制造 | 危险废物焚烧污染控制标准(GB18484-2001) | （表3）危险废物焚烧炉大气污染物排放限值,不同焚烧容量时的最高允许排放浓度限值（mg/m3）≤300(kg/h) | DA007钼残夜综合利用焚烧炉排放口(DA007) | 温度 | 2021-06-01 | 176 | 176 | 176 | 175.67 | -0.33℃ | 绝对误差不超过±3℃
江北新区2021年6月废气比对监督监测 | 南京金陵亨斯迈新材料有限责任公司 | 水环境 | 有机化学原料制造 | 危险废物焚烧污染控制标准(GB18484-2001) | （表3）危险废物焚烧炉大气污染物排放限值,不同焚烧容量时的最高允许排放浓度限值（mg/m3）≤300(kg/h) | DA007钼残夜综合利用焚烧炉排放口(DA007) | 温度 | 2021-06-01 | 176 | 176 | 173 | 175.67 | -0.33℃ | 绝对误差不超过±3℃
江北新区2021年6月废气比对监督监测 | 南京金陵亨斯迈新材料有限责任公司 | 水环境 | 有机化学原料制造 | 危险废物焚烧污染控制标准(GB18484-2001) | （表3）危险废物焚烧炉大气污染物排放限值,不同焚烧容量时的最高允许排放浓度限值（mg/m3）≤300(kg/h) | DA007钼残夜综合利用焚烧炉排放口(DA007) | 温度 | 2021-06-01 | 176 | 176 | 178 | 175.67 | -0.33℃ | 绝对误差不超过±3℃
江北新区2021年6月废气比对监督监测 | 南京利邦化工有限公司 | 水环境 | 有机化学原料制造 | 大气污染物综合排放标准(GB16297-1996) | （表2）新污染源大气污染物排放限值（1997年1月1日起）,最高允许排放浓度,除碳黑尘、燃料尘、玻璃棉尘、石英粉尘、矿渣棉尘外其他,排气筒60m,二级,85 | 富马酸装置干燥废气排口FQ-05(DA001富马酸装置干燥废气排口FQ-05) | 流速 | 2021-06-16 | 7.3 | 7.63 | 5.8 | 7.5 | -1.7% | 相对误差不超过±12%
江北新区2021年6月废气比对监督监测 | 南京利邦化工有限公司 | 水环境 | 有机化学原料制造 | 大气污染物综合排放标准(GB16297-1996) | （表2）新污染源大气污染物排放限值（1997年1月1日起）,最高允许排放浓度,除碳黑尘、燃料尘、玻璃棉尘、石英粉尘、矿渣棉尘外其他,排气筒60m,二级,85 | 富马酸装置干燥废气排口FQ-05(DA001富马酸装置干燥废气排口FQ-05) | 流速 | 2021-06-16 | 8.0 | 7.63 | 9.0 | 7.5 | -1.7% | 相对误差不超过±12%
江北新区2021年6月废气比对监督监测 | 南京利邦化工有限公司 | 水环境 | 有机化学原料制造 | 大气污染物综合排放标准(GB16297-1996) | （表2）新污染源大气污染物排放限值（1997年1月1日起）,最高允许排放浓度,除碳黑尘、燃料尘、玻璃棉尘、石英粉尘、矿渣棉尘外其他,排气筒60m,二级,85 | 富马酸装置干燥废气排口FQ-05(DA001富马酸装置干燥废气排口FQ-05) | 流速 | 2021-06-16 | 7.6 | 7.63 | 7.7 | 7.5 | -1.7% | 相对误差不超过±12%
江北新区2021年6月废气比对监督监测 | 南京利邦化工有限公司 | 水环境 | 有机化学原料制造 | 大气污染物综合排放标准(GB16297-1996) | （表2）新污染源大气污染物排放限值（1997年1月1日起）,最高允许排放浓度,除碳黑尘、燃料尘、玻璃棉尘、石英粉尘、矿渣棉尘外其他,排气筒60m,二级,85 | 富马酸装置干燥废气排口FQ-05(DA001富马酸装置干燥废气排口FQ-05) | 湿度 | 2021-06-16 | 3.8 | 3.8 | 4.0 | 4 | 0.2% | 绝对误差不超过±1.5%
江北新区2021年6月废气比对监督监测 | 南京利邦化工有限公司 | 水环境 | 有机化学原料制造 | 大气污染物综合排放标准(GB16297-1996) | （表2）新污染源大气污染物排放限值（1997年1月1日起）,最高允许排放浓度,除碳黑尘、燃料尘、玻璃棉尘、石英粉尘、矿渣棉尘外其他,排气筒60m,二级,85 | 富马酸装置干燥废气排口FQ-05(DA001富马酸装置干燥废气排口FQ-05) | 湿度 | 2021-06-16 | 3.8 | 3.8 | 4.0 | 4 | 0.2% | 绝对误差不超过±1.5%
江北新区2021年6月废气比对监督监测 | 南京利邦化工有限公司 | 水环境 | 有机化学原料制造 | 大气污染物综合排放标准(GB16297-1996) | （表2）新污染源大气污染物排放限值（1997年1月1日起）,最高允许排放浓度,除碳黑尘、燃料尘、玻璃棉尘、石英粉尘、矿渣棉尘外其他,排气筒60m,二级,85 | 富马酸装置干燥废气排口FQ-05(DA001富马酸装置干燥废气排口FQ-05) | 湿度 | 2021-06-16 | 3.8 | 3.8 | 4.0 | 4 | 0.2% | 绝对误差不超过±1.5%
江北新区2021年6月废气比对监督监测 | 南京利邦化工有限公司 | 水环境 | 有机化学原料制造 | 大气污染物综合排放标准(GB16297-1996) | （表2）新污染源大气污染物排放限值（1997年1月1日起）,最高允许排放浓度,除碳黑尘、燃料尘、玻璃棉尘、石英粉尘、矿渣棉尘外其他,排气筒60m,二级,85 | 富马酸装置干燥废气排口FQ-05(DA001富马酸装置干燥废气排口FQ-05) | 颗粒物 | 2021-06-16 | 5.0 | 4.27 | 4.0 | 4 | -0.27mg/m3 | 绝对误差不超过±5mg/m3
江北新区2021年6月废气比对监督监测 | 南京利邦化工有限公司 | 水环境 | 有机化学原料制造 | 大气污染物综合排放标准(GB16297-1996) | （表2）新污染源大气污染物排放限值（1997年1月1日起）,最高允许排放浓度,除碳黑尘、燃料尘、玻璃棉尘、石英粉尘、矿渣棉尘外其他,排气筒60m,二级,85 | 富马酸装置干燥废气排口FQ-05(DA001富马酸装置干燥废气排口FQ-05) | 颗粒物 | 2021-06-16 | 4.6 | 4.27 | 4.0 | 4 | -0.27mg/m3 | 绝对误差不超过±5mg/m3
江北新区2021年6月废气比对监督监测 | 南京利邦化工有限公司 | 水环境 | 有机化学原料制造 | 大气污染物综合排放标准(GB16297-1996) | （表2）新污染源大气污染物排放限值（1997年1月1日起）,最高允许排放浓度,除碳黑尘、燃料尘、玻璃棉尘、石英粉尘、矿渣棉尘外其他,排气筒60m,二级,85 | 富马酸装置干燥废气排口FQ-05(DA001富马酸装置干燥废气排口FQ-05) | 颗粒物 | 2021-06-16 | 3.2 | 4.27 | 4.0 | 4 | -0.27mg/m3 | 绝对误差不超过±5mg/m3
江北新区2021年6月废气比对监督监测 | 南京利邦化工有限公司 | 水环境 | 有机化学原料制造 | 大气污染物综合排放标准(GB16297-1996) | （表2）新污染源大气污染物排放限值（1997年1月1日起）,最高允许排放浓度,除碳黑尘、燃料尘、玻璃棉尘、石英粉尘、矿渣棉尘外其他,排气筒60m,二级,85 | 富马酸装置干燥废气排口FQ-05(DA001富马酸装置干燥废气排口FQ-05) | 温度 | 2021-06-16 | 34 | 34 | 34 | 34 | 0℃ | 绝对误差不超过±3℃
江北新区2021年6月废气比对监督监测 | 南京利邦化工有限公司 | 水环境 | 有机化学原料制造 | 大气污染物综合排放标准(GB16297-1996) | （表2）新污染源大气污染物排放限值（1997年1月1日起）,最高允许排放浓度,除碳黑尘、燃料尘、玻璃棉尘、石英粉尘、矿渣棉尘外其他,排气筒60m,二级,85 | 富马酸装置干燥废气排口FQ-05(DA001富马酸装置干燥废气排口FQ-05) | 温度 | 2021-06-16 | 34 | 34 | 34 | 34 | 0℃ | 绝对误差不超过±3℃
江北新区2021年6月废气比对监督监测 | 南京利邦化工有限公司 | 水环境 | 有机化学原料制造 | 大气污染物综合排放标准(GB16297-1996) | （表2）新污染源大气污染物排放限值（1997年1月1日起）,最高允许排放浓度,除碳黑尘、燃料尘、玻璃棉尘、石英粉尘、矿渣棉尘外其他,排气筒60m,二级,85 | 富马酸装置干燥废气排口FQ-05(DA001富马酸装置干燥废气排口FQ-05) | 温度 | 2021-06-16 | 34 | 34 | 34 | 34 | 0℃ | 绝对误差不超过±3℃
江北新区2021年6月废气比对监督监测 | 南京利邦化工有限公司 | 水环境 | 有机化学原料制造 | 大气污染物综合排放标准(GB16297-1996) | （表2）新污染源大气污染物排放限值（1997年1月1日起）,最高允许排放浓度,除碳黑尘、燃料尘、玻璃棉尘、石英粉尘、矿渣棉尘外其他,排气筒15m,二级,3.5 | 邻法苯酐装置颗粒物废气排口FQ-03(邻法苯酐装置颗粒物废气排口FQ-03) | 流速 | 2021-06-16 | 15.4 | 15.1 | 15.8 | 15.8 | 4.64% | 相对误差不超过±10%
江北新区2021年6月废气比对监督监测 | 南京利邦化工有限公司 | 水环境 | 有机化学原料制造 | 大气污染物综合排放标准(GB16297-1996) | （表2）新污染源大气污染物排放限值（1997年1月1日起）,最高允许排放浓度,除碳黑尘、燃料尘、玻璃棉尘、石英粉尘、矿渣棉尘外其他,排气筒15m,二级,3.5 | 邻法苯酐装置颗粒物废气排口FQ-03(邻法苯酐装置颗粒物废气排口FQ-03) | 流速 | 2021-06-16 | 15.5 | 15.1 | 15.8 | 15.8 | 4.64% | 相对误差不超过±10%
江北新区2021年6月废气比对监督监测 | 南京利邦化工有限公司 | 水环境 | 有机化学原料制造 | 大气污染物综合排放标准(GB16297-1996) | （表2）新污染源大气污染物排放限值（1997年1月1日起）,最高允许排放浓度,除碳黑尘、燃料尘、玻璃棉尘、石英粉尘、矿渣棉尘外其他,排气筒15m,二级,3.5 | 邻法苯酐装置颗粒物废气排口FQ-03(邻法苯酐装置颗粒物废气排口FQ-03) | 流速 | 2021-06-16 | 14.4 | 15.1 | 15.8 | 15.8 | 4.64% | 相对误差不超过±10%
江北新区2021年6月废气比对监督监测 | 南京利邦化工有限公司 | 水环境 | 有机化学原料制造 | 大气污染物综合排放标准(GB16297-1996) | （表2）新污染源大气污染物排放限值（1997年1月1日起）,最高允许排放浓度,除碳黑尘、燃料尘、玻璃棉尘、石英粉尘、矿渣棉尘外其他,排气筒15m,二级,3.5 | 邻法苯酐装置颗粒物废气排口FQ-03(邻法苯酐装置颗粒物废气排口FQ-03) | 湿度 | 2021-06-16 | 2.7 | 2.67 | 2.7 | 2.7 | 0.03% | 绝对误差不超过±1.5%
江北新区2021年6月废气比对监督监测 | 南京利邦化工有限公司 | 水环境 | 有机化学原料制造 | 大气污染物综合排放标准(GB16297-1996) | （表2）新污染源大气污染物排放限值（1997年1月1日起）,最高允许排放浓度,除碳黑尘、燃料尘、玻璃棉尘、石英粉尘、矿渣棉尘外其他,排气筒15m,二级,3.5 | 邻法苯酐装置颗粒物废气排口FQ-03(邻法苯酐装置颗粒物废气排口FQ-03) | 湿度 | 2021-06-16 | 2.6 | 2.67 | 2.7 | 2.7 | 0.03% | 绝对误差不超过±1.5%
江北新区2021年6月废气比对监督监测 | 南京利邦化工有限公司 | 水环境 | 有机化学原料制造 | 大气污染物综合排放标准(GB16297-1996) | （表2）新污染源大气污染物排放限值（1997年1月1日起）,最高允许排放浓度,除碳黑尘、燃料尘、玻璃棉尘、石英粉尘、矿渣棉尘外其他,排气筒15m,二级,3.5 | 邻法苯酐装置颗粒物废气排口FQ-03(邻法苯酐装置颗粒物废气排口FQ-03) | 湿度 | 2021-06-16 | 2.7 | 2.67 | 2.7 | 2.7 | 0.03% | 绝对误差不超过±1.5%
江北新区2021年6月废气比对监督监测 | 南京利邦化工有限公司 | 水环境 | 有机化学原料制造 | 大气污染物综合排放标准(GB16297-1996) | （表2）新污染源大气污染物排放限值（1997年1月1日起）,最高允许排放浓度,除碳黑尘、燃料尘、玻璃棉尘、石英粉尘、矿渣棉尘外其他,排气筒15m,二级,3.5 | 邻法苯酐装置颗粒物废气排口FQ-03(邻法苯酐装置颗粒物废气排口FQ-03) | 颗粒物 | 2021-06-16 | 4.5 | 4.83 | 5.7 | 5.57 | 0.74mg/m3 | 绝对误差不超过±5mg/m3
江北新区2021年6月废气比对监督监测 | 南京利邦化工有限公司 | 水环境 | 有机化学原料制造 | 大气污染物综合排放标准(GB16297-1996) | （表2）新污染源大气污染物排放限值（1997年1月1日起）,最高允许排放浓度,除碳黑尘、燃料尘、玻璃棉尘、石英粉尘、矿渣棉尘外其他,排气筒15m,二级,3.5 | 邻法苯酐装置颗粒物废气排口FQ-03(邻法苯酐装置颗粒物废气排口FQ-03) | 颗粒物 | 2021-06-16 | 4.2 | 4.83 | 5.3 | 5.57 | 0.74mg/m3 | 绝对误差不超过±5mg/m3
江北新区2021年6月废气比对监督监测 | 南京利邦化工有限公司 | 水环境 | 有机化学原料制造 | 大气污染物综合排放标准(GB16297-1996) | （表2）新污染源大气污染物排放限值（1997年1月1日起）,最高允许排放浓度,除碳黑尘、燃料尘、玻璃棉尘、石英粉尘、矿渣棉尘外其他,排气筒15m,二级,3.5 | 邻法苯酐装置颗粒物废气排口FQ-03(邻法苯酐装置颗粒物废气排口FQ-03) | 颗粒物 | 2021-06-16 | 5.8 | 4.83 | 5.7 | 5.57 | 0.74mg/m3 | 绝对误差不超过±5mg/m3
江北新区2021年6月废气比对监督监测 | 南京利邦化工有限公司 | 水环境 | 有机化学原料制造 | 大气污染物综合排放标准(GB16297-1996) | （表2）新污染源大气污染物排放限值（1997年1月1日起）,最高允许排放浓度,除碳黑尘、燃料尘、玻璃棉尘、石英粉尘、矿渣棉尘外其他,排气筒15m,二级,3.5 | 邻法苯酐装置颗粒物废气排口FQ-03(邻法苯酐装置颗粒物废气排口FQ-03) | 温度 | 2021-06-16 | 32 | 32.33 | 30 | 30.67 | -1.66℃ | 绝对误差不超过±3℃
江北新区2021年6月废气比对监督监测 | 南京利邦化工有限公司 | 水环境 | 有机化学原料制造 | 大气污染物综合排放标准(GB16297-1996) | （表2）新污染源大气污染物排放限值（1997年1月1日起）,最高允许排放浓度,除碳黑尘、燃料尘、玻璃棉尘、石英粉尘、矿渣棉尘外其他,排气筒15m,二级,3.5 | 邻法苯酐装置颗粒物废气排口FQ-03(邻法苯酐装置颗粒物废气排口FQ-03) | 温度 | 2021-06-16 | 32 | 32.33 | 31 | 30.67 | -1.66℃ | 绝对误差不超过±3℃
江北新区2021年6月废气比对监督监测 | 南京利邦化工有限公司 | 水环境 | 有机化学原料制造 | 大气污染物综合排放标准(GB16297-1996) | （表2）新污染源大气污染物排放限值（1997年1月1日起）,最高允许排放浓度,除碳黑尘、燃料尘、玻璃棉尘、石英粉尘、矿渣棉尘外其他,排气筒15m,二级,3.5 | 邻法苯酐装置颗粒物废气排口FQ-03(邻法苯酐装置颗粒物废气排口FQ-03) | 温度 | 2021-06-16 | 33 | 32.33 | 31 | 30.67 | -1.66℃ | 绝对误差不超过±3℃
江北新区2021年6月废气比对监督监测 | 南京荣欣化工有限公司 | 大气环境 | 有机化学原料制造 | 化学工业挥发性有机物排放标准(DB32/3151—2016) | 挥发性有机物及臭气浓度排放限值,最高允许排放浓度 | FQ-02-2014有组织废气排放口(FQ-02-2014) | 流速 | 2021-06-15 | 4.1 | 3.83 | 3.8 | 3.8 | -0.78% | 相对误差不超过±12%
江北新区2021年6月废气比对监督监测 | 南京荣欣化工有限公司 | 大气环境 | 有机化学原料制造 | 化学工业挥发性有机物排放标准(DB32/3151—2016) | 挥发性有机物及臭气浓度排放限值,最高允许排放浓度 | FQ-02-2014有组织废气排放口(FQ-02-2014) | 流速 | 2021-06-15 | 3.8 | 3.83 | 3.8 | 3.8 | -0.78% | 相对误差不超过±12%
江北新区2021年6月废气比对监督监测 | 南京荣欣化工有限公司 | 大气环境 | 有机化学原料制造 | 化学工业挥发性有机物排放标准(DB32/3151—2016) | 挥发性有机物及臭气浓度排放限值,最高允许排放浓度 | FQ-02-2014有组织废气排放口(FQ-02-2014) | 流速 | 2021-06-15 | 3.6 | 3.83 | 3.8 | 3.8 | -0.78% | 相对误差不超过±12%
江北新区2021年6月废气比对监督监测 | 南京荣欣化工有限公司 | 大气环境 | 有机化学原料制造 | 化学工业挥发性有机物排放标准(DB32/3151—2016) | 挥发性有机物及臭气浓度排放限值,最高允许排放浓度 | FQ-02-2014有组织废气排放口(FQ-02-2014) | 非甲烷总烃 | 2021-06-15 | 30.5 | 34.72 | 35.9 | 36.88 | 13.44% | 相对准确度≤15%
江北新区2021年6月废气比对监督监测 | 南京荣欣化工有限公司 | 大气环境 | 有机化学原料制造 | 化学工业挥发性有机物排放标准(DB32/3151—2016) | 挥发性有机物及臭气浓度排放限值,最高允许排放浓度 | FQ-02-2014有组织废气排放口(FQ-02-2014) | 非甲烷总烃 | 2021-06-15 | 31.2 | 34.72 | 36.2 | 36.88 | 13.44% | 相对准确度≤15%
江北新区2021年6月废气比对监督监测 | 南京荣欣化工有限公司 | 大气环境 | 有机化学原料制造 | 化学工业挥发性有机物排放标准(DB32/3151—2016) | 挥发性有机物及臭气浓度排放限值,最高允许排放浓度 | FQ-02-2014有组织废气排放口(FQ-02-2014) | 非甲烷总烃 | 2021-06-15 | 36.5 | 34.72 | 37.3 | 36.88 | 13.44% | 相对准确度≤15%
江北新区2021年6月废气比对监督监测 | 南京荣欣化工有限公司 | 大气环境 | 有机化学原料制造 | 化学工业挥发性有机物排放标准(DB32/3151—2016) | 挥发性有机物及臭气浓度排放限值,最高允许排放浓度 | FQ-02-2014有组织废气排放口(FQ-02-2014) | 非甲烷总烃 | 2021-06-15 | 37.3 | 34.72 | 37.2 | 36.88 | 13.44% | 相对准确度≤15%
江北新区2021年6月废气比对监督监测 | 南京荣欣化工有限公司 | 大气环境 | 有机化学原料制造 | 化学工业挥发性有机物排放标准(DB32/3151—2016) | 挥发性有机物及臭气浓度排放限值,最高允许排放浓度 | FQ-02-2014有组织废气排放口(FQ-02-2014) | 非甲烷总烃 | 2021-06-15 | 36.2 | 34.72 | 37.3 | 36.88 | 13.44% | 相对准确度≤15%
江北新区2021年6月废气比对监督监测 | 南京荣欣化工有限公司 | 大气环境 | 有机化学原料制造 | 化学工业挥发性有机物排放标准(DB32/3151—2016) | 挥发性有机物及臭气浓度排放限值,最高允许排放浓度 | FQ-02-2014有组织废气排放口(FQ-02-2014) | 非甲烷总烃 | 2021-06-15 | 36.6 | 34.72 | 37.4 | 36.88 | 13.44% | 相对准确度≤15%
江北新区2021年6月废气比对监督监测 | 太尔化工（南京）有限公司 | 水环境 | 初级形态塑料及合成树脂制造 | 化学工业挥发性有机物排放标准(DB32/3151—2016) | 挥发性有机物及臭气浓度排放限值,最高允许排放浓度 | DA006(DA006) | 流速 | 2021-06-18 | 5.6 | 5.8 | 5.4 | 5.3 | -8.62% | 相对误差不超过±12%
江北新区2021年6月废气比对监督监测 | 太尔化工（南京）有限公司 | 水环境 | 初级形态塑料及合成树脂制造 | 化学工业挥发性有机物排放标准(DB32/3151—2016) | 挥发性有机物及臭气浓度排放限值,最高允许排放浓度 | DA006(DA006) | 流速 | 2021-06-18 | 5.3 | 5.8 | 5.1 | 5.3 | -8.62% | 相对误差不超过±12%
江北新区2021年6月废气比对监督监测 | 太尔化工（南京）有限公司 | 水环境 | 初级形态塑料及合成树脂制造 | 化学工业挥发性有机物排放标准(DB32/3151—2016) | 挥发性有机物及臭气浓度排放限值,最高允许排放浓度 | DA006(DA006) | 流速 | 2021-06-18 | 6.5 | 5.8 | 5.4 | 5.3 | -8.62% | 相对误差不超过±12%
江北新区2021年6月废气比对监督监测 | 太尔化工（南京）有限公司 | 水环境 | 初级形态塑料及合成树脂制造 | 化学工业挥发性有机物排放标准(DB32/3151—2016) | 挥发性有机物及臭气浓度排放限值,最高允许排放浓度 | DA006(DA006) | 非甲烷总烃 | 2021-06-18 | 3.48 | 4.17 | 3.40 | 4.17 | 1.16% | 相对准确度≤15%
江北新区2021年6月废气比对监督监测 | 太尔化工（南京）有限公司 | 水环境 | 初级形态塑料及合成树脂制造 | 化学工业挥发性有机物排放标准(DB32/3151—2016) | 挥发性有机物及臭气浓度排放限值,最高允许排放浓度 | DA006(DA006) | 非甲烷总烃 | 2021-06-18 | 5.45 | 4.17 | 5.40 | 4.17 | 1.16% | 相对准确度≤15%
江北新区2021年6月废气比对监督监测 | 太尔化工（南京）有限公司 | 水环境 | 初级形态塑料及合成树脂制造 | 化学工业挥发性有机物排放标准(DB32/3151—2016) | 挥发性有机物及臭气浓度排放限值,最高允许排放浓度 | DA006(DA006) | 非甲烷总烃 | 2021-06-18 | 1.94 | 4.17 | 1.96 | 4.17 | 1.16% | 相对准确度≤15%
江北新区2021年6月废气比对监督监测 | 太尔化工（南京）有限公司 | 水环境 | 初级形态塑料及合成树脂制造 | 化学工业挥发性有机物排放标准(DB32/3151—2016) | 挥发性有机物及臭气浓度排放限值,最高允许排放浓度 | DA006(DA006) | 非甲烷总烃 | 2021-06-18 | 5.60 | 4.17 | 5.62 | 4.17 | 1.16% | 相对准确度≤15%
江北新区2021年6月废气比对监督监测 | 太尔化工（南京）有限公司 | 水环境 | 初级形态塑料及合成树脂制造 | 化学工业挥发性有机物排放标准(DB32/3151—2016) | 挥发性有机物及臭气浓度排放限值,最高允许排放浓度 | DA006(DA006) | 非甲烷总烃 | 2021-06-18 | 4.95 | 4.17 | 4.96 | 4.17 | 1.16% | 相对准确度≤15%
江北新区2021年6月废气比对监督监测 | 太尔化工（南京）有限公司 | 水环境 | 初级形态塑料及合成树脂制造 | 化学工业挥发性有机物排放标准(DB32/3151—2016) | 挥发性有机物及臭气浓度排放限值,最高允许排放浓度 | DA006(DA006) | 非甲烷总烃 | 2021-06-18 | 3.62 | 4.17 | 3.65 | 4.17 | 1.16% | 相对准确度≤15%
江北新区2021年6月废气比对监督监测 | 太尔化工（南京）有限公司 | 水环境 | 初级形态塑料及合成树脂制造 | 合成树脂工业污染物排放标准(GB31572-2015) | （表5）大气污染物特别排放限值,非焚烧类有机废气排放口,所有合成树脂 | DA001废气排放口1(DA001) | 流速 | 2021-06-18 | 6.2 | 6.2 | 6.6 | 6.4 | 3.23% | 相对误差不超过±12%
江北新区2021年6月废气比对监督监测 | 太尔化工（南京）有限公司 | 水环境 | 初级形态塑料及合成树脂制造 | 合成树脂工业污染物排放标准(GB31572-2015) | （表5）大气污染物特别排放限值,非焚烧类有机废气排放口,所有合成树脂 | DA001废气排放口1(DA001) | 流速 | 2021-06-18 | 6.2 | 6.2 | 6.2 | 6.4 | 3.23% | 相对误差不超过±12%
江北新区2021年6月废气比对监督监测 | 太尔化工（南京）有限公司 | 水环境 | 初级形态塑料及合成树脂制造 | 合成树脂工业污染物排放标准(GB31572-2015) | （表5）大气污染物特别排放限值,非焚烧类有机废气排放口,所有合成树脂 | DA001废气排放口1(DA001) | 流速 | 2021-06-18 | 6.2 | 6.2 | 6.4 | 6.4 | 3.23% | 相对误差不超过±12%
江北新区2021年6月废气比对监督监测 | 太尔化工（南京）有限公司 | 水环境 | 初级形态塑料及合成树脂制造 | 合成树脂工业污染物排放标准(GB31572-2015) | （表5）大气污染物特别排放限值,非焚烧类有机废气排放口,所有合成树脂 | DA001废气排放口1(DA001) | 非甲烷总烃 | 2021-06-18 | 31.5 | 28.65 | 31.4 | 29 | 3.47% | 相对准确度≤15%
江北新区2021年6月废气比对监督监测 | 太尔化工（南京）有限公司 | 水环境 | 初级形态塑料及合成树脂制造 | 合成树脂工业污染物排放标准(GB31572-2015) | （表5）大气污染物特别排放限值,非焚烧类有机废气排放口,所有合成树脂 | DA001废气排放口1(DA001) | 非甲烷总烃 | 2021-06-18 | 27.5 | 28.65 | 29.0 | 29 | 3.47% | 相对准确度≤15%
江北新区2021年6月废气比对监督监测 | 太尔化工（南京）有限公司 | 水环境 | 初级形态塑料及合成树脂制造 | 合成树脂工业污染物排放标准(GB31572-2015) | （表5）大气污染物特别排放限值,非焚烧类有机废气排放口,所有合成树脂 | DA001废气排放口1(DA001) | 非甲烷总烃 | 2021-06-18 | 27.6 | 28.65 | 28.1 | 29 | 3.47% | 相对准确度≤15%
江北新区2021年6月废气比对监督监测 | 太尔化工（南京）有限公司 | 水环境 | 初级形态塑料及合成树脂制造 | 合成树脂工业污染物排放标准(GB31572-2015) | （表5）大气污染物特别排放限值,非焚烧类有机废气排放口,所有合成树脂 | DA001废气排放口1(DA001) | 非甲烷总烃 | 2021-06-18 | 26.8 | 28.65 | 27.1 | 29 | 3.47% | 相对准确度≤15%
江北新区2021年6月废气比对监督监测 | 太尔化工（南京）有限公司 | 水环境 | 初级形态塑料及合成树脂制造 | 合成树脂工业污染物排放标准(GB31572-2015) | （表5）大气污染物特别排放限值,非焚烧类有机废气排放口,所有合成树脂 | DA001废气排放口1(DA001) | 非甲烷总烃 | 2021-06-18 | 26.4 | 28.65 | 26.4 | 29 | 3.47% | 相对准确度≤15%
江北新区2021年6月废气比对监督监测 | 太尔化工（南京）有限公司 | 水环境 | 初级形态塑料及合成树脂制造 | 合成树脂工业污染物排放标准(GB31572-2015) | （表5）大气污染物特别排放限值,非焚烧类有机废气排放口,所有合成树脂 | DA001废气排放口1(DA001) | 非甲烷总烃 | 2021-06-18 | 32.1 | 28.65 | 32.0 | 29 | 3.47% | 相对准确度≤15%
江北新区2021年6月废气比对监督监测 | 太尔化工（南京）有限公司 | 水环境 | 初级形态塑料及合成树脂制造 | 合成树脂工业污染物排放标准(GB31572-2015) | （表5）大气污染物特别排放限值,非焚烧类有机废气排放口,所有合成树脂 | DA002废气排放口2(DA002) | 流速 | 2021-06-18 | 4.7 | 5.47 | 4.1 | 5.3 | -3.11% | 相对误差不超过±12%
江北新区2021年6月废气比对监督监测 | 太尔化工（南京）有限公司 | 水环境 | 初级形态塑料及合成树脂制造 | 合成树脂工业污染物排放标准(GB31572-2015) | （表5）大气污染物特别排放限值,非焚烧类有机废气排放口,所有合成树脂 | DA002废气排放口2(DA002) | 流速 | 2021-06-18 | 5.9 | 5.47 | 6.2 | 5.3 | -3.11% | 相对误差不超过±12%
江北新区2021年6月废气比对监督监测 | 太尔化工（南京）有限公司 | 水环境 | 初级形态塑料及合成树脂制造 | 合成树脂工业污染物排放标准(GB31572-2015) | （表5）大气污染物特别排放限值,非焚烧类有机废气排放口,所有合成树脂 | DA002废气排放口2(DA002) | 流速 | 2021-06-18 | 5.8 | 5.47 | 5.6 | 5.3 | -3.11% | 相对误差不超过±12%
江北新区2021年6月废气比对监督监测 | 太尔化工（南京）有限公司 | 水环境 | 初级形态塑料及合成树脂制造 | 合成树脂工业污染物排放标准(GB31572-2015) | （表5）大气污染物特别排放限值,非焚烧类有机废气排放口,所有合成树脂 | DA002废气排放口2(DA002) | 非甲烷总烃 | 2021-06-18 | 1.47 | 1.5 | 1.5 | 1.51 | 1.66% | 相对准确度≤15%
江北新区2021年6月废气比对监督监测 | 太尔化工（南京）有限公司 | 水环境 | 初级形态塑料及合成树脂制造 | 合成树脂工业污染物排放标准(GB31572-2015) | （表5）大气污染物特别排放限值,非焚烧类有机废气排放口,所有合成树脂 | DA002废气排放口2(DA002) | 非甲烷总烃 | 2021-06-18 | 1.51 | 1.5 | 1.53 | 1.51 | 1.66% | 相对准确度≤15%
江北新区2021年6月废气比对监督监测 | 太尔化工（南京）有限公司 | 水环境 | 初级形态塑料及合成树脂制造 | 合成树脂工业污染物排放标准(GB31572-2015) | （表5）大气污染物特别排放限值,非焚烧类有机废气排放口,所有合成树脂 | DA002废气排放口2(DA002) | 非甲烷总烃 | 2021-06-18 | 1.52 | 1.5 | 1.53 | 1.51 | 1.66% | 相对准确度≤15%
江北新区2021年6月废气比对监督监测 | 太尔化工（南京）有限公司 | 水环境 | 初级形态塑料及合成树脂制造 | 合成树脂工业污染物排放标准(GB31572-2015) | （表5）大气污染物特别排放限值,非焚烧类有机废气排放口,所有合成树脂 | DA002废气排放口2(DA002) | 非甲烷总烃 | 2021-06-18 | 1.46 | 1.5 | 1.47 | 1.51 | 1.66% | 相对准确度≤15%
江北新区2021年6月废气比对监督监测 | 太尔化工（南京）有限公司 | 水环境 | 初级形态塑料及合成树脂制造 | 合成树脂工业污染物排放标准(GB31572-2015) | （表5）大气污染物特别排放限值,非焚烧类有机废气排放口,所有合成树脂 | DA002废气排放口2(DA002) | 非甲烷总烃 | 2021-06-18 | 1.60 | 1.5 | 1.60 | 1.51 | 1.66% | 相对准确度≤15%
江北新区2021年6月废气比对监督监测 | 太尔化工（南京）有限公司 | 水环境 | 初级形态塑料及合成树脂制造 | 合成树脂工业污染物排放标准(GB31572-2015) | （表5）大气污染物特别排放限值,非焚烧类有机废气排放口,所有合成树脂 | DA002废气排放口2(DA002) | 非甲烷总烃 | 2021-06-18 | 1.44 | 1.5 | 1.43 | 1.51 | 1.66% | 相对准确度≤15%
江北新区2021年6月废气比对监督监测 | 太尔化工（南京）有限公司 | 水环境 | 初级形态塑料及合成树脂制造 | 合成树脂工业污染物排放标准(GB31572-2015) | （表9）企业边界大气污染物浓度限值 | DA005粉胶废气排放口(DA005) | 流速 | 2021-06-18 | 9.8 | 10.03 | 10.4 | 10.4 | 3.69% | 相对误差不超过±10%
江北新区2021年6月废气比对监督监测 | 太尔化工（南京）有限公司 | 水环境 | 初级形态塑料及合成树脂制造 | 合成树脂工业污染物排放标准(GB31572-2015) | （表9）企业边界大气污染物浓度限值 | DA005粉胶废气排放口(DA005) | 流速 | 2021-06-18 | 10.3 | 10.03 | 10.4 | 10.4 | 3.69% | 相对误差不超过±10%
江北新区2021年6月废气比对监督监测 | 太尔化工（南京）有限公司 | 水环境 | 初级形态塑料及合成树脂制造 | 合成树脂工业污染物排放标准(GB31572-2015) | （表9）企业边界大气污染物浓度限值 | DA005粉胶废气排放口(DA005) | 流速 | 2021-06-18 | 10 | 10.03 | 10.4 | 10.4 | 3.69% | 相对误差不超过±10%
江北新区2021年6月废气比对监督监测 | 太尔化工（南京）有限公司 | 水环境 | 初级形态塑料及合成树脂制造 | 合成树脂工业污染物排放标准(GB31572-2015) | （表9）企业边界大气污染物浓度限值 | DA005粉胶废气排放口(DA005) | 非甲烷总烃 | 2021-06-18 | 7.65 | 7.87 | 7.70 | 7.88 | 0.73% | 相对准确度≤15%
江北新区2021年6月废气比对监督监测 | 太尔化工（南京）有限公司 | 水环境 | 初级形态塑料及合成树脂制造 | 合成树脂工业污染物排放标准(GB31572-2015) | （表9）企业边界大气污染物浓度限值 | DA005粉胶废气排放口(DA005) | 非甲烷总烃 | 2021-06-18 | 7.77 | 7.87 | 7.80 | 7.88 | 0.73% | 相对准确度≤15%
江北新区2021年6月废气比对监督监测 | 太尔化工（南京）有限公司 | 水环境 | 初级形态塑料及合成树脂制造 | 合成树脂工业污染物排放标准(GB31572-2015) | （表9）企业边界大气污染物浓度限值 | DA005粉胶废气排放口(DA005) | 非甲烷总烃 | 2021-06-18 | 7.98 | 7.87 | 7.90 | 7.88 | 0.73% | 相对准确度≤15%
江北新区2021年6月废气比对监督监测 | 太尔化工（南京）有限公司 | 水环境 | 初级形态塑料及合成树脂制造 | 合成树脂工业污染物排放标准(GB31572-2015) | （表9）企业边界大气污染物浓度限值 | DA005粉胶废气排放口(DA005) | 非甲烷总烃 | 2021-06-18 | 7.87 | 7.87 | 7.87 | 7.88 | 0.73% | 相对准确度≤15%
江北新区2021年6月废气比对监督监测 | 太尔化工（南京）有限公司 | 水环境 | 初级形态塑料及合成树脂制造 | 合成树脂工业污染物排放标准(GB31572-2015) | （表9）企业边界大气污染物浓度限值 | DA005粉胶废气排放口(DA005) | 非甲烷总烃 | 2021-06-18 | 7.92 | 7.87 | 7.93 | 7.88 | 0.73% | 相对准确度≤15%
江北新区2021年6月废气比对监督监测 | 太尔化工（南京）有限公司 | 水环境 | 初级形态塑料及合成树脂制造 | 合成树脂工业污染物排放标准(GB31572-2015) | （表9）企业边界大气污染物浓度限值 | DA005粉胶废气排放口(DA005) | 非甲烷总烃 | 2021-06-18 | 8.05 | 7.87 | 8.07 | 7.88 | 0.73% | 相对准确度≤15%
江北新区2021年6月废气比对监督监测 | 德司达（南京）染料有限公司 | 水环境 | 染料制造 | 化学工业挥发性有机物排放标准(DB32/3151—2016) | 挥发性有机物及臭气浓度排放限值,最高允许排放浓度 | DA005A1、A2碱洗塔(DA005) | 流速 | 2021-06-03 | 7.7 | 7.87 | 7.8 | 7.83 | -0.51% | 相对误差不超过±12%
江北新区2021年6月废气比对监督监测 | 德司达（南京）染料有限公司 | 水环境 | 染料制造 | 化学工业挥发性有机物排放标准(DB32/3151—2016) | 挥发性有机物及臭气浓度排放限值,最高允许排放浓度 | DA005A1、A2碱洗塔(DA005) | 流速 | 2021-06-03 | 7.8 | 7.87 | 7.9 | 7.83 | -0.51% | 相对误差不超过±12%
江北新区2021年6月废气比对监督监测 | 德司达（南京）染料有限公司 | 水环境 | 染料制造 | 化学工业挥发性有机物排放标准(DB32/3151—2016) | 挥发性有机物及臭气浓度排放限值,最高允许排放浓度 | DA005A1、A2碱洗塔(DA005) | 流速 | 2021-06-03 | 8.1 | 7.87 | 7.8 | 7.83 | -0.51% | 相对误差不超过±12%
江北新区2021年6月废气比对监督监测 | 德司达（南京）染料有限公司 | 水环境 | 染料制造 | 化学工业挥发性有机物排放标准(DB32/3151—2016) | 挥发性有机物及臭气浓度排放限值,最高允许排放浓度 | DA005A1、A2碱洗塔(DA005) | 非甲烷总烃 | 2021-06-03 | 0.41 | 0.42 | 0.4 | 0.4 | 6.7% | 相对准确度≤15%
江北新区2021年6月废气比对监督监测 | 德司达（南京）染料有限公司 | 水环境 | 染料制造 | 化学工业挥发性有机物排放标准(DB32/3151—2016) | 挥发性有机物及臭气浓度排放限值,最高允许排放浓度 | DA005A1、A2碱洗塔(DA005) | 非甲烷总烃 | 2021-06-03 | 0.41 | 0.42 | 0.39 | 0.4 | 6.7% | 相对准确度≤15%
江北新区2021年6月废气比对监督监测 | 德司达（南京）染料有限公司 | 水环境 | 染料制造 | 化学工业挥发性有机物排放标准(DB32/3151—2016) | 挥发性有机物及臭气浓度排放限值,最高允许排放浓度 | DA005A1、A2碱洗塔(DA005) | 非甲烷总烃 | 2021-06-03 | 0.44 | 0.42 | 0.41 | 0.4 | 6.7% | 相对准确度≤15%
江北新区2021年6月废气比对监督监测 | 德司达（南京）染料有限公司 | 水环境 | 染料制造 | 化学工业挥发性有机物排放标准(DB32/3151—2016) | 挥发性有机物及臭气浓度排放限值,最高允许排放浓度 | DA005A1、A2碱洗塔(DA005) | 非甲烷总烃 | 2021-06-03 | 0.39 | 0.42 | 0.38 | 0.4 | 6.7% | 相对准确度≤15%
江北新区2021年6月废气比对监督监测 | 德司达（南京）染料有限公司 | 水环境 | 染料制造 | 化学工业挥发性有机物排放标准(DB32/3151—2016) | 挥发性有机物及臭气浓度排放限值,最高允许排放浓度 | DA005A1、A2碱洗塔(DA005) | 非甲烷总烃 | 2021-06-03 | 0.42 | 0.42 | 0.4 | 0.4 | 6.7% | 相对准确度≤15%
江北新区2021年6月废气比对监督监测 | 德司达（南京）染料有限公司 | 水环境 | 染料制造 | 化学工业挥发性有机物排放标准(DB32/3151—2016) | 挥发性有机物及臭气浓度排放限值,最高允许排放浓度 | DA005A1、A2碱洗塔(DA005) | 非甲烷总烃 | 2021-06-03 | 0.45 | 0.42 | 0.43 | 0.4 | 6.7% | 相对准确度≤15%
江北新区2021年6月废气比对监督监测 | 南京博特新材料有限公司 | 水环境 | 专项化学用品制造 | 化学工业挥发性有机物排放标准(DB32/3151—2016) | 挥发性有机物及臭气浓度排放限值,最高允许排放浓度 | 脂肪族减水剂废弃排放口DA002(DA002) | 流速 | 2021-06-01 | 8.8 | 8.87 | 9.0 | 8.97 | 1.13% | 相对误差不超过±12%
江北新区2021年6月废气比对监督监测 | 南京博特新材料有限公司 | 水环境 | 专项化学用品制造 | 化学工业挥发性有机物排放标准(DB32/3151—2016) | 挥发性有机物及臭气浓度排放限值,最高允许排放浓度 | 脂肪族减水剂废弃排放口DA002(DA002) | 流速 | 2021-06-01 | 8.9 | 8.87 | 9.0 | 8.97 | 1.13% | 相对误差不超过±12%
江北新区2021年6月废气比对监督监测 | 南京博特新材料有限公司 | 水环境 | 专项化学用品制造 | 化学工业挥发性有机物排放标准(DB32/3151—2016) | 挥发性有机物及臭气浓度排放限值,最高允许排放浓度 | 脂肪族减水剂废弃排放口DA002(DA002) | 流速 | 2021-06-01 | 8.9 | 8.87 | 8.9 | 8.97 | 1.13% | 相对误差不超过±12%
江北新区2021年6月废气比对监督监测 | 南京博特新材料有限公司 | 水环境 | 专项化学用品制造 | 化学工业挥发性有机物排放标准(DB32/3151—2016) | 挥发性有机物及臭气浓度排放限值,最高允许排放浓度 | 脂肪族减水剂废弃排放口DA002(DA002) | 非甲烷总烃 | 2021-06-01 | 7.62 | 7.78 | 7.6 | 7.85 | 4.26% | 相对准确度≤15%
江北新区2021年6月废气比对监督监测 | 南京博特新材料有限公司 | 水环境 | 专项化学用品制造 | 化学工业挥发性有机物排放标准(DB32/3151—2016) | 挥发性有机物及臭气浓度排放限值,最高允许排放浓度 | 脂肪族减水剂废弃排放口DA002(DA002) | 非甲烷总烃 | 2021-06-01 | 7.72 | 7.78 | 7.67 | 7.85 | 4.26% | 相对准确度≤15%
江北新区2021年6月废气比对监督监测 | 南京博特新材料有限公司 | 水环境 | 专项化学用品制造 | 化学工业挥发性有机物排放标准(DB32/3151—2016) | 挥发性有机物及臭气浓度排放限值,最高允许排放浓度 | 脂肪族减水剂废弃排放口DA002(DA002) | 非甲烷总烃 | 2021-06-01 | 7.26 | 7.78 | 7.6 | 7.85 | 4.26% | 相对准确度≤15%
江北新区2021年6月废气比对监督监测 | 南京博特新材料有限公司 | 水环境 | 专项化学用品制造 | 化学工业挥发性有机物排放标准(DB32/3151—2016) | 挥发性有机物及臭气浓度排放限值,最高允许排放浓度 | 脂肪族减水剂废弃排放口DA002(DA002) | 非甲烷总烃 | 2021-06-01 | 7.9 | 7.78 | 7.6 | 7.85 | 4.26% | 相对准确度≤15%
江北新区2021年6月废气比对监督监测 | 南京博特新材料有限公司 | 水环境 | 专项化学用品制造 | 化学工业挥发性有机物排放标准(DB32/3151—2016) | 挥发性有机物及臭气浓度排放限值,最高允许排放浓度 | 脂肪族减水剂废弃排放口DA002(DA002) | 非甲烷总烃 | 2021-06-01 | 8.09 | 7.78 | 8.43 | 7.85 | 4.26% | 相对准确度≤15%
江北新区2021年6月废气比对监督监测 | 南京博特新材料有限公司 | 水环境 | 专项化学用品制造 | 化学工业挥发性有机物排放标准(DB32/3151—2016) | 挥发性有机物及臭气浓度排放限值,最高允许排放浓度 | 脂肪族减水剂废弃排放口DA002(DA002) | 非甲烷总烃 | 2021-06-01 | 8.06 | 7.78 | 8.2 | 7.85 | 4.26% | 相对准确度≤15%
江北新区2021年6月废气比对监督监测 | 南京威立雅同骏环境服务有限公司 | 水环境 | 危险废物治理 | 大气污染物综合排放标准(GB16297-1996) | （表2）新污染源大气污染物排放限值（1997年1月1日起）,最高允许排放浓度,使用溶剂汽油或其他混合烃类物质,排气筒15m,二级,10 | DA004化验室通风橱(DA004) | 流速 | 2021-06-02 | 5.5 | 5.67 | 5.9 | 5.87 | 3.53% | 相对误差不超过±12%
江北新区2021年6月废气比对监督监测 | 南京威立雅同骏环境服务有限公司 | 水环境 | 危险废物治理 | 大气污染物综合排放标准(GB16297-1996) | （表2）新污染源大气污染物排放限值（1997年1月1日起）,最高允许排放浓度,使用溶剂汽油或其他混合烃类物质,排气筒15m,二级,10 | DA004化验室通风橱(DA004) | 流速 | 2021-06-02 | 6.3 | 5.67 | 6.2 | 5.87 | 3.53% | 相对误差不超过±12%
江北新区2021年6月废气比对监督监测 | 南京威立雅同骏环境服务有限公司 | 水环境 | 危险废物治理 | 大气污染物综合排放标准(GB16297-1996) | （表2）新污染源大气污染物排放限值（1997年1月1日起）,最高允许排放浓度,使用溶剂汽油或其他混合烃类物质,排气筒15m,二级,10 | DA004化验室通风橱(DA004) | 流速 | 2021-06-02 | 5.2 | 5.67 | 5.5 | 5.87 | 3.53% | 相对误差不超过±12%
江北新区2021年6月废气比对监督监测 | 南京威立雅同骏环境服务有限公司 | 水环境 | 危险废物治理 | 大气污染物综合排放标准(GB16297-1996) | （表2）新污染源大气污染物排放限值（1997年1月1日起）,最高允许排放浓度,使用溶剂汽油或其他混合烃类物质,排气筒15m,二级,10 | DA004化验室通风橱(DA004) | 非甲烷总烃 | 2021-06-02 | 0.46 | 0.44 | 0.44 | 0.44 | 3.85% | 相对准确度≤15%
江北新区2021年6月废气比对监督监测 | 南京威立雅同骏环境服务有限公司 | 水环境 | 危险废物治理 | 大气污染物综合排放标准(GB16297-1996) | （表2）新污染源大气污染物排放限值（1997年1月1日起）,最高允许排放浓度,使用溶剂汽油或其他混合烃类物质,排气筒15m,二级,10 | DA004化验室通风橱(DA004) | 非甲烷总烃 | 2021-06-02 | 0.42 | 0.44 | 0.42 | 0.44 | 3.85% | 相对准确度≤15%
江北新区2021年6月废气比对监督监测 | 南京威立雅同骏环境服务有限公司 | 水环境 | 危险废物治理 | 大气污染物综合排放标准(GB16297-1996) | （表2）新污染源大气污染物排放限值（1997年1月1日起）,最高允许排放浓度,使用溶剂汽油或其他混合烃类物质,排气筒15m,二级,10 | DA004化验室通风橱(DA004) | 非甲烷总烃 | 2021-06-02 | 0.45 | 0.44 | 0.43 | 0.44 | 3.85% | 相对准确度≤15%
江北新区2021年6月废气比对监督监测 | 南京威立雅同骏环境服务有限公司 | 水环境 | 危险废物治理 | 大气污染物综合排放标准(GB16297-1996) | （表2）新污染源大气污染物排放限值（1997年1月1日起）,最高允许排放浓度,使用溶剂汽油或其他混合烃类物质,排气筒15m,二级,10 | DA004化验室通风橱(DA004) | 非甲烷总烃 | 2021-06-02 | 0.47 | 0.44 | 0.45 | 0.44 | 3.85% | 相对准确度≤15%
江北新区2021年6月废气比对监督监测 | 南京威立雅同骏环境服务有限公司 | 水环境 | 危险废物治理 | 大气污染物综合排放标准(GB16297-1996) | （表2）新污染源大气污染物排放限值（1997年1月1日起）,最高允许排放浓度,使用溶剂汽油或其他混合烃类物质,排气筒15m,二级,10 | DA004化验室通风橱(DA004) | 非甲烷总烃 | 2021-06-02 | 0.42 | 0.44 | 0.43 | 0.44 | 3.85% | 相对准确度≤15%
江北新区2021年6月废气比对监督监测 | 南京威立雅同骏环境服务有限公司 | 水环境 | 危险废物治理 | 大气污染物综合排放标准(GB16297-1996) | （表2）新污染源大气污染物排放限值（1997年1月1日起）,最高允许排放浓度,使用溶剂汽油或其他混合烃类物质,排气筒15m,二级,10 | DA004化验室通风橱(DA004) | 非甲烷总烃 | 2021-06-02 | 0.44 | 0.44 | 0.44 | 0.44 | 3.85% | 相对准确度≤15%
江北新区2021年6月废气比对监督监测 | 南京威立雅同骏环境服务有限公司 | 水环境 | 危险废物治理 | 大气污染物综合排放标准(GB16297-1996) | （表2）新污染源大气污染物排放限值（1997年1月1日起）,最高允许排放浓度,使用溶剂汽油或其他混合烃类物质,排气筒15m,二级,10 | DA003有机库、卸料泵棚(DA003) | 流速 | 2021-06-02 | 7.6 | 7.33 | 7.4 | 7.27 | -0.82% | 相对误差不超过±12%
江北新区2021年6月废气比对监督监测 | 南京威立雅同骏环境服务有限公司 | 水环境 | 危险废物治理 | 大气污染物综合排放标准(GB16297-1996) | （表2）新污染源大气污染物排放限值（1997年1月1日起）,最高允许排放浓度,使用溶剂汽油或其他混合烃类物质,排气筒15m,二级,10 | DA003有机库、卸料泵棚(DA003) | 流速 | 2021-06-02 | 7.3 | 7.33 | 7.2 | 7.27 | -0.82% | 相对误差不超过±12%
江北新区2021年6月废气比对监督监测 | 南京威立雅同骏环境服务有限公司 | 水环境 | 危险废物治理 | 大气污染物综合排放标准(GB16297-1996) | （表2）新污染源大气污染物排放限值（1997年1月1日起）,最高允许排放浓度,使用溶剂汽油或其他混合烃类物质,排气筒15m,二级,10 | DA003有机库、卸料泵棚(DA003) | 流速 | 2021-06-02 | 7.1 | 7.33 | 7.2 | 7.27 | -0.82% | 相对误差不超过±12%
江北新区2021年6月废气比对监督监测 | 南京威立雅同骏环境服务有限公司 | 水环境 | 危险废物治理 | 大气污染物综合排放标准(GB16297-1996) | （表2）新污染源大气污染物排放限值（1997年1月1日起）,最高允许排放浓度,使用溶剂汽油或其他混合烃类物质,排气筒15m,二级,10 | DA003有机库、卸料泵棚(DA003) | 非甲烷总烃 | 2021-06-02 | 5.88 | 5.73 | 5.80 | 5.69 | 2.08% | 相对准确度≤15%
江北新区2021年6月废气比对监督监测 | 南京威立雅同骏环境服务有限公司 | 水环境 | 危险废物治理 | 大气污染物综合排放标准(GB16297-1996) | （表2）新污染源大气污染物排放限值（1997年1月1日起）,最高允许排放浓度,使用溶剂汽油或其他混合烃类物质,排气筒15m,二级,10 | DA003有机库、卸料泵棚(DA003) | 非甲烷总烃 | 2021-06-02 | 5.77 | 5.73 | 5.70 | 5.69 | 2.08% | 相对准确度≤15%
江北新区2021年6月废气比对监督监测 | 南京威立雅同骏环境服务有限公司 | 水环境 | 危险废物治理 | 大气污染物综合排放标准(GB16297-1996) | （表2）新污染源大气污染物排放限值（1997年1月1日起）,最高允许排放浓度,使用溶剂汽油或其他混合烃类物质,排气筒15m,二级,10 | DA003有机库、卸料泵棚(DA003) | 非甲烷总烃 | 2021-06-02 | 5.88 | 5.73 | 5.80 | 5.69 | 2.08% | 相对准确度≤15%
江北新区2021年6月废气比对监督监测 | 南京威立雅同骏环境服务有限公司 | 水环境 | 危险废物治理 | 大气污染物综合排放标准(GB16297-1996) | （表2）新污染源大气污染物排放限值（1997年1月1日起）,最高允许排放浓度,使用溶剂汽油或其他混合烃类物质,排气筒15m,二级,10 | DA003有机库、卸料泵棚(DA003) | 非甲烷总烃 | 2021-06-02 | 5.18 | 5.73 | 5.20 | 5.69 | 2.08% | 相对准确度≤15%
江北新区2021年6月废气比对监督监测 | 南京威立雅同骏环境服务有限公司 | 水环境 | 危险废物治理 | 大气污染物综合排放标准(GB16297-1996) | （表2）新污染源大气污染物排放限值（1997年1月1日起）,最高允许排放浓度,使用溶剂汽油或其他混合烃类物质,排气筒15m,二级,10 | DA003有机库、卸料泵棚(DA003) | 非甲烷总烃 | 2021-06-02 | 5.82 | 5.73 | 5.90 | 5.69 | 2.08% | 相对准确度≤15%
江北新区2021年6月废气比对监督监测 | 南京威立雅同骏环境服务有限公司 | 水环境 | 危险废物治理 | 大气污染物综合排放标准(GB16297-1996) | （表2）新污染源大气污染物排放限值（1997年1月1日起）,最高允许排放浓度,使用溶剂汽油或其他混合烃类物质,排气筒15m,二级,10 | DA003有机库、卸料泵棚(DA003) | 非甲烷总烃 | 2021-06-02 | 5.85 | 5.73 | 5.73 | 5.69 | 2.08% | 相对准确度≤15%
江北新区2021年6月废气比对监督监测 | 南京威立雅同骏环境服务有限公司 | 水环境 | 危险废物治理 | 大气污染物综合排放标准(GB16297-1996) | （表2）新污染源大气污染物排放限值（1997年1月1日起）,最高允许排放浓度,使用溶剂汽油或其他混合烃类物质,排气筒15m,二级,10 | DA001料坑、破碎机房、固废库、预处理区(FQ-03) | 流速 | 2021-06-02 | 6.9 | 6.87 | 6.8 | 6.8 | -1.02% | 相对误差不超过±12%
江北新区2021年6月废气比对监督监测 | 南京威立雅同骏环境服务有限公司 | 水环境 | 危险废物治理 | 大气污染物综合排放标准(GB16297-1996) | （表2）新污染源大气污染物排放限值（1997年1月1日起）,最高允许排放浓度,使用溶剂汽油或其他混合烃类物质,排气筒15m,二级,10 | DA001料坑、破碎机房、固废库、预处理区(FQ-03) | 流速 | 2021-06-02 | 6.9 | 6.87 | 6.8 | 6.8 | -1.02% | 相对误差不超过±12%
江北新区2021年6月废气比对监督监测 | 南京威立雅同骏环境服务有限公司 | 水环境 | 危险废物治理 | 大气污染物综合排放标准(GB16297-1996) | （表2）新污染源大气污染物排放限值（1997年1月1日起）,最高允许排放浓度,使用溶剂汽油或其他混合烃类物质,排气筒15m,二级,10 | DA001料坑、破碎机房、固废库、预处理区(FQ-03) | 流速 | 2021-06-02 | 6.8 | 6.87 | 6.8 | 6.8 | -1.02% | 相对误差不超过±12%
江北新区2021年6月废气比对监督监测 | 南京威立雅同骏环境服务有限公司 | 水环境 | 危险废物治理 | 大气污染物综合排放标准(GB16297-1996) | （表2）新污染源大气污染物排放限值（1997年1月1日起）,最高允许排放浓度,使用溶剂汽油或其他混合烃类物质,排气筒15m,二级,10 | DA001料坑、破碎机房、固废库、预处理区(FQ-03) | 非甲烷总烃 | 2021-06-02 | 0.34 | 0.46 | 0.33 | 0.46 | 3.95% | 相对准确度≤15%
江北新区2021年6月废气比对监督监测 | 南京威立雅同骏环境服务有限公司 | 水环境 | 危险废物治理 | 大气污染物综合排放标准(GB16297-1996) | （表2）新污染源大气污染物排放限值（1997年1月1日起）,最高允许排放浓度,使用溶剂汽油或其他混合烃类物质,排气筒15m,二级,10 | DA001料坑、破碎机房、固废库、预处理区(FQ-03) | 非甲烷总烃 | 2021-06-02 | 0.33 | 0.46 | 0.31 | 0.46 | 3.95% | 相对准确度≤15%
江北新区2021年6月废气比对监督监测 | 南京威立雅同骏环境服务有限公司 | 水环境 | 危险废物治理 | 大气污染物综合排放标准(GB16297-1996) | （表2）新污染源大气污染物排放限值（1997年1月1日起）,最高允许排放浓度,使用溶剂汽油或其他混合烃类物质,排气筒15m,二级,10 | DA001料坑、破碎机房、固废库、预处理区(FQ-03) | 非甲烷总烃 | 2021-06-02 | 0.32 | 0.46 | 0.31 | 0.46 | 3.95% | 相对准确度≤15%
江北新区2021年6月废气比对监督监测 | 南京威立雅同骏环境服务有限公司 | 水环境 | 危险废物治理 | 大气污染物综合排放标准(GB16297-1996) | （表2）新污染源大气污染物排放限值（1997年1月1日起）,最高允许排放浓度,使用溶剂汽油或其他混合烃类物质,排气筒15m,二级,10 | DA001料坑、破碎机房、固废库、预处理区(FQ-03) | 非甲烷总烃 | 2021-06-02 | 0.46 | 0.46 | 0.47 | 0.46 | 3.95% | 相对准确度≤15%
江北新区2021年6月废气比对监督监测 | 南京威立雅同骏环境服务有限公司 | 水环境 | 危险废物治理 | 大气污染物综合排放标准(GB16297-1996) | （表2）新污染源大气污染物排放限值（1997年1月1日起）,最高允许排放浓度,使用溶剂汽油或其他混合烃类物质,排气筒15m,二级,10 | DA001料坑、破碎机房、固废库、预处理区(FQ-03) | 非甲烷总烃 | 2021-06-02 | 0.62 | 0.46 | 0.64 | 0.46 | 3.95% | 相对准确度≤15%
江北新区2021年6月废气比对监督监测 | 南京威立雅同骏环境服务有限公司 | 水环境 | 危险废物治理 | 大气污染物综合排放标准(GB16297-1996) | （表2）新污染源大气污染物排放限值（1997年1月1日起）,最高允许排放浓度,使用溶剂汽油或其他混合烃类物质,排气筒15m,二级,10 | DA001料坑、破碎机房、固废库、预处理区(FQ-03) | 非甲烷总烃 | 2021-06-02 | 0.69 | 0.46 | 0.67 | 0.46 | 3.95% | 相对准确度≤15%
江北新区2021年6月废气比对监督监测 | 江苏中旗科技股份有限公司 | 水环境 | 化学农药制造 | 大气污染物综合排放标准(GB16297-1996) | （表2）新污染源大气污染物排放限值（1997年1月1日起）,最高允许排放浓度,硫、二氧化硫、硫酸和其他含硫化合物使用,排气筒60m,二级,55 | DA050 RTO废气排口(DA050) | 含氧量 | 2021-06-10 | 19.2 | 19.63 | 19.7 | 20.12 | 4.2% | 相对准确度≤15%
江北新区2021年6月废气比对监督监测 | 江苏中旗科技股份有限公司 | 水环境 | 化学农药制造 | 大气污染物综合排放标准(GB16297-1996) | （表2）新污染源大气污染物排放限值（1997年1月1日起）,最高允许排放浓度,硫、二氧化硫、硫酸和其他含硫化合物使用,排气筒60m,二级,55 | DA050 RTO废气排口(DA050) | 含氧量 | 2021-06-10 | 20.6 | 19.63 | 20.6 | 20.12 | 4.2% | 相对准确度≤15%
江北新区2021年6月废气比对监督监测 | 江苏中旗科技股份有限公司 | 水环境 | 化学农药制造 | 大气污染物综合排放标准(GB16297-1996) | （表2）新污染源大气污染物排放限值（1997年1月1日起）,最高允许排放浓度,硫、二氧化硫、硫酸和其他含硫化合物使用,排气筒60m,二级,55 | DA050 RTO废气排口(DA050) | 含氧量 | 2021-06-10 | 19.3 | 19.63 | 19.8 | 20.12 | 4.2% | 相对准确度≤15%
江北新区2021年6月废气比对监督监测 | 江苏中旗科技股份有限公司 | 水环境 | 化学农药制造 | 大气污染物综合排放标准(GB16297-1996) | （表2）新污染源大气污染物排放限值（1997年1月1日起）,最高允许排放浓度,硫、二氧化硫、硫酸和其他含硫化合物使用,排气筒60m,二级,55 | DA050 RTO废气排口(DA050) | 含氧量 | 2021-06-10 | 19.4 | 19.63 | 20.4 | 20.12 | 4.2% | 相对准确度≤15%
江北新区2021年6月废气比对监督监测 | 江苏中旗科技股份有限公司 | 水环境 | 化学农药制造 | 大气污染物综合排放标准(GB16297-1996) | （表2）新污染源大气污染物排放限值（1997年1月1日起）,最高允许排放浓度,硫、二氧化硫、硫酸和其他含硫化合物使用,排气筒60m,二级,55 | DA050 RTO废气排口(DA050) | 含氧量 | 2021-06-10 | 19.6 | 19.63 | 20.1 | 20.12 | 4.2% | 相对准确度≤15%
江北新区2021年6月废气比对监督监测 | 江苏中旗科技股份有限公司 | 水环境 | 化学农药制造 | 大气污染物综合排放标准(GB16297-1996) | （表2）新污染源大气污染物排放限值（1997年1月1日起）,最高允许排放浓度,硫、二氧化硫、硫酸和其他含硫化合物使用,排气筒60m,二级,55 | DA050 RTO废气排口(DA050) | 含氧量 | 2021-06-10 | 19.7 | 19.63 | 20.1 | 20.12 | 4.2% | 相对准确度≤15%
江北新区2021年6月废气比对监督监测 | 江苏中旗科技股份有限公司 | 水环境 | 化学农药制造 | 大气污染物综合排放标准(GB16297-1996) | （表2）新污染源大气污染物排放限值（1997年1月1日起）,最高允许排放浓度,硫、二氧化硫、硫酸和其他含硫化合物使用,排气筒60m,二级,55 | DA050 RTO废气排口(DA050) | 流速 | 2021-06-10 | 1.7 | 1.57 | 1.4 | 1.5 | -4.46% | 相对误差不超过±12%
江北新区2021年6月废气比对监督监测 | 江苏中旗科技股份有限公司 | 水环境 | 化学农药制造 | 大气污染物综合排放标准(GB16297-1996) | （表2）新污染源大气污染物排放限值（1997年1月1日起）,最高允许排放浓度,硫、二氧化硫、硫酸和其他含硫化合物使用,排气筒60m,二级,55 | DA050 RTO废气排口(DA050) | 流速 | 2021-06-10 | 1.6 | 1.57 | 1.6 | 1.5 | -4.46% | 相对误差不超过±12%
江北新区2021年6月废气比对监督监测 | 江苏中旗科技股份有限公司 | 水环境 | 化学农药制造 | 大气污染物综合排放标准(GB16297-1996) | （表2）新污染源大气污染物排放限值（1997年1月1日起）,最高允许排放浓度,硫、二氧化硫、硫酸和其他含硫化合物使用,排气筒60m,二级,55 | DA050 RTO废气排口(DA050) | 流速 | 2021-06-10 | 1.4 | 1.57 | 1.5 | 1.5 | -4.46% | 相对误差不超过±12%
江北新区2021年6月废气比对监督监测 | 江苏中旗科技股份有限公司 | 水环境 | 化学农药制造 | 大气污染物综合排放标准(GB16297-1996) | （表2）新污染源大气污染物排放限值（1997年1月1日起）,最高允许排放浓度,硫、二氧化硫、硫酸和其他含硫化合物使用,排气筒60m,二级,55 | DA050 RTO废气排口(DA050) | 湿度 | 2021-06-10 | 3.5 | 3.5 | 3.7 | 3.67 | 0.17% | 绝对误差不超过±1.5%
江北新区2021年6月废气比对监督监测 | 江苏中旗科技股份有限公司 | 水环境 | 化学农药制造 | 大气污染物综合排放标准(GB16297-1996) | （表2）新污染源大气污染物排放限值（1997年1月1日起）,最高允许排放浓度,硫、二氧化硫、硫酸和其他含硫化合物使用,排气筒60m,二级,55 | DA050 RTO废气排口(DA050) | 湿度 | 2021-06-10 | 3.5 | 3.5 | 3.6 | 3.67 | 0.17% | 绝对误差不超过±1.5%
江北新区2021年6月废气比对监督监测 | 江苏中旗科技股份有限公司 | 水环境 | 化学农药制造 | 大气污染物综合排放标准(GB16297-1996) | （表2）新污染源大气污染物排放限值（1997年1月1日起）,最高允许排放浓度,硫、二氧化硫、硫酸和其他含硫化合物使用,排气筒60m,二级,55 | DA050 RTO废气排口(DA050) | 湿度 | 2021-06-10 | 3.5 | 3.5 | 3.7 | 3.67 | 0.17% | 绝对误差不超过±1.5%
江北新区2021年6月废气比对监督监测 | 江苏中旗科技股份有限公司 | 水环境 | 化学农药制造 | 大气污染物综合排放标准(GB16297-1996) | （表2）新污染源大气污染物排放限值（1997年1月1日起）,最高允许排放浓度,硝酸使用和其他,排气筒90m,二级,40 | DA050 RTO废气排口(DA050) | 氮氧化物 | 2021-06-10 | 35 | 22.17 | 36 | 24.67 | 2.5mg/m3 | 绝对误差不超过±12mg/m3
江北新区2021年6月废气比对监督监测 | 江苏中旗科技股份有限公司 | 水环境 | 化学农药制造 | 大气污染物综合排放标准(GB16297-1996) | （表2）新污染源大气污染物排放限值（1997年1月1日起）,最高允许排放浓度,硝酸使用和其他,排气筒90m,二级,40 | DA050 RTO废气排口(DA050) | 氮氧化物 | 2021-06-10 | 28 | 22.17 | 20 | 24.67 | 2.5mg/m3 | 绝对误差不超过±12mg/m3
江北新区2021年6月废气比对监督监测 | 江苏中旗科技股份有限公司 | 水环境 | 化学农药制造 | 大气污染物综合排放标准(GB16297-1996) | （表2）新污染源大气污染物排放限值（1997年1月1日起）,最高允许排放浓度,硝酸使用和其他,排气筒90m,二级,40 | DA050 RTO废气排口(DA050) | 氮氧化物 | 2021-06-10 | 20 | 22.17 | 22 | 24.67 | 2.5mg/m3 | 绝对误差不超过±12mg/m3
江北新区2021年6月废气比对监督监测 | 江苏中旗科技股份有限公司 | 水环境 | 化学农药制造 | 大气污染物综合排放标准(GB16297-1996) | （表2）新污染源大气污染物排放限值（1997年1月1日起）,最高允许排放浓度,硝酸使用和其他,排气筒90m,二级,40 | DA050 RTO废气排口(DA050) | 氮氧化物 | 2021-06-10 | 17 | 22.17 | 27 | 24.67 | 2.5mg/m3 | 绝对误差不超过±12mg/m3
江北新区2021年6月废气比对监督监测 | 江苏中旗科技股份有限公司 | 水环境 | 化学农药制造 | 大气污染物综合排放标准(GB16297-1996) | （表2）新污染源大气污染物排放限值（1997年1月1日起）,最高允许排放浓度,硝酸使用和其他,排气筒90m,二级,40 | DA050 RTO废气排口(DA050) | 氮氧化物 | 2021-06-10 | 4 | 22.17 | 6 | 24.67 | 2.5mg/m3 | 绝对误差不超过±12mg/m3
江北新区2021年6月废气比对监督监测 | 江苏中旗科技股份有限公司 | 水环境 | 化学农药制造 | 大气污染物综合排放标准(GB16297-1996) | （表2）新污染源大气污染物排放限值（1997年1月1日起）,最高允许排放浓度,硝酸使用和其他,排气筒90m,二级,40 | DA050 RTO废气排口(DA050) | 氮氧化物 | 2021-06-10 | 29 | 22.17 | 37 | 24.67 | 2.5mg/m3 | 绝对误差不超过±12mg/m3
江北新区2021年6月废气比对监督监测 | 江苏中旗科技股份有限公司 | 水环境 | 化学农药制造 | 化学工业挥发性有机物排放标准(DB32/3151—2016) | 挥发性有机物及臭气浓度排放限值,最高允许排放浓度 | DA050 RTO废气排口(DA050) | 非甲烷总烃 | 2021-06-10 | 1.08 | 0.96 | 1.07 | 0.95 | 3.85% | 相对准确度≤15%
江北新区2021年6月废气比对监督监测 | 江苏中旗科技股份有限公司 | 水环境 | 化学农药制造 | 化学工业挥发性有机物排放标准(DB32/3151—2016) | 挥发性有机物及臭气浓度排放限值,最高允许排放浓度 | DA050 RTO废气排口(DA050) | 非甲烷总烃 | 2021-06-10 | 0.76 | 0.96 | 0.73 | 0.95 | 3.85% | 相对准确度≤15%
江北新区2021年6月废气比对监督监测 | 江苏中旗科技股份有限公司 | 水环境 | 化学农药制造 | 化学工业挥发性有机物排放标准(DB32/3151—2016) | 挥发性有机物及臭气浓度排放限值,最高允许排放浓度 | DA050 RTO废气排口(DA050) | 非甲烷总烃 | 2021-06-10 | 0.92 | 0.96 | 0.95 | 0.95 | 3.85% | 相对准确度≤15%
江北新区2021年6月废气比对监督监测 | 江苏中旗科技股份有限公司 | 水环境 | 化学农药制造 | 化学工业挥发性有机物排放标准(DB32/3151—2016) | 挥发性有机物及臭气浓度排放限值,最高允许排放浓度 | DA050 RTO废气排口(DA050) | 非甲烷总烃 | 2021-06-10 | 1.04 | 0.96 | 1.05 | 0.95 | 3.85% | 相对准确度≤15%
江北新区2021年6月废气比对监督监测 | 江苏中旗科技股份有限公司 | 水环境 | 化学农药制造 | 化学工业挥发性有机物排放标准(DB32/3151—2016) | 挥发性有机物及臭气浓度排放限值,最高允许排放浓度 | DA050 RTO废气排口(DA050) | 非甲烷总烃 | 2021-06-10 | 0.84 | 0.96 | 0.83 | 0.95 | 3.85% | 相对准确度≤15%
江北新区2021年6月废气比对监督监测 | 江苏中旗科技股份有限公司 | 水环境 | 化学农药制造 | 化学工业挥发性有机物排放标准(DB32/3151—2016) | 挥发性有机物及臭气浓度排放限值,最高允许排放浓度 | DA050 RTO废气排口(DA050) | 非甲烷总烃 | 2021-06-10 | 1.11 | 0.96 | 1.07 | 0.95 | 3.85% | 相对准确度≤15%
江北新区2021年6月废气比对监督监测 | 江苏中旗科技股份有限公司 | 水环境 | 化学农药制造 | 大气污染物综合排放标准(GB16297-1996) | （表2）新污染源大气污染物排放限值（1997年1月1日起）,最高允许排放浓度,硫、二氧化硫、硫酸和其他含硫化合物使用,排气筒60m,二级,55 | DA050 RTO废气排口(DA050) | 二氧化硫 | 2021-06-10 | <3 | 1.5 | 1 | 0.67 | -0.83mg/m3 | 绝对误差不超过±17mg/m3
江北新区2021年6月废气比对监督监测 | 江苏中旗科技股份有限公司 | 水环境 | 化学农药制造 | 大气污染物综合排放标准(GB16297-1996) | （表2）新污染源大气污染物排放限值（1997年1月1日起）,最高允许排放浓度,硫、二氧化硫、硫酸和其他含硫化合物使用,排气筒60m,二级,55 | DA050 RTO废气排口(DA050) | 二氧化硫 | 2021-06-10 | <3 | 1.5 | 1 | 0.67 | -0.83mg/m3 | 绝对误差不超过±17mg/m3
江北新区2021年6月废气比对监督监测 | 江苏中旗科技股份有限公司 | 水环境 | 化学农药制造 | 大气污染物综合排放标准(GB16297-1996) | （表2）新污染源大气污染物排放限值（1997年1月1日起）,最高允许排放浓度,硫、二氧化硫、硫酸和其他含硫化合物使用,排气筒60m,二级,55 | DA050 RTO废气排口(DA050) | 二氧化硫 | 2021-06-10 | <3 | 1.5 | 0 | 0.67 | -0.83mg/m3 | 绝对误差不超过±17mg/m3
江北新区2021年6月废气比对监督监测 | 江苏中旗科技股份有限公司 | 水环境 | 化学农药制造 | 大气污染物综合排放标准(GB16297-1996) | （表2）新污染源大气污染物排放限值（1997年1月1日起）,最高允许排放浓度,硫、二氧化硫、硫酸和其他含硫化合物使用,排气筒60m,二级,55 | DA050 RTO废气排口(DA050) | 二氧化硫 | 2021-06-10 | <3 | 1.5 | 0 | 0.67 | -0.83mg/m3 | 绝对误差不超过±17mg/m3
江北新区2021年6月废气比对监督监测 | 江苏中旗科技股份有限公司 | 水环境 | 化学农药制造 | 大气污染物综合排放标准(GB16297-1996) | （表2）新污染源大气污染物排放限值（1997年1月1日起）,最高允许排放浓度,硫、二氧化硫、硫酸和其他含硫化合物使用,排气筒60m,二级,55 | DA050 RTO废气排口(DA050) | 二氧化硫 | 2021-06-10 | <3 | 1.5 | 2 | 0.67 | -0.83mg/m3 | 绝对误差不超过±17mg/m3
江北新区2021年6月废气比对监督监测 | 江苏中旗科技股份有限公司 | 水环境 | 化学农药制造 | 大气污染物综合排放标准(GB16297-1996) | （表2）新污染源大气污染物排放限值（1997年1月1日起）,最高允许排放浓度,硫、二氧化硫、硫酸和其他含硫化合物使用,排气筒60m,二级,55 | DA050 RTO废气排口(DA050) | 二氧化硫 | 2021-06-10 | <3 | 1.5 | 0 | 0.67 | -0.83mg/m3 | 绝对误差不超过±17mg/m3
江北新区2021年6月废气比对监督监测 | 江苏中旗科技股份有限公司 | 水环境 | 化学农药制造 | 大气污染物综合排放标准(GB16297-1996) | （表2）新污染源大气污染物排放限值（1997年1月1日起）,最高允许排放浓度,除碳黑尘、燃料尘、玻璃棉尘、石英粉尘、矿渣棉尘外其他,排气筒30m,二级,23 | DA050 RTO废气排口(DA050) | 颗粒物 | 2021-06-10 | 2.6 | 2.07 | 0.9 | 0.9 | -1.17mg/m3 | 绝对误差不超过±5mg/m3
江北新区2021年6月废气比对监督监测 | 江苏中旗科技股份有限公司 | 水环境 | 化学农药制造 | 大气污染物综合排放标准(GB16297-1996) | （表2）新污染源大气污染物排放限值（1997年1月1日起）,最高允许排放浓度,除碳黑尘、燃料尘、玻璃棉尘、石英粉尘、矿渣棉尘外其他,排气筒30m,二级,23 | DA050 RTO废气排口(DA050) | 颗粒物 | 2021-06-10 | 1.7 | 2.07 | 0.9 | 0.9 | -1.17mg/m3 | 绝对误差不超过±5mg/m3
江北新区2021年6月废气比对监督监测 | 江苏中旗科技股份有限公司 | 水环境 | 化学农药制造 | 大气污染物综合排放标准(GB16297-1996) | （表2）新污染源大气污染物排放限值（1997年1月1日起）,最高允许排放浓度,除碳黑尘、燃料尘、玻璃棉尘、石英粉尘、矿渣棉尘外其他,排气筒30m,二级,23 | DA050 RTO废气排口(DA050) | 颗粒物 | 2021-06-10 | 1.9 | 2.07 | 0.9 | 0.9 | -1.17mg/m3 | 绝对误差不超过±5mg/m3
江北新区2021年6月废气比对监督监测 | 江苏中旗科技股份有限公司 | 水环境 | 化学农药制造 | 大气污染物综合排放标准(GB16297-1996) | （表2）新污染源大气污染物排放限值（1997年1月1日起）,最高允许排放浓度,硫、二氧化硫、硫酸和其他含硫化合物使用,排气筒60m,二级,55 | DA050 RTO废气排口(DA050) | 温度 | 2021-06-10 | 36 | 36 | 36 | 35.67 | -0.33℃ | 绝对误差不超过±3℃
江北新区2021年6月废气比对监督监测 | 江苏中旗科技股份有限公司 | 水环境 | 化学农药制造 | 大气污染物综合排放标准(GB16297-1996) | （表2）新污染源大气污染物排放限值（1997年1月1日起）,最高允许排放浓度,硫、二氧化硫、硫酸和其他含硫化合物使用,排气筒60m,二级,55 | DA050 RTO废气排口(DA050) | 温度 | 2021-06-10 | 36 | 36 | 35 | 35.67 | -0.33℃ | 绝对误差不超过±3℃
江北新区2021年6月废气比对监督监测 | 江苏中旗科技股份有限公司 | 水环境 | 化学农药制造 | 大气污染物综合排放标准(GB16297-1996) | （表2）新污染源大气污染物排放限值（1997年1月1日起）,最高允许排放浓度,硫、二氧化硫、硫酸和其他含硫化合物使用,排气筒60m,二级,55 | DA050 RTO废气排口(DA050) | 温度 | 2021-06-10 | 36 | 36 | 36 | 35.67 | -0.33℃ | 绝对误差不超过±3℃
江北新区2021年6月废气比对监督监测 | 江苏中旗科技股份有限公司 | 水环境 | 化学农药制造 | 化学工业挥发性有机物排放标准(DB32/3151—2016) | 挥发性有机物及臭气浓度排放限值,最高允许排放浓度 | DA042六车间南工艺废气排口(DA042) | 流速 | 2021-06-09 | 11.4 | 11.3 | 11.4 | 11.27 | -0.27% | 相对误差不超过±10%
江北新区2021年6月废气比对监督监测 | 江苏中旗科技股份有限公司 | 水环境 | 化学农药制造 | 化学工业挥发性有机物排放标准(DB32/3151—2016) | 挥发性有机物及臭气浓度排放限值,最高允许排放浓度 | DA042六车间南工艺废气排口(DA042) | 流速 | 2021-06-09 | 11.3 | 11.3 | 11.1 | 11.27 | -0.27% | 相对误差不超过±10%
江北新区2021年6月废气比对监督监测 | 江苏中旗科技股份有限公司 | 水环境 | 化学农药制造 | 化学工业挥发性有机物排放标准(DB32/3151—2016) | 挥发性有机物及臭气浓度排放限值,最高允许排放浓度 | DA042六车间南工艺废气排口(DA042) | 流速 | 2021-06-09 | 11.2 | 11.3 | 11.3 | 11.27 | -0.27% | 相对误差不超过±10%
江北新区2021年6月废气比对监督监测 | 江苏中旗科技股份有限公司 | 水环境 | 化学农药制造 | 化学工业挥发性有机物排放标准(DB32/3151—2016) | 挥发性有机物及臭气浓度排放限值,最高允许排放浓度 | DA042六车间南工艺废气排口(DA042) | 非甲烷总烃 | 2021-06-09 | 1.87 | 1.76 | 1.84 | 1.84 | 11.8% | 相对准确度≤15%
江北新区2021年6月废气比对监督监测 | 江苏中旗科技股份有限公司 | 水环境 | 化学农药制造 | 化学工业挥发性有机物排放标准(DB32/3151—2016) | 挥发性有机物及臭气浓度排放限值,最高允许排放浓度 | DA042六车间南工艺废气排口(DA042) | 非甲烷总烃 | 2021-06-09 | 1.97 | 1.76 | 2.19 | 1.84 | 11.8% | 相对准确度≤15%
江北新区2021年6月废气比对监督监测 | 江苏中旗科技股份有限公司 | 水环境 | 化学农药制造 | 化学工业挥发性有机物排放标准(DB32/3151—2016) | 挥发性有机物及臭气浓度排放限值,最高允许排放浓度 | DA042六车间南工艺废气排口(DA042) | 非甲烷总烃 | 2021-06-09 | 1.45 | 1.76 | 1.57 | 1.84 | 11.8% | 相对准确度≤15%
江北新区2021年6月废气比对监督监测 | 江苏中旗科技股份有限公司 | 水环境 | 化学农药制造 | 化学工业挥发性有机物排放标准(DB32/3151—2016) | 挥发性有机物及臭气浓度排放限值,最高允许排放浓度 | DA042六车间南工艺废气排口(DA042) | 非甲烷总烃 | 2021-06-09 | 1.42 | 1.76 | 1.49 | 1.84 | 11.8% | 相对准确度≤15%
江北新区2021年6月废气比对监督监测 | 江苏中旗科技股份有限公司 | 水环境 | 化学农药制造 | 化学工业挥发性有机物排放标准(DB32/3151—2016) | 挥发性有机物及臭气浓度排放限值,最高允许排放浓度 | DA042六车间南工艺废气排口(DA042) | 非甲烷总烃 | 2021-06-09 | 1.97 | 1.76 | 2.14 | 1.84 | 11.8% | 相对准确度≤15%
江北新区2021年6月废气比对监督监测 | 江苏中旗科技股份有限公司 | 水环境 | 化学农药制造 | 化学工业挥发性有机物排放标准(DB32/3151—2016) | 挥发性有机物及臭气浓度排放限值,最高允许排放浓度 | DA042六车间南工艺废气排口(DA042) | 非甲烷总烃 | 2021-06-09 | 1.89 | 1.76 | 1.79 | 1.84 | 11.8% | 相对准确度≤15%
江北新区2021年6月废气比对监督监测 | 江苏中旗科技股份有限公司 | 水环境 | 化学农药制造 | 化学工业挥发性有机物排放标准(DB32/3151—2016) | 挥发性有机物及臭气浓度排放限值,最高允许排放浓度 | DA053 十二车间排口(DA053) | 流速 | 2021-06-10 | 3.4 | 3.5 | 3.2 | 3.37 | -3.71% | 相对误差不超过±12%
江北新区2021年6月废气比对监督监测 | 江苏中旗科技股份有限公司 | 水环境 | 化学农药制造 | 化学工业挥发性有机物排放标准(DB32/3151—2016) | 挥发性有机物及臭气浓度排放限值,最高允许排放浓度 | DA053 十二车间排口(DA053) | 流速 | 2021-06-10 | 3.4 | 3.5 | 3.4 | 3.37 | -3.71% | 相对误差不超过±12%
江北新区2021年6月废气比对监督监测 | 江苏中旗科技股份有限公司 | 水环境 | 化学农药制造 | 化学工业挥发性有机物排放标准(DB32/3151—2016) | 挥发性有机物及臭气浓度排放限值,最高允许排放浓度 | DA053 十二车间排口(DA053) | 流速 | 2021-06-10 | 3.7 | 3.5 | 3.5 | 3.37 | -3.71% | 相对误差不超过±12%
江北新区2021年6月废气比对监督监测 | 江苏中旗科技股份有限公司 | 水环境 | 化学农药制造 | 化学工业挥发性有机物排放标准(DB32/3151—2016) | 挥发性有机物及臭气浓度排放限值,最高允许排放浓度 | DA053 十二车间排口(DA053) | 非甲烷总烃 | 2021-06-10 | <0.07 | 0.16 | 0 | 0.16 | 12.87% | 相对准确度≤15%
江北新区2021年6月废气比对监督监测 | 江苏中旗科技股份有限公司 | 水环境 | 化学农药制造 | 化学工业挥发性有机物排放标准(DB32/3151—2016) | 挥发性有机物及臭气浓度排放限值,最高允许排放浓度 | DA053 十二车间排口(DA053) | 非甲烷总烃 | 2021-06-10 | 0.15 | 0.16 | 0.14 | 0.16 | 12.87% | 相对准确度≤15%
江北新区2021年6月废气比对监督监测 | 江苏中旗科技股份有限公司 | 水环境 | 化学农药制造 | 化学工业挥发性有机物排放标准(DB32/3151—2016) | 挥发性有机物及臭气浓度排放限值,最高允许排放浓度 | DA053 十二车间排口(DA053) | 非甲烷总烃 | 2021-06-10 | 0.22 | 0.16 | 0.22 | 0.16 | 12.87% | 相对准确度≤15%
江北新区2021年6月废气比对监督监测 | 江苏中旗科技股份有限公司 | 水环境 | 化学农药制造 | 化学工业挥发性有机物排放标准(DB32/3151—2016) | 挥发性有机物及臭气浓度排放限值,最高允许排放浓度 | DA053 十二车间排口(DA053) | 非甲烷总烃 | 2021-06-10 | 0.27 | 0.16 | 0.26 | 0.16 | 12.87% | 相对准确度≤15%
江北新区2021年6月废气比对监督监测 | 江苏中旗科技股份有限公司 | 水环境 | 化学农药制造 | 化学工业挥发性有机物排放标准(DB32/3151—2016) | 挥发性有机物及臭气浓度排放限值,最高允许排放浓度 | DA053 十二车间排口(DA053) | 非甲烷总烃 | 2021-06-10 | 0.18 | 0.16 | 0.19 | 0.16 | 12.87% | 相对准确度≤15%
江北新区2021年6月废气比对监督监测 | 江苏中旗科技股份有限公司 | 水环境 | 化学农药制造 | 化学工业挥发性有机物排放标准(DB32/3151—2016) | 挥发性有机物及臭气浓度排放限值,最高允许排放浓度 | DA053 十二车间排口(DA053) | 非甲烷总烃 | 2021-06-10 | 0.13 | 0.16 | 0.15 | 0.16 | 12.87% | 相对准确度≤15%
江北新区2021年6月废气比对监督监测 | 江苏中旗科技股份有限公司 | 水环境 | 化学农药制造 | 化学工业挥发性有机物排放标准(DB32/3151—2016) | 挥发性有机物及臭气浓度排放限值,最高允许排放浓度 | DA043 (FQ-19)(DA043) | 流速 | 2021-06-09 | 3.4 | 3.47 | 3.2 | 3.17 | -8.65% | 相对误差不超过±12%
江北新区2021年6月废气比对监督监测 | 江苏中旗科技股份有限公司 | 水环境 | 化学农药制造 | 化学工业挥发性有机物排放标准(DB32/3151—2016) | 挥发性有机物及臭气浓度排放限值,最高允许排放浓度 | DA043 (FQ-19)(DA043) | 流速 | 2021-06-09 | 3.4 | 3.47 | 3.2 | 3.17 | -8.65% | 相对误差不超过±12%
江北新区2021年6月废气比对监督监测 | 江苏中旗科技股份有限公司 | 水环境 | 化学农药制造 | 化学工业挥发性有机物排放标准(DB32/3151—2016) | 挥发性有机物及臭气浓度排放限值,最高允许排放浓度 | DA043 (FQ-19)(DA043) | 流速 | 2021-06-09 | 3.6 | 3.47 | 3.1 | 3.17 | -8.65% | 相对误差不超过±12%
江北新区2021年6月废气比对监督监测 | 江苏中旗科技股份有限公司 | 水环境 | 化学农药制造 | 化学工业挥发性有机物排放标准(DB32/3151—2016) | 挥发性有机物及臭气浓度排放限值,最高允许排放浓度 | DA043 (FQ-19)(DA043) | 非甲烷总烃 | 2021-06-09 | 1.11 | 0.89 | 1.23 | 0.97 | 13.99% | 相对准确度≤15%
江北新区2021年6月废气比对监督监测 | 江苏中旗科技股份有限公司 | 水环境 | 化学农药制造 | 化学工业挥发性有机物排放标准(DB32/3151—2016) | 挥发性有机物及臭气浓度排放限值,最高允许排放浓度 | DA043 (FQ-19)(DA043) | 非甲烷总烃 | 2021-06-09 | 0.80 | 0.89 | 0.90 | 0.97 | 13.99% | 相对准确度≤15%
江北新区2021年6月废气比对监督监测 | 江苏中旗科技股份有限公司 | 水环境 | 化学农药制造 | 化学工业挥发性有机物排放标准(DB32/3151—2016) | 挥发性有机物及臭气浓度排放限值,最高允许排放浓度 | DA043 (FQ-19)(DA043) | 非甲烷总烃 | 2021-06-09 | 0.91 | 0.89 | 1.00 | 0.97 | 13.99% | 相对准确度≤15%
江北新区2021年6月废气比对监督监测 | 江苏中旗科技股份有限公司 | 水环境 | 化学农药制造 | 化学工业挥发性有机物排放标准(DB32/3151—2016) | 挥发性有机物及臭气浓度排放限值,最高允许排放浓度 | DA043 (FQ-19)(DA043) | 非甲烷总烃 | 2021-06-09 | 1.00 | 0.89 | 1.10 | 0.97 | 13.99% | 相对准确度≤15%
江北新区2021年6月废气比对监督监测 | 江苏中旗科技股份有限公司 | 水环境 | 化学农药制造 | 化学工业挥发性有机物排放标准(DB32/3151—2016) | 挥发性有机物及臭气浓度排放限值,最高允许排放浓度 | DA043 (FQ-19)(DA043) | 非甲烷总烃 | 2021-06-09 | 0.89 | 0.89 | 0.93 | 0.97 | 13.99% | 相对准确度≤15%
江北新区2021年6月废气比对监督监测 | 江苏中旗科技股份有限公司 | 水环境 | 化学农药制造 | 化学工业挥发性有机物排放标准(DB32/3151—2016) | 挥发性有机物及臭气浓度排放限值,最高允许排放浓度 | DA043 (FQ-19)(DA043) | 非甲烷总烃 | 2021-06-09 | 0.62 | 0.89 | 0.63 | 0.97 | 13.99% | 相对准确度≤15%
江北新区2021年6月废气比对监督监测 | 南京汽车集团有限公司 | 水环境,大气环境 | 汽车整车制造 | 南京汽车集团有限公司排污许可证(913201007331624457001V) | 废气（一般排放口） | 总装检测废气1排口(DA001) | 含氧量 | 2021-06-21 | 20.6 | 20.52 | 20.51 | 20.54 | 0.54% | 相对准确度≤15%
|  | 水环境,大气环境 | 汽车整车制造 | 南京汽车集团有限公司排污许可证(913201007331624457001V) | 废气（一般排放口） | 总装检测废气1排口(DA001) | 含氧量 | 2021-06-21 | 20.5 | 20.52 | 20.53 | 20.54 | 0.54% | 相对准确度≤15%
|  | 水环境,大气环境 | 汽车整车制造 | 南京汽车集团有限公司排污许可证(913201007331624457001V) | 废气（一般排放口） | 总装检测废气1排口(DA001) | 含氧量 | 2021-06-21 | 20.4 | 20.52 | 20.56 | 20.54 | 0.54% | 相对准确度≤15%
|  | 水环境,大气环境 | 汽车整车制造 | 南京汽车集团有限公司排污许可证(913201007331624457001V) | 废气（一般排放口） | 总装检测废气1排口(DA001) | 含氧量 | 2021-06-21 | 20.5 | 20.52 | 20.54 | 20.54 | 0.54% | 相对准确度≤15%
|  | 水环境,大气环境 | 汽车整车制造 | 南京汽车集团有限公司排污许可证(913201007331624457001V) | 废气（一般排放口） | 总装检测废气1排口(DA001) | 含氧量 | 2021-06-21 | 20.5 | 20.52 | 20.54 | 20.54 | 0.54% | 相对准确度≤15%
|  | 水环境,大气环境 | 汽车整车制造 | 南京汽车集团有限公司排污许可证(913201007331624457001V) | 废气（一般排放口） | 总装检测废气1排口(DA001) | 含氧量 | 2021-06-21 | 20.6 | 20.52 | 20.55 | 20.54 | 0.54% | 相对准确度≤15%
|  | 水环境,大气环境 | 汽车整车制造 | 南京汽车集团有限公司排污许可证(913201007331624457001V) | 废气（一般排放口） | 总装检测废气1排口(DA001) | 流速 | 2021-06-21 | 3.9 | 3.9 | 4.01 | 3.92 | 0.51% | 相对误差不超过±12%
|  | 水环境,大气环境 | 汽车整车制造 | 南京汽车集团有限公司排污许可证(913201007331624457001V) | 废气（一般排放口） | 总装检测废气1排口(DA001) | 流速 | 2021-06-21 | 3.9 | 3.9 | 3.81 | 3.92 | 0.51% | 相对误差不超过±12%
|  | 水环境,大气环境 | 汽车整车制造 | 南京汽车集团有限公司排污许可证(913201007331624457001V) | 废气（一般排放口） | 总装检测废气1排口(DA001) | 流速 | 2021-06-21 | 3.9 | 3.9 | 3.93 | 3.92 | 0.51% | 相对误差不超过±12%
|  | 水环境,大气环境 | 汽车整车制造 | 南京汽车集团有限公司排污许可证(913201007331624457001V) | 废气（一般排放口） | 总装检测废气1排口(DA001) | 氮氧化物 | 2021-06-21 | 3 | 2 | 1.81 | 1.56 | -0.44mg/m3 | 绝对误差不超过±12mg/m3
|  | 水环境,大气环境 | 汽车整车制造 | 南京汽车集团有限公司排污许可证(913201007331624457001V) | 废气（一般排放口） | 总装检测废气1排口(DA001) | 氮氧化物 | 2021-06-21 | 3 | 2 | 2.12 | 1.56 | -0.44mg/m3 | 绝对误差不超过±12mg/m3
|  | 水环境,大气环境 | 汽车整车制造 | 南京汽车集团有限公司排污许可证(913201007331624457001V) | 废气（一般排放口） | 总装检测废气1排口(DA001) | 氮氧化物 | 2021-06-21 | 1 | 2 | 1.47 | 1.56 | -0.44mg/m3 | 绝对误差不超过±12mg/m3
|  | 水环境,大气环境 | 汽车整车制造 | 南京汽车集团有限公司排污许可证(913201007331624457001V) | 废气（一般排放口） | 总装检测废气1排口(DA001) | 氮氧化物 | 2021-06-21 | 3 | 2 | 1.60 | 1.56 | -0.44mg/m3 | 绝对误差不超过±12mg/m3
|  | 水环境,大气环境 | 汽车整车制造 | 南京汽车集团有限公司排污许可证(913201007331624457001V) | 废气（一般排放口） | 总装检测废气1排口(DA001) | 氮氧化物 | 2021-06-21 | 1 | 2 | 1.27 | 1.56 | -0.44mg/m3 | 绝对误差不超过±12mg/m3
|  | 水环境,大气环境 | 汽车整车制造 | 南京汽车集团有限公司排污许可证(913201007331624457001V) | 废气（一般排放口） | 总装检测废气1排口(DA001) | 氮氧化物 | 2021-06-21 | 1 | 2 | 1.06 | 1.56 | -0.44mg/m3 | 绝对误差不超过±12mg/m3
|  | 水环境,大气环境 | 汽车整车制造 | 南京汽车集团有限公司排污许可证(913201007331624457001V) | 废气（一般排放口） | 总装检测废气1排口(DA001) | 温度 | 2021-06-21 | 26.3 | 26.37 | 26.36 | 26.36 | -0.01℃ | 绝对误差不超过±3℃
|  | 水环境,大气环境 | 汽车整车制造 | 南京汽车集团有限公司排污许可证(913201007331624457001V) | 废气（一般排放口） | 总装检测废气1排口(DA001) | 温度 | 2021-06-21 | 26.4 | 26.37 | 26.37 | 26.36 | -0.01℃ | 绝对误差不超过±3℃
|  | 水环境,大气环境 | 汽车整车制造 | 南京汽车集团有限公司排污许可证(913201007331624457001V) | 废气（一般排放口） | 总装检测废气1排口(DA001) | 温度 | 2021-06-21 | 26.4 | 26.37 | 26.36 | 26.36 | -0.01℃ | 绝对误差不超过±3℃
|  | 水环境,大气环境 | 汽车整车制造 | 大气污染物综合排放标准(GB16297-1996) | （表2）新污染源大气污染物排放限值（1997年1月1日起）,最高允许排放浓度,硝酸使用和其他,排气筒20m,二级,1.3 | 发动机热试废气排口(DA028) | 含氧量 | 2021-06-21 | 20.6 | 20.63 | 20.90 | 20.73 | 1.22% | 相对准确度≤15%
|  | 水环境,大气环境 | 汽车整车制造 | 大气污染物综合排放标准(GB16297-1996) | （表2）新污染源大气污染物排放限值（1997年1月1日起）,最高允许排放浓度,硝酸使用和其他,排气筒20m,二级,1.3 | 发动机热试废气排口(DA028) | 含氧量 | 2021-06-21 | 20.5 | 20.63 | 20.44 | 20.73 | 1.22% | 相对准确度≤15%
|  | 水环境,大气环境 | 汽车整车制造 | 大气污染物综合排放标准(GB16297-1996) | （表2）新污染源大气污染物排放限值（1997年1月1日起）,最高允许排放浓度,硝酸使用和其他,排气筒20m,二级,1.3 | 发动机热试废气排口(DA028) | 含氧量 | 2021-06-21 | 20.7 | 20.63 | 20.87 | 20.73 | 1.22% | 相对准确度≤15%
|  | 水环境,大气环境 | 汽车整车制造 | 大气污染物综合排放标准(GB16297-1996) | （表2）新污染源大气污染物排放限值（1997年1月1日起）,最高允许排放浓度,硝酸使用和其他,排气筒20m,二级,1.3 | 发动机热试废气排口(DA028) | 含氧量 | 2021-06-21 | 20.7 | 20.63 | 20.72 | 20.73 | 1.22% | 相对准确度≤15%
|  | 水环境,大气环境 | 汽车整车制造 | 大气污染物综合排放标准(GB16297-1996) | （表2）新污染源大气污染物排放限值（1997年1月1日起）,最高允许排放浓度,硝酸使用和其他,排气筒20m,二级,1.3 | 发动机热试废气排口(DA028) | 含氧量 | 2021-06-21 | 20.7 | 20.63 | 20.90 | 20.73 | 1.22% | 相对准确度≤15%
|  | 水环境,大气环境 | 汽车整车制造 | 大气污染物综合排放标准(GB16297-1996) | （表2）新污染源大气污染物排放限值（1997年1月1日起）,最高允许排放浓度,硝酸使用和其他,排气筒20m,二级,1.3 | 发动机热试废气排口(DA028) | 含氧量 | 2021-06-21 | 20.6 | 20.63 | 20.57 | 20.73 | 1.22% | 相对准确度≤15%
|  | 水环境,大气环境 | 汽车整车制造 | 大气污染物综合排放标准(GB16297-1996) | （表2）新污染源大气污染物排放限值（1997年1月1日起）,最高允许排放浓度,硝酸使用和其他,排气筒20m,二级,1.3 | 发动机热试废气排口(DA028) | 流速 | 2021-06-21 | 9.0 | 9.03 | 8.88 | 8.87 | -1.77% | 相对误差不超过±12%
|  | 水环境,大气环境 | 汽车整车制造 | 大气污染物综合排放标准(GB16297-1996) | （表2）新污染源大气污染物排放限值（1997年1月1日起）,最高允许排放浓度,硝酸使用和其他,排气筒20m,二级,1.3 | 发动机热试废气排口(DA028) | 流速 | 2021-06-21 | 9.1 | 9.03 | 8.92 | 8.87 | -1.77% | 相对误差不超过±12%
|  | 水环境,大气环境 | 汽车整车制造 | 大气污染物综合排放标准(GB16297-1996) | （表2）新污染源大气污染物排放限值（1997年1月1日起）,最高允许排放浓度,硝酸使用和其他,排气筒20m,二级,1.3 | 发动机热试废气排口(DA028) | 流速 | 2021-06-21 | 9.0 | 9.03 | 8.82 | 8.87 | -1.77% | 相对误差不超过±12%
|  | 水环境,大气环境 | 汽车整车制造 | 大气污染物综合排放标准(GB16297-1996) | （表2）新污染源大气污染物排放限值（1997年1月1日起）,最高允许排放浓度,硝酸使用和其他,排气筒20m,二级,1.3 | 发动机热试废气排口(DA028) | 氮氧化物 | 2021-06-21 | 0 | 0 | 0.10 | 0.05 | 0.05mg/m3 | 绝对误差不超过±12mg/m3
|  | 水环境,大气环境 | 汽车整车制造 | 大气污染物综合排放标准(GB16297-1996) | （表2）新污染源大气污染物排放限值（1997年1月1日起）,最高允许排放浓度,硝酸使用和其他,排气筒20m,二级,1.3 | 发动机热试废气排口(DA028) | 氮氧化物 | 2021-06-21 | 0 | 0 | 0.00 | 0.05 | 0.05mg/m3 | 绝对误差不超过±12mg/m3
|  | 水环境,大气环境 | 汽车整车制造 | 大气污染物综合排放标准(GB16297-1996) | （表2）新污染源大气污染物排放限值（1997年1月1日起）,最高允许排放浓度,硝酸使用和其他,排气筒20m,二级,1.3 | 发动机热试废气排口(DA028) | 氮氧化物 | 2021-06-21 | 0 | 0 | 0.12 | 0.05 | 0.05mg/m3 | 绝对误差不超过±12mg/m3
|  | 水环境,大气环境 | 汽车整车制造 | 大气污染物综合排放标准(GB16297-1996) | （表2）新污染源大气污染物排放限值（1997年1月1日起）,最高允许排放浓度,硝酸使用和其他,排气筒20m,二级,1.3 | 发动机热试废气排口(DA028) | 氮氧化物 | 2021-06-21 | 0 | 0 | 0.00 | 0.05 | 0.05mg/m3 | 绝对误差不超过±12mg/m3
|  | 水环境,大气环境 | 汽车整车制造 | 大气污染物综合排放标准(GB16297-1996) | （表2）新污染源大气污染物排放限值（1997年1月1日起）,最高允许排放浓度,硝酸使用和其他,排气筒20m,二级,1.3 | 发动机热试废气排口(DA028) | 氮氧化物 | 2021-06-21 | 0 | 0 | 0.02 | 0.05 | 0.05mg/m3 | 绝对误差不超过±12mg/m3
|  | 水环境,大气环境 | 汽车整车制造 | 大气污染物综合排放标准(GB16297-1996) | （表2）新污染源大气污染物排放限值（1997年1月1日起）,最高允许排放浓度,硝酸使用和其他,排气筒20m,二级,1.3 | 发动机热试废气排口(DA028) | 氮氧化物 | 2021-06-21 | 0 | 0 | 0.08 | 0.05 | 0.05mg/m3 | 绝对误差不超过±12mg/m3
|  | 水环境,大气环境 | 汽车整车制造 | 大气污染物综合排放标准(GB16297-1996) | （表2）新污染源大气污染物排放限值（1997年1月1日起）,最高允许排放浓度,硝酸使用和其他,排气筒20m,二级,1.3 | 发动机热试废气排口(DA028) | 温度 | 2021-06-21 | 30.4 | 30.3 | 29.94 | 29.94 | -0.36℃ | 绝对误差不超过±3℃
|  | 水环境,大气环境 | 汽车整车制造 | 大气污染物综合排放标准(GB16297-1996) | （表2）新污染源大气污染物排放限值（1997年1月1日起）,最高允许排放浓度,硝酸使用和其他,排气筒20m,二级,1.3 | 发动机热试废气排口(DA028) | 温度 | 2021-06-21 | 30.1 | 30.3 | 29.93 | 29.94 | -0.36℃ | 绝对误差不超过±3℃
|  | 水环境,大气环境 | 汽车整车制造 | 大气污染物综合排放标准(GB16297-1996) | （表2）新污染源大气污染物排放限值（1997年1月1日起）,最高允许排放浓度,硝酸使用和其他,排气筒20m,二级,1.3 | 发动机热试废气排口(DA028) | 温度 | 2021-06-21 | 30.4 | 30.3 | 29.94 | 29.94 | -0.36℃ | 绝对误差不超过±3℃
|  | 水环境,大气环境 | 汽车整车制造 | 大气污染物综合排放标准(GB16297-1996) | （表2）新污染源大气污染物排放限值（1997年1月1日起）,最高允许排放浓度,硝酸使用和其他,排气筒90m,三级,61 | 总装检测废气2排口(DA030) | 含氧量 | 2021-06-21 | 20.6 | 20.55 | 20.63 | 20.54 | 0.35% | 相对准确度≤15%
|  | 水环境,大气环境 | 汽车整车制造 | 大气污染物综合排放标准(GB16297-1996) | （表2）新污染源大气污染物排放限值（1997年1月1日起）,最高允许排放浓度,硝酸使用和其他,排气筒90m,三级,61 | 总装检测废气2排口(DA030) | 含氧量 | 2021-06-21 | 20.6 | 20.55 | 20.55 | 20.54 | 0.35% | 相对准确度≤15%
|  | 水环境,大气环境 | 汽车整车制造 | 大气污染物综合排放标准(GB16297-1996) | （表2）新污染源大气污染物排放限值（1997年1月1日起）,最高允许排放浓度,硝酸使用和其他,排气筒90m,三级,61 | 总装检测废气2排口(DA030) | 含氧量 | 2021-06-21 | 20.6 | 20.55 | 20.64 | 20.54 | 0.35% | 相对准确度≤15%
|  | 水环境,大气环境 | 汽车整车制造 | 大气污染物综合排放标准(GB16297-1996) | （表2）新污染源大气污染物排放限值（1997年1月1日起）,最高允许排放浓度,硝酸使用和其他,排气筒90m,三级,61 | 总装检测废气2排口(DA030) | 含氧量 | 2021-06-21 | 20.5 | 20.55 | 20.56 | 20.54 | 0.35% | 相对准确度≤15%
|  | 水环境,大气环境 | 汽车整车制造 | 大气污染物综合排放标准(GB16297-1996) | （表2）新污染源大气污染物排放限值（1997年1月1日起）,最高允许排放浓度,硝酸使用和其他,排气筒90m,三级,61 | 总装检测废气2排口(DA030) | 含氧量 | 2021-06-21 | 20.5 | 20.55 | 20.41 | 20.54 | 0.35% | 相对准确度≤15%
|  | 水环境,大气环境 | 汽车整车制造 | 大气污染物综合排放标准(GB16297-1996) | （表2）新污染源大气污染物排放限值（1997年1月1日起）,最高允许排放浓度,硝酸使用和其他,排气筒90m,三级,61 | 总装检测废气2排口(DA030) | 含氧量 | 2021-06-21 | 20.5 | 20.55 | 20.47 | 20.54 | 0.35% | 相对准确度≤15%
|  | 水环境,大气环境 | 汽车整车制造 | 大气污染物综合排放标准(GB16297-1996) | （表2）新污染源大气污染物排放限值（1997年1月1日起）,最高允许排放浓度,硝酸使用和其他,排气筒90m,三级,61 | 总装检测废气2排口(DA030) | 流速 | 2021-06-21 | 5.9 | 5.9 | 6.07 | 6.01 | 1.86% | 相对误差不超过±12%
|  | 水环境,大气环境 | 汽车整车制造 | 大气污染物综合排放标准(GB16297-1996) | （表2）新污染源大气污染物排放限值（1997年1月1日起）,最高允许排放浓度,硝酸使用和其他,排气筒90m,三级,61 | 总装检测废气2排口(DA030) | 流速 | 2021-06-21 | 5.8 | 5.9 | 5.90 | 6.01 | 1.86% | 相对误差不超过±12%
|  | 水环境,大气环境 | 汽车整车制造 | 大气污染物综合排放标准(GB16297-1996) | （表2）新污染源大气污染物排放限值（1997年1月1日起）,最高允许排放浓度,硝酸使用和其他,排气筒90m,三级,61 | 总装检测废气2排口(DA030) | 流速 | 2021-06-21 | 6.0 | 5.9 | 6.05 | 6.01 | 1.86% | 相对误差不超过±12%
|  | 水环境,大气环境 | 汽车整车制造 | 大气污染物综合排放标准(GB16297-1996) | （表2）新污染源大气污染物排放限值（1997年1月1日起）,最高允许排放浓度,硝酸使用和其他,排气筒90m,三级,61 | 总装检测废气2排口(DA030) | 氮氧化物 | 2021-06-21 | 1 | 1.17 | 0.642 | 0.73 | -0.44mg/m3 | 绝对误差不超过±12mg/m3
|  | 水环境,大气环境 | 汽车整车制造 | 大气污染物综合排放标准(GB16297-1996) | （表2）新污染源大气污染物排放限值（1997年1月1日起）,最高允许排放浓度,硝酸使用和其他,排气筒90m,三级,61 | 总装检测废气2排口(DA030) | 氮氧化物 | 2021-06-21 | 3 | 1.17 | 0.740 | 0.73 | -0.44mg/m3 | 绝对误差不超过±12mg/m3
|  | 水环境,大气环境 | 汽车整车制造 | 大气污染物综合排放标准(GB16297-1996) | （表2）新污染源大气污染物排放限值（1997年1月1日起）,最高允许排放浓度,硝酸使用和其他,排气筒90m,三级,61 | 总装检测废气2排口(DA030) | 氮氧化物 | 2021-06-21 | 1 | 1.17 | 1.143 | 0.73 | -0.44mg/m3 | 绝对误差不超过±12mg/m3
|  | 水环境,大气环境 | 汽车整车制造 | 大气污染物综合排放标准(GB16297-1996) | （表2）新污染源大气污染物排放限值（1997年1月1日起）,最高允许排放浓度,硝酸使用和其他,排气筒90m,三级,61 | 总装检测废气2排口(DA030) | 氮氧化物 | 2021-06-21 | 1 | 1.17 | 0.623 | 0.73 | -0.44mg/m3 | 绝对误差不超过±12mg/m3
|  | 水环境,大气环境 | 汽车整车制造 | 大气污染物综合排放标准(GB16297-1996) | （表2）新污染源大气污染物排放限值（1997年1月1日起）,最高允许排放浓度,硝酸使用和其他,排气筒90m,三级,61 | 总装检测废气2排口(DA030) | 氮氧化物 | 2021-06-21 | 1 | 1.17 | 0.623 | 0.73 | -0.44mg/m3 | 绝对误差不超过±12mg/m3
|  | 水环境,大气环境 | 汽车整车制造 | 大气污染物综合排放标准(GB16297-1996) | （表2）新污染源大气污染物排放限值（1997年1月1日起）,最高允许排放浓度,硝酸使用和其他,排气筒90m,三级,61 | 总装检测废气2排口(DA030) | 氮氧化物 | 2021-06-21 | 0 | 1.17 | 0.637 | 0.73 | -0.44mg/m3 | 绝对误差不超过±12mg/m3
|  | 水环境,大气环境 | 汽车整车制造 | 大气污染物综合排放标准(GB16297-1996) | （表2）新污染源大气污染物排放限值（1997年1月1日起）,最高允许排放浓度,硝酸使用和其他,排气筒90m,三级,61 | 总装检测废气2排口(DA030) | 温度 | 2021-06-21 | 30.2 | 30.23 | 30.33 | 30.33 | 0.1℃ | 绝对误差不超过±3℃
|  | 水环境,大气环境 | 汽车整车制造 | 大气污染物综合排放标准(GB16297-1996) | （表2）新污染源大气污染物排放限值（1997年1月1日起）,最高允许排放浓度,硝酸使用和其他,排气筒90m,三级,61 | 总装检测废气2排口(DA030) | 温度 | 2021-06-21 | 30.2 | 30.23 | 30.33 | 30.33 | 0.1℃ | 绝对误差不超过±3℃
|  | 水环境,大气环境 | 汽车整车制造 | 大气污染物综合排放标准(GB16297-1996) | （表2）新污染源大气污染物排放限值（1997年1月1日起）,最高允许排放浓度,硝酸使用和其他,排气筒90m,三级,61 | 总装检测废气2排口(DA030) | 温度 | 2021-06-21 | 30.3 | 30.23 | 30.33 | 30.33 | 0.1℃ | 绝对误差不超过±3℃
|  | 水环境,大气环境 | 汽车整车制造 | 锅炉大气污染物排放标准(GB13271-2014) | （表3）大气污染物特别排放限值,烟囱或烟道,燃气锅炉 | 新涂电泳二区烘干废气排口(DA017) | 含氧量 | 2021-06-21 | 9.3 | 9.67 | 9.34 | 9.68 | 1.37% | 相对准确度≤15%
|  | 水环境,大气环境 | 汽车整车制造 | 锅炉大气污染物排放标准(GB13271-2014) | （表3）大气污染物特别排放限值,烟囱或烟道,燃气锅炉 | 新涂电泳二区烘干废气排口(DA017) | 含氧量 | 2021-06-21 | 12.1 | 9.67 | 11.96 | 9.68 | 1.37% | 相对准确度≤15%
|  | 水环境,大气环境 | 汽车整车制造 | 锅炉大气污染物排放标准(GB13271-2014) | （表3）大气污染物特别排放限值,烟囱或烟道,燃气锅炉 | 新涂电泳二区烘干废气排口(DA017) | 含氧量 | 2021-06-21 | 9.3 | 9.67 | 9.28 | 9.68 | 1.37% | 相对准确度≤15%
|  | 水环境,大气环境 | 汽车整车制造 | 锅炉大气污染物排放标准(GB13271-2014) | （表3）大气污染物特别排放限值,烟囱或烟道,燃气锅炉 | 新涂电泳二区烘干废气排口(DA017) | 含氧量 | 2021-06-21 | 8.3 | 9.67 | 8.25 | 9.68 | 1.37% | 相对准确度≤15%
|  | 水环境,大气环境 | 汽车整车制造 | 锅炉大气污染物排放标准(GB13271-2014) | （表3）大气污染物特别排放限值,烟囱或烟道,燃气锅炉 | 新涂电泳二区烘干废气排口(DA017) | 含氧量 | 2021-06-21 | 9.3 | 9.67 | 9.50 | 9.68 | 1.37% | 相对准确度≤15%
|  | 水环境,大气环境 | 汽车整车制造 | 锅炉大气污染物排放标准(GB13271-2014) | （表3）大气污染物特别排放限值,烟囱或烟道,燃气锅炉 | 新涂电泳二区烘干废气排口(DA017) | 含氧量 | 2021-06-21 | 9.7 | 9.67 | 9.77 | 9.68 | 1.37% | 相对准确度≤15%
|  | 水环境,大气环境 | 汽车整车制造 | 锅炉大气污染物排放标准(GB13271-2014) | （表3）大气污染物特别排放限值,烟囱或烟道,燃气锅炉 | 新涂电泳二区烘干废气排口(DA017) | 流速 | 2021-06-21 | 3.0 | 3.07 | 3.09 | 3.17 | 3.26% | 相对误差不超过±12%
|  | 水环境,大气环境 | 汽车整车制造 | 锅炉大气污染物排放标准(GB13271-2014) | （表3）大气污染物特别排放限值,烟囱或烟道,燃气锅炉 | 新涂电泳二区烘干废气排口(DA017) | 流速 | 2021-06-21 | 3.0 | 3.07 | 3.15 | 3.17 | 3.26% | 相对误差不超过±12%
|  | 水环境,大气环境 | 汽车整车制造 | 锅炉大气污染物排放标准(GB13271-2014) | （表3）大气污染物特别排放限值,烟囱或烟道,燃气锅炉 | 新涂电泳二区烘干废气排口(DA017) | 流速 | 2021-06-21 | 3.2 | 3.07 | 3.27 | 3.17 | 3.26% | 相对误差不超过±12%
|  | 水环境,大气环境 | 汽车整车制造 | 锅炉大气污染物排放标准(GB13271-2014) | （表3）大气污染物特别排放限值,烟囱或烟道,燃气锅炉 | 新涂电泳二区烘干废气排口(DA017) | 二氧化硫 | 2021-06-21 | 0 | 0 | 1.88 | 1.97 | 1.97mg/m3 | 绝对误差不超过±17mg/m3
|  | 水环境,大气环境 | 汽车整车制造 | 锅炉大气污染物排放标准(GB13271-2014) | （表3）大气污染物特别排放限值,烟囱或烟道,燃气锅炉 | 新涂电泳二区烘干废气排口(DA017) | 二氧化硫 | 2021-06-21 | 0 | 0 | 2.18 | 1.97 | 1.97mg/m3 | 绝对误差不超过±17mg/m3
|  | 水环境,大气环境 | 汽车整车制造 | 锅炉大气污染物排放标准(GB13271-2014) | （表3）大气污染物特别排放限值,烟囱或烟道,燃气锅炉 | 新涂电泳二区烘干废气排口(DA017) | 二氧化硫 | 2021-06-21 | 0 | 0 | 2.06 | 1.97 | 1.97mg/m3 | 绝对误差不超过±17mg/m3
|  | 水环境,大气环境 | 汽车整车制造 | 锅炉大气污染物排放标准(GB13271-2014) | （表3）大气污染物特别排放限值,烟囱或烟道,燃气锅炉 | 新涂电泳二区烘干废气排口(DA017) | 二氧化硫 | 2021-06-21 | 0 | 0 | 1.87 | 1.97 | 1.97mg/m3 | 绝对误差不超过±17mg/m3
|  | 水环境,大气环境 | 汽车整车制造 | 锅炉大气污染物排放标准(GB13271-2014) | （表3）大气污染物特别排放限值,烟囱或烟道,燃气锅炉 | 新涂电泳二区烘干废气排口(DA017) | 二氧化硫 | 2021-06-21 | 0 | 0 | 1.88 | 1.97 | 1.97mg/m3 | 绝对误差不超过±17mg/m3
|  | 水环境,大气环境 | 汽车整车制造 | 锅炉大气污染物排放标准(GB13271-2014) | （表3）大气污染物特别排放限值,烟囱或烟道,燃气锅炉 | 新涂电泳二区烘干废气排口(DA017) | 二氧化硫 | 2021-06-21 | 0 | 0 | 1.93 | 1.97 | 1.97mg/m3 | 绝对误差不超过±17mg/m3
|  | 水环境,大气环境 | 汽车整车制造 | 锅炉大气污染物排放标准(GB13271-2014) | （表3）大气污染物特别排放限值,烟囱或烟道,燃气锅炉 | 新涂电泳二区烘干废气排口(DA017) | 氮氧化物 | 2021-06-21 | 35 | 34.5 | 35.54 | 34.83 | 0.33mg/m3 | 绝对误差不超过±12mg/m3
|  | 水环境,大气环境 | 汽车整车制造 | 锅炉大气污染物排放标准(GB13271-2014) | （表3）大气污染物特别排放限值,烟囱或烟道,燃气锅炉 | 新涂电泳二区烘干废气排口(DA017) | 氮氧化物 | 2021-06-21 | 50 | 34.5 | 51.20 | 34.83 | 0.33mg/m3 | 绝对误差不超过±12mg/m3
|  | 水环境,大气环境 | 汽车整车制造 | 锅炉大气污染物排放标准(GB13271-2014) | （表3）大气污染物特别排放限值,烟囱或烟道,燃气锅炉 | 新涂电泳二区烘干废气排口(DA017) | 氮氧化物 | 2021-06-21 | 38 | 34.5 | 36.09 | 34.83 | 0.33mg/m3 | 绝对误差不超过±12mg/m3
|  | 水环境,大气环境 | 汽车整车制造 | 锅炉大气污染物排放标准(GB13271-2014) | （表3）大气污染物特别排放限值,烟囱或烟道,燃气锅炉 | 新涂电泳二区烘干废气排口(DA017) | 氮氧化物 | 2021-06-21 | 36 | 34.5 | 36.92 | 34.83 | 0.33mg/m3 | 绝对误差不超过±12mg/m3
|  | 水环境,大气环境 | 汽车整车制造 | 锅炉大气污染物排放标准(GB13271-2014) | （表3）大气污染物特别排放限值,烟囱或烟道,燃气锅炉 | 新涂电泳二区烘干废气排口(DA017) | 氮氧化物 | 2021-06-21 | 18 | 34.5 | 18.48 | 34.83 | 0.33mg/m3 | 绝对误差不超过±12mg/m3
|  | 水环境,大气环境 | 汽车整车制造 | 锅炉大气污染物排放标准(GB13271-2014) | （表3）大气污染物特别排放限值,烟囱或烟道,燃气锅炉 | 新涂电泳二区烘干废气排口(DA017) | 氮氧化物 | 2021-06-21 | 30 | 34.5 | 30.74 | 34.83 | 0.33mg/m3 | 绝对误差不超过±12mg/m3
|  | 水环境,大气环境 | 汽车整车制造 | 锅炉大气污染物排放标准(GB13271-2014) | （表3）大气污染物特别排放限值,烟囱或烟道,燃气锅炉 | 新涂电泳二区烘干废气排口(DA017) | 温度 | 2021-06-21 | 240.4 | 242.57 | 241.56 | 241.63 | -0.94℃ | 绝对误差不超过±3℃
|  | 水环境,大气环境 | 汽车整车制造 | 锅炉大气污染物排放标准(GB13271-2014) | （表3）大气污染物特别排放限值,烟囱或烟道,燃气锅炉 | 新涂电泳二区烘干废气排口(DA017) | 温度 | 2021-06-21 | 246.1 | 242.57 | 243.35 | 241.63 | -0.94℃ | 绝对误差不超过±3℃
|  | 水环境,大气环境 | 汽车整车制造 | 锅炉大气污染物排放标准(GB13271-2014) | （表3）大气污染物特别排放限值,烟囱或烟道,燃气锅炉 | 新涂电泳二区烘干废气排口(DA017) | 温度 | 2021-06-21 | 241.2 | 242.57 | 239.97 | 241.63 | -0.94℃ | 绝对误差不超过±3℃
|  | 水环境,大气环境 | 汽车整车制造 | 大气污染物综合排放标准(GB16297-1996) | （表2）新污染源大气污染物排放限值（1997年1月1日起）,最高允许排放浓度,硝酸使用和其他,排气筒90m,三级,61 | 技术中心热试废气排口(DA029) | 含氧量 | 2021-06-21 | 20.0 | 20.03 | 19.49 | 19.7 | 4.01% | 相对准确度≤15%
|  | 水环境,大气环境 | 汽车整车制造 | 大气污染物综合排放标准(GB16297-1996) | （表2）新污染源大气污染物排放限值（1997年1月1日起）,最高允许排放浓度,硝酸使用和其他,排气筒90m,三级,61 | 技术中心热试废气排口(DA029) | 含氧量 | 2021-06-21 | 19.9 | 20.03 | 19.85 | 19.7 | 4.01% | 相对准确度≤15%
|  | 水环境,大气环境 | 汽车整车制造 | 大气污染物综合排放标准(GB16297-1996) | （表2）新污染源大气污染物排放限值（1997年1月1日起）,最高允许排放浓度,硝酸使用和其他,排气筒90m,三级,61 | 技术中心热试废气排口(DA029) | 含氧量 | 2021-06-21 | 20.4 | 20.03 | 19.24 | 19.7 | 4.01% | 相对准确度≤15%
|  | 水环境,大气环境 | 汽车整车制造 | 大气污染物综合排放标准(GB16297-1996) | （表2）新污染源大气污染物排放限值（1997年1月1日起）,最高允许排放浓度,硝酸使用和其他,排气筒90m,三级,61 | 技术中心热试废气排口(DA029) | 含氧量 | 2021-06-21 | 20.0 | 20.03 | 20.08 | 19.7 | 4.01% | 相对准确度≤15%
|  | 水环境,大气环境 | 汽车整车制造 | 大气污染物综合排放标准(GB16297-1996) | （表2）新污染源大气污染物排放限值（1997年1月1日起）,最高允许排放浓度,硝酸使用和其他,排气筒90m,三级,61 | 技术中心热试废气排口(DA029) | 含氧量 | 2021-06-21 | 19.9 | 20.03 | 19.70 | 19.7 | 4.01% | 相对准确度≤15%
|  | 水环境,大气环境 | 汽车整车制造 | 大气污染物综合排放标准(GB16297-1996) | （表2）新污染源大气污染物排放限值（1997年1月1日起）,最高允许排放浓度,硝酸使用和其他,排气筒90m,三级,61 | 技术中心热试废气排口(DA029) | 含氧量 | 2021-06-21 | 20.0 | 20.03 | 19.85 | 19.7 | 4.01% | 相对准确度≤15%
|  | 水环境,大气环境 | 汽车整车制造 | 大气污染物综合排放标准(GB16297-1996) | （表2）新污染源大气污染物排放限值（1997年1月1日起）,最高允许排放浓度,硝酸使用和其他,排气筒90m,三级,61 | 技术中心热试废气排口(DA029) | 流速 | 2021-06-21 | 3.4 | 3.5 | 3.42 | 3.43 | -2% | 相对误差不超过±12%
|  | 水环境,大气环境 | 汽车整车制造 | 大气污染物综合排放标准(GB16297-1996) | （表2）新污染源大气污染物排放限值（1997年1月1日起）,最高允许排放浓度,硝酸使用和其他,排气筒90m,三级,61 | 技术中心热试废气排口(DA029) | 流速 | 2021-06-21 | 3.5 | 3.5 | 3.31 | 3.43 | -2% | 相对误差不超过±12%
|  | 水环境,大气环境 | 汽车整车制造 | 大气污染物综合排放标准(GB16297-1996) | （表2）新污染源大气污染物排放限值（1997年1月1日起）,最高允许排放浓度,硝酸使用和其他,排气筒90m,三级,61 | 技术中心热试废气排口(DA029) | 流速 | 2021-06-21 | 3.6 | 3.5 | 3.56 | 3.43 | -2% | 相对误差不超过±12%
|  | 水环境,大气环境 | 汽车整车制造 | 大气污染物综合排放标准(GB16297-1996) | （表2）新污染源大气污染物排放限值（1997年1月1日起）,最高允许排放浓度,硝酸使用和其他,排气筒90m,三级,61 | 技术中心热试废气排口(DA029) | 氮氧化物 | 2021-06-21 | 7 | 5.67 | 9.12 | 2.86 | -2.81mg/m3 | 绝对误差不超过±12mg/m3
|  | 水环境,大气环境 | 汽车整车制造 | 大气污染物综合排放标准(GB16297-1996) | （表2）新污染源大气污染物排放限值（1997年1月1日起）,最高允许排放浓度,硝酸使用和其他,排气筒90m,三级,61 | 技术中心热试废气排口(DA029) | 氮氧化物 | 2021-06-21 | 3 | 5.67 | 2.32 | 2.86 | -2.81mg/m3 | 绝对误差不超过±12mg/m3
|  | 水环境,大气环境 | 汽车整车制造 | 大气污染物综合排放标准(GB16297-1996) | （表2）新污染源大气污染物排放限值（1997年1月1日起）,最高允许排放浓度,硝酸使用和其他,排气筒90m,三级,61 | 技术中心热试废气排口(DA029) | 氮氧化物 | 2021-06-21 | 13 | 5.67 | 2.66 | 2.86 | -2.81mg/m3 | 绝对误差不超过±12mg/m3
|  | 水环境,大气环境 | 汽车整车制造 | 大气污染物综合排放标准(GB16297-1996) | （表2）新污染源大气污染物排放限值（1997年1月1日起）,最高允许排放浓度,硝酸使用和其他,排气筒90m,三级,61 | 技术中心热试废气排口(DA029) | 氮氧化物 | 2021-06-21 | 9 | 5.67 | 2.16 | 2.86 | -2.81mg/m3 | 绝对误差不超过±12mg/m3
|  | 水环境,大气环境 | 汽车整车制造 | 大气污染物综合排放标准(GB16297-1996) | （表2）新污染源大气污染物排放限值（1997年1月1日起）,最高允许排放浓度,硝酸使用和其他,排气筒90m,三级,61 | 技术中心热试废气排口(DA029) | 氮氧化物 | 2021-06-21 | 1 | 5.67 | 0.45 | 2.86 | -2.81mg/m3 | 绝对误差不超过±12mg/m3
|  | 水环境,大气环境 | 汽车整车制造 | 大气污染物综合排放标准(GB16297-1996) | （表2）新污染源大气污染物排放限值（1997年1月1日起）,最高允许排放浓度,硝酸使用和其他,排气筒90m,三级,61 | 技术中心热试废气排口(DA029) | 氮氧化物 | 2021-06-21 | 1 | 5.67 | 0.42 | 2.86 | -2.81mg/m3 | 绝对误差不超过±12mg/m3
|  | 水环境,大气环境 | 汽车整车制造 | 大气污染物综合排放标准(GB16297-1996) | （表2）新污染源大气污染物排放限值（1997年1月1日起）,最高允许排放浓度,硝酸使用和其他,排气筒90m,三级,61 | 技术中心热试废气排口(DA029) | 温度 | 2021-06-21 | 46.6 | 45.97 | 48.62 | 46.61 | 0.64℃ | 绝对误差不超过±3℃
|  | 水环境,大气环境 | 汽车整车制造 | 大气污染物综合排放标准(GB16297-1996) | （表2）新污染源大气污染物排放限值（1997年1月1日起）,最高允许排放浓度,硝酸使用和其他,排气筒90m,三级,61 | 技术中心热试废气排口(DA029) | 温度 | 2021-06-21 | 45.8 | 45.97 | 45.40 | 46.61 | 0.64℃ | 绝对误差不超过±3℃
|  | 水环境,大气环境 | 汽车整车制造 | 大气污染物综合排放标准(GB16297-1996) | （表2）新污染源大气污染物排放限值（1997年1月1日起）,最高允许排放浓度,硝酸使用和其他,排气筒90m,三级,61 | 技术中心热试废气排口(DA029) | 温度 | 2021-06-21 | 45.5 | 45.97 | 45.82 | 46.61 | 0.64℃ | 绝对误差不超过±3℃
|  | 水环境,大气环境 | 汽车整车制造 | 锅炉大气污染物排放标准(GB13271-2014) | （表2）新建锅炉大气污染物排放浓度限值（2014年7月1日起新建锅炉）,烟囱或烟道,燃气锅炉 | 总装检测废气4排口(DA002) | 含氧量 | 2021-06-21 | 20.9 | 20.87 | 20.90 | 20.9 | 0.4% | 相对准确度≤15%
|  | 水环境,大气环境 | 汽车整车制造 | 锅炉大气污染物排放标准(GB13271-2014) | （表2）新建锅炉大气污染物排放浓度限值（2014年7月1日起新建锅炉）,烟囱或烟道,燃气锅炉 | 总装检测废气4排口(DA002) | 含氧量 | 2021-06-21 | 20.9 | 20.87 | 20.90 | 20.9 | 0.4% | 相对准确度≤15%
|  | 水环境,大气环境 | 汽车整车制造 | 锅炉大气污染物排放标准(GB13271-2014) | （表2）新建锅炉大气污染物排放浓度限值（2014年7月1日起新建锅炉）,烟囱或烟道,燃气锅炉 | 总装检测废气4排口(DA002) | 含氧量 | 2021-06-21 | 20.9 | 20.87 | 20.90 | 20.9 | 0.4% | 相对准确度≤15%
|  | 水环境,大气环境 | 汽车整车制造 | 锅炉大气污染物排放标准(GB13271-2014) | （表2）新建锅炉大气污染物排放浓度限值（2014年7月1日起新建锅炉）,烟囱或烟道,燃气锅炉 | 总装检测废气4排口(DA002) | 含氧量 | 2021-06-21 | 20.8 | 20.87 | 20.90 | 20.9 | 0.4% | 相对准确度≤15%
|  | 水环境,大气环境 | 汽车整车制造 | 锅炉大气污染物排放标准(GB13271-2014) | （表2）新建锅炉大气污染物排放浓度限值（2014年7月1日起新建锅炉）,烟囱或烟道,燃气锅炉 | 总装检测废气4排口(DA002) | 含氧量 | 2021-06-21 | 20.8 | 20.87 | 20.90 | 20.9 | 0.4% | 相对准确度≤15%
|  | 水环境,大气环境 | 汽车整车制造 | 锅炉大气污染物排放标准(GB13271-2014) | （表2）新建锅炉大气污染物排放浓度限值（2014年7月1日起新建锅炉）,烟囱或烟道,燃气锅炉 | 总装检测废气4排口(DA002) | 含氧量 | 2021-06-21 | 20.9 | 20.87 | 20.90 | 20.9 | 0.4% | 相对准确度≤15%
|  | 水环境,大气环境 | 汽车整车制造 | 锅炉大气污染物排放标准(GB13271-2014) | （表2）新建锅炉大气污染物排放浓度限值（2014年7月1日起新建锅炉）,烟囱或烟道,燃气锅炉 | 总装检测废气4排口(DA002) | 流速 | 2021-06-21 | 14.0 | 14.1 | 14.39 | 14.37 | 1.91% | 相对误差不超过±10%
|  | 水环境,大气环境 | 汽车整车制造 | 锅炉大气污染物排放标准(GB13271-2014) | （表2）新建锅炉大气污染物排放浓度限值（2014年7月1日起新建锅炉）,烟囱或烟道,燃气锅炉 | 总装检测废气4排口(DA002) | 流速 | 2021-06-21 | 14.2 | 14.1 | 14.38 | 14.37 | 1.91% | 相对误差不超过±10%
|  | 水环境,大气环境 | 汽车整车制造 | 锅炉大气污染物排放标准(GB13271-2014) | （表2）新建锅炉大气污染物排放浓度限值（2014年7月1日起新建锅炉）,烟囱或烟道,燃气锅炉 | 总装检测废气4排口(DA002) | 流速 | 2021-06-21 | 14.1 | 14.1 | 14.33 | 14.37 | 1.91% | 相对误差不超过±10%
|  | 水环境,大气环境 | 汽车整车制造 | 锅炉大气污染物排放标准(GB13271-2014) | （表2）新建锅炉大气污染物排放浓度限值（2014年7月1日起新建锅炉）,烟囱或烟道,燃气锅炉 | 总装检测废气4排口(DA002) | 氮氧化物 | 2021-06-21 | 3 | 3.17 | 3.94 | 3.98 | 0.81mg/m3 | 绝对误差不超过±12mg/m3
|  | 水环境,大气环境 | 汽车整车制造 | 锅炉大气污染物排放标准(GB13271-2014) | （表2）新建锅炉大气污染物排放浓度限值（2014年7月1日起新建锅炉）,烟囱或烟道,燃气锅炉 | 总装检测废气4排口(DA002) | 氮氧化物 | 2021-06-21 | 3 | 3.17 | 3.27 | 3.98 | 0.81mg/m3 | 绝对误差不超过±12mg/m3
|  | 水环境,大气环境 | 汽车整车制造 | 锅炉大气污染物排放标准(GB13271-2014) | （表2）新建锅炉大气污染物排放浓度限值（2014年7月1日起新建锅炉）,烟囱或烟道,燃气锅炉 | 总装检测废气4排口(DA002) | 氮氧化物 | 2021-06-21 | 3 | 3.17 | 4.25 | 3.98 | 0.81mg/m3 | 绝对误差不超过±12mg/m3
|  | 水环境,大气环境 | 汽车整车制造 | 锅炉大气污染物排放标准(GB13271-2014) | （表2）新建锅炉大气污染物排放浓度限值（2014年7月1日起新建锅炉）,烟囱或烟道,燃气锅炉 | 总装检测废气4排口(DA002) | 氮氧化物 | 2021-06-21 | 3 | 3.17 | 4.58 | 3.98 | 0.81mg/m3 | 绝对误差不超过±12mg/m3
|  | 水环境,大气环境 | 汽车整车制造 | 锅炉大气污染物排放标准(GB13271-2014) | （表2）新建锅炉大气污染物排放浓度限值（2014年7月1日起新建锅炉）,烟囱或烟道,燃气锅炉 | 总装检测废气4排口(DA002) | 氮氧化物 | 2021-06-21 | 3 | 3.17 | 4.48 | 3.98 | 0.81mg/m3 | 绝对误差不超过±12mg/m3
|  | 水环境,大气环境 | 汽车整车制造 | 锅炉大气污染物排放标准(GB13271-2014) | （表2）新建锅炉大气污染物排放浓度限值（2014年7月1日起新建锅炉）,烟囱或烟道,燃气锅炉 | 总装检测废气4排口(DA002) | 氮氧化物 | 2021-06-21 | 4 | 3.17 | 3.34 | 3.98 | 0.81mg/m3 | 绝对误差不超过±12mg/m3
|  | 水环境,大气环境 | 汽车整车制造 | 锅炉大气污染物排放标准(GB13271-2014) | （表2）新建锅炉大气污染物排放浓度限值（2014年7月1日起新建锅炉）,烟囱或烟道,燃气锅炉 | 总装检测废气4排口(DA002) | 温度 | 2021-06-21 | 32.1 | 32.33 | 31.93 | 32 | -0.33℃ | 绝对误差不超过±3℃
|  | 水环境,大气环境 | 汽车整车制造 | 锅炉大气污染物排放标准(GB13271-2014) | （表2）新建锅炉大气污染物排放浓度限值（2014年7月1日起新建锅炉）,烟囱或烟道,燃气锅炉 | 总装检测废气4排口(DA002) | 温度 | 2021-06-21 | 32.4 | 32.33 | 32.03 | 32 | -0.33℃ | 绝对误差不超过±3℃
|  | 水环境,大气环境 | 汽车整车制造 | 锅炉大气污染物排放标准(GB13271-2014) | （表2）新建锅炉大气污染物排放浓度限值（2014年7月1日起新建锅炉）,烟囱或烟道,燃气锅炉 | 总装检测废气4排口(DA002) | 温度 | 2021-06-21 | 32.5 | 32.33 | 32.03 | 32 | -0.33℃ | 绝对误差不超过±3℃

## 废水比对
任务名称 | 企业名称 | 名录类别 | 行业类别 | 执行标准名称 | 执行标准条目名称 | 监测点 | 监测项目 | 监测日期 | 样品类型 | 手动监测值 | 自动监测值 | 比对结果 | 技术要求
江北新区2021年6月废水比对监督监测 | 南京绿环废物处置中心 | 水环境 | 危险废物治理 | 《南京江北新区新材料科技园企业污水排放管理规定（2020年版）》（宁新区新科办发〔2020〕73号）(宁新区新科办发〔2020〕73号) | 第二类污染物接管标准 | 总排口 | 化学需氧量 | 2021-06-09 | 实际样 | 25 | 24 | -1mg/L | 绝对误差不超过±5mg/L
江北新区2021年6月废水比对监督监测 | 南京绿环废物处置中心 | 水环境 | 危险废物治理 | 《南京江北新区新材料科技园企业污水排放管理规定（2020年版）》（宁新区新科办发〔2020〕73号）(宁新区新科办发〔2020〕73号) | 第二类污染物接管标准 | 总排口 | 化学需氧量 | 2021-06-09 | 实际样 | 25 | 24 | -1mg/L | 绝对误差不超过±5mg/L
江北新区2021年6月废水比对监督监测 | 南京绿环废物处置中心 | 水环境 | 危险废物治理 | 《南京江北新区新材料科技园企业污水排放管理规定（2020年版）》（宁新区新科办发〔2020〕73号）(宁新区新科办发〔2020〕73号) | 第二类污染物接管标准 | 总排口 | 化学需氧量 | 2021-06-09 | 实际样 | 25 | 24 | -1mg/L | 绝对误差不超过±5mg/L
江北新区2021年6月废水比对监督监测 | 南京绿环废物处置中心 | 水环境 | 危险废物治理 | 《南京江北新区新材料科技园企业污水排放管理规定（2020年版）》（宁新区新科办发〔2020〕73号）(宁新区新科办发〔2020〕73号) | 第二类污染物接管标准 | 总排口 | 化学需氧量 | 2021-06-09 | 标准样 | 250 | 254 | 1.6% | 相对误差不超过±10%
江北新区2021年6月废水比对监督监测 | 南京绿环废物处置中心 | 水环境 | 危险废物治理 | 《南京江北新区新材料科技园企业污水排放管理规定（2020年版）》（宁新区新科办发〔2020〕73号）(宁新区新科办发〔2020〕73号) | 第二类污染物接管标准 | 总排口 | pH值 | 2021-06-09 | 实际样 | 8.04 | 7.60 | -0.44pH | 绝对误差不超过±0.5pH
江北新区2021年6月废水比对监督监测 | 南京威立雅同骏环境服务有限公司 | 水环境 | 危险废物治理 | 《南京江北新区新材料科技园企业污水排放管理规定（2020年版）》（宁新区新科办发〔2020〕73号）(宁新区新科办发〔2020〕73号) | 第二类污染物接管标准 | 废水排放口 | pH值 | 2021-06-09 | 实际样 | 7.59 | 7.40 | -0.19pH | 绝对误差不超过±0.5pH
江北新区2021年6月废水比对监督监测 | 南京威立雅同骏环境服务有限公司 | 水环境 | 危险废物治理 | 《南京江北新区新材料科技园企业污水排放管理规定（2020年版）》（宁新区新科办发〔2020〕73号）(宁新区新科办发〔2020〕73号) | 第二类污染物接管标准 | 废水排放口 | 总磷（以P计） | 2021-06-09 | 实际样 | 1.13 | 1.18 | 4.42% | 相对误差不超过±15%
江北新区2021年6月废水比对监督监测 | 南京威立雅同骏环境服务有限公司 | 水环境 | 危险废物治理 | 《南京江北新区新材料科技园企业污水排放管理规定（2020年版）》（宁新区新科办发〔2020〕73号）(宁新区新科办发〔2020〕73号) | 第二类污染物接管标准 | 废水排放口 | 总磷（以P计） | 2021-06-09 | 实际样 | 1.15 | 1.19 | 3.48% | 相对误差不超过±15%
江北新区2021年6月废水比对监督监测 | 南京威立雅同骏环境服务有限公司 | 水环境 | 危险废物治理 | 《南京江北新区新材料科技园企业污水排放管理规定（2020年版）》（宁新区新科办发〔2020〕73号）(宁新区新科办发〔2020〕73号) | 第二类污染物接管标准 | 废水排放口 | 总磷（以P计） | 2021-06-09 | 实际样 | 1.14 | 1.19 | 4.39% | 相对误差不超过±15%
江北新区2021年6月废水比对监督监测 | 南京威立雅同骏环境服务有限公司 | 水环境 | 危险废物治理 | 《南京江北新区新材料科技园企业污水排放管理规定（2020年版）》（宁新区新科办发〔2020〕73号）(宁新区新科办发〔2020〕73号) | 第二类污染物接管标准 | 废水排放口 | 总磷（以P计） | 2021-06-09 | 标准样 | 5.00 | 4.70 | -6% | 相对误差不超过±10%
江北新区2021年6月废水比对监督监测 | 南京威立雅同骏环境服务有限公司 | 水环境 | 危险废物治理 | 《南京江北新区新材料科技园企业污水排放管理规定（2020年版）》（宁新区新科办发〔2020〕73号）(宁新区新科办发〔2020〕73号) | 第二类污染物接管标准 | 废水排放口 | 化学需氧量 | 2021-06-09 | 实际样 | 42 | 46 | 9.52% | 相对误差不超过±30%
江北新区2021年6月废水比对监督监测 | 南京威立雅同骏环境服务有限公司 | 水环境 | 危险废物治理 | 《南京江北新区新材料科技园企业污水排放管理规定（2020年版）》（宁新区新科办发〔2020〕73号）(宁新区新科办发〔2020〕73号) | 第二类污染物接管标准 | 废水排放口 | 化学需氧量 | 2021-06-09 | 实际样 | 44 | 42 | -4.55% | 相对误差不超过±30%
江北新区2021年6月废水比对监督监测 | 南京威立雅同骏环境服务有限公司 | 水环境 | 危险废物治理 | 《南京江北新区新材料科技园企业污水排放管理规定（2020年版）》（宁新区新科办发〔2020〕73号）(宁新区新科办发〔2020〕73号) | 第二类污染物接管标准 | 废水排放口 | 化学需氧量 | 2021-06-09 | 实际样 | 42 | 45 | 7.14% | 相对误差不超过±30%
江北新区2021年6月废水比对监督监测 | 南京威立雅同骏环境服务有限公司 | 水环境 | 危险废物治理 | 《南京江北新区新材料科技园企业污水排放管理规定（2020年版）》（宁新区新科办发〔2020〕73号）(宁新区新科办发〔2020〕73号) | 第二类污染物接管标准 | 废水排放口 | 化学需氧量 | 2021-06-09 | 标准样 | 1500 | 1516 | 1.07% | 相对误差不超过±10%
江北新区2021年6月废水比对监督监测 | 太尔化工（南京）有限公司 | 水环境 | 初级形态塑料及合成树脂制造 | 《南京江北新区新材料科技园企业污水排放管理规定（2020年版）》（宁新区新科办发〔2020〕73号）(宁新区新科办发〔2020〕73号) | 第二类污染物接管标准 | 废水总排口 | 氨氮（NH3-N） | 2021-06-04 | 实际样 | 1.50 | 1.23 | -0.27mg/L | 绝对误差不超过±0.3mg/L
江北新区2021年6月废水比对监督监测 | 太尔化工（南京）有限公司 | 水环境 | 初级形态塑料及合成树脂制造 | 《南京江北新区新材料科技园企业污水排放管理规定（2020年版）》（宁新区新科办发〔2020〕73号）(宁新区新科办发〔2020〕73号) | 第二类污染物接管标准 | 废水总排口 | 氨氮（NH3-N） | 2021-06-04 | 实际样 | 1.50 | 1.38 | -0.12mg/L | 绝对误差不超过±0.3mg/L
江北新区2021年6月废水比对监督监测 | 太尔化工（南京）有限公司 | 水环境 | 初级形态塑料及合成树脂制造 | 《南京江北新区新材料科技园企业污水排放管理规定（2020年版）》（宁新区新科办发〔2020〕73号）(宁新区新科办发〔2020〕73号) | 第二类污染物接管标准 | 废水总排口 | 氨氮（NH3-N） | 2021-06-04 | 实际样 | 1.50 | 1.39 | -0.11mg/L | 绝对误差不超过±0.3mg/L
江北新区2021年6月废水比对监督监测 | 太尔化工（南京）有限公司 | 水环境 | 初级形态塑料及合成树脂制造 | 《南京江北新区新材料科技园企业污水排放管理规定（2020年版）》（宁新区新科办发〔2020〕73号）(宁新区新科办发〔2020〕73号) | 第二类污染物接管标准 | 废水总排口 | 氨氮（NH3-N） | 2021-06-04 | 标准样 | 50.0 | 54.3 | 8.6% | 相对误差不超过±10%
江北新区2021年6月废水比对监督监测 | 太尔化工（南京）有限公司 | 水环境 | 初级形态塑料及合成树脂制造 | 《南京江北新区新材料科技园企业污水排放管理规定（2020年版）》（宁新区新科办发〔2020〕73号）(宁新区新科办发〔2020〕73号) | 第二类污染物接管标准 | 废水总排口 | 化学需氧量 | 2021-06-04 | 实际样 | 25 | 24 | -1mg/L | 绝对误差不超过±5mg/L
江北新区2021年6月废水比对监督监测 | 太尔化工（南京）有限公司 | 水环境 | 初级形态塑料及合成树脂制造 | 《南京江北新区新材料科技园企业污水排放管理规定（2020年版）》（宁新区新科办发〔2020〕73号）(宁新区新科办发〔2020〕73号) | 第二类污染物接管标准 | 废水总排口 | 化学需氧量 | 2021-06-04 | 实际样 | 25 | 23 | -2mg/L | 绝对误差不超过±5mg/L
江北新区2021年6月废水比对监督监测 | 太尔化工（南京）有限公司 | 水环境 | 初级形态塑料及合成树脂制造 | 《南京江北新区新材料科技园企业污水排放管理规定（2020年版）》（宁新区新科办发〔2020〕73号）(宁新区新科办发〔2020〕73号) | 第二类污染物接管标准 | 废水总排口 | 化学需氧量 | 2021-06-04 | 实际样 | 25 | 24 | -1mg/L | 绝对误差不超过±5mg/L
江北新区2021年6月废水比对监督监测 | 太尔化工（南京）有限公司 | 水环境 | 初级形态塑料及合成树脂制造 | 《南京江北新区新材料科技园企业污水排放管理规定（2020年版）》（宁新区新科办发〔2020〕73号）(宁新区新科办发〔2020〕73号) | 第二类污染物接管标准 | 废水总排口 | 化学需氧量 | 2021-06-04 | 标准样 | 750 | 727 | -3.07% | 相对误差不超过±10%
江北新区2021年6月废水比对监督监测 | 太尔化工（南京）有限公司 | 水环境 | 初级形态塑料及合成树脂制造 | 《南京江北新区新材料科技园企业污水排放管理规定（2020年版）》（宁新区新科办发〔2020〕73号）(宁新区新科办发〔2020〕73号) | 第二类污染物接管标准 | 废水总排口 | pH值 | 2021-06-04 | 实际样 | 8.09 | 8.14 | 0.05pH | 绝对误差不超过±0.5pH
江北新区2021年6月废水比对监督监测 | 太尔化工（南京）有限公司 | 水环境 | 初级形态塑料及合成树脂制造 | 《南京江北新区新材料科技园企业污水排放管理规定（2020年版）》（宁新区新科办发〔2020〕73号）(宁新区新科办发〔2020〕73号) | 第二类污染物接管标准 | 废水总排口 | 总磷（以P计） | 2021-06-04 | 实际样 | 0.68 | 0.64 | -5.88% | 相对误差不超过±15%
江北新区2021年6月废水比对监督监测 | 太尔化工（南京）有限公司 | 水环境 | 初级形态塑料及合成树脂制造 | 《南京江北新区新材料科技园企业污水排放管理规定（2020年版）》（宁新区新科办发〔2020〕73号）(宁新区新科办发〔2020〕73号) | 第二类污染物接管标准 | 废水总排口 | 总磷（以P计） | 2021-06-04 | 实际样 | 0.58 | 0.53 | -8.62% | 相对误差不超过±15%
江北新区2021年6月废水比对监督监测 | 太尔化工（南京）有限公司 | 水环境 | 初级形态塑料及合成树脂制造 | 《南京江北新区新材料科技园企业污水排放管理规定（2020年版）》（宁新区新科办发〔2020〕73号）(宁新区新科办发〔2020〕73号) | 第二类污染物接管标准 | 废水总排口 | 总磷（以P计） | 2021-06-04 | 实际样 | 3.30 | 3.46 | 4.85% | 相对误差不超过±15%
江北新区2021年6月废水比对监督监测 | 太尔化工（南京）有限公司 | 水环境 | 初级形态塑料及合成树脂制造 | 《南京江北新区新材料科技园企业污水排放管理规定（2020年版）》（宁新区新科办发〔2020〕73号）(宁新区新科办发〔2020〕73号) | 第二类污染物接管标准 | 废水总排口 | 总磷（以P计） | 2021-06-04 | 标准样 | 5.00 | 4.54 | -9.2% | 相对误差不超过±10%
江北新区2021年6月废水比对监督监测 | 江苏德纳化学股份有限公司（EO厂区） | 水环境,大气环境 | 有机化学原料制造 | 《南京江北新区新材料科技园企业污水排放管理规定（2020年版）》（宁新区新科办发〔2020〕73号）(宁新区新科办发〔2020〕73号) | 第二类污染物接管标准 | EO厂总排 | 化学需氧量 | 2021-06-01 | 实际样 | 60 | 63 | 5% | 相对误差不超过±20%
江北新区2021年6月废水比对监督监测 | 江苏德纳化学股份有限公司（EO厂区） | 水环境,大气环境 | 有机化学原料制造 | 《南京江北新区新材料科技园企业污水排放管理规定（2020年版）》（宁新区新科办发〔2020〕73号）(宁新区新科办发〔2020〕73号) | 第二类污染物接管标准 | EO厂总排 | 化学需氧量 | 2021-06-01 | 实际样 | 58 | 61 | 5.17% | 相对误差不超过±30%
江北新区2021年6月废水比对监督监测 | 江苏德纳化学股份有限公司（EO厂区） | 水环境,大气环境 | 有机化学原料制造 | 《南京江北新区新材料科技园企业污水排放管理规定（2020年版）》（宁新区新科办发〔2020〕73号）(宁新区新科办发〔2020〕73号) | 第二类污染物接管标准 | EO厂总排 | 化学需氧量 | 2021-06-01 | 实际样 | 60 | 64 | 6.67% | 相对误差不超过±20%
江北新区2021年6月废水比对监督监测 | 江苏德纳化学股份有限公司（EO厂区） | 水环境,大气环境 | 有机化学原料制造 | 《南京江北新区新材料科技园企业污水排放管理规定（2020年版）》（宁新区新科办发〔2020〕73号）(宁新区新科办发〔2020〕73号) | 第二类污染物接管标准 | EO厂总排 | 化学需氧量 | 2021-06-01 | 标准样 | 250 | 252 | 0.8% | 相对误差不超过±10%
江北新区2021年6月废水比对监督监测 | 江苏德纳化学股份有限公司（EO厂区） | 水环境,大气环境 | 有机化学原料制造 | 《南京江北新区新材料科技园企业污水排放管理规定（2020年版）》（宁新区新科办发〔2020〕73号）(宁新区新科办发〔2020〕73号) | 第二类污染物接管标准 | EO厂总排 | pH值 | 2021-06-01 | 实际样 | 7.48 | 7.08 | -0.4pH | 绝对误差不超过±0.5pH
江北新区2021年6月废水比对监督监测 | 南京江北人民医院 | 水环境 | 综合医院 | 医疗机构水污染物排放标准(GB18466-2005) | （表2）综合医疗机构和其他医疗机构水污染物排放限值（日均值）,采用其他消毒方式,预处理标准 | 总排口 | 化学需氧量 | 2021-06-11 | 实际样 | 25 | 28 | 3mg/L | 绝对误差不超过±5mg/L
江北新区2021年6月废水比对监督监测 | 南京江北人民医院 | 水环境 | 综合医院 | 医疗机构水污染物排放标准(GB18466-2005) | （表2）综合医疗机构和其他医疗机构水污染物排放限值（日均值）,采用其他消毒方式,预处理标准 | 总排口 | 化学需氧量 | 2021-06-11 | 实际样 | 25 | 28 | 3mg/L | 绝对误差不超过±5mg/L
江北新区2021年6月废水比对监督监测 | 南京江北人民医院 | 水环境 | 综合医院 | 医疗机构水污染物排放标准(GB18466-2005) | （表2）综合医疗机构和其他医疗机构水污染物排放限值（日均值）,采用其他消毒方式,预处理标准 | 总排口 | 化学需氧量 | 2021-06-11 | 实际样 | 25 | 26 | 1mg/L | 绝对误差不超过±5mg/L
江北新区2021年6月废水比对监督监测 | 南京江北人民医院 | 水环境 | 综合医院 | 医疗机构水污染物排放标准(GB18466-2005) | （表2）综合医疗机构和其他医疗机构水污染物排放限值（日均值）,采用其他消毒方式,预处理标准 | 总排口 | 化学需氧量 | 2021-06-11 | 标准样 | 750 | 751 | 0.13% | 相对误差不超过±10%
江北新区2021年6月废水比对监督监测 | 南京江北人民医院 | 水环境 | 综合医院 | 医疗机构水污染物排放标准(GB18466-2005) | （表2）综合医疗机构和其他医疗机构水污染物排放限值（日均值）,采用其他消毒方式,预处理标准 | 总排口 | pH值 | 2021-06-11 | 实际样 | 7.99 | 8.06 | 0.07pH | 绝对误差不超过±0.5pH
江北新区2021年6月废水比对监督监测 | 江苏金桐表面活性剂有限公司 | 水环境 | 有机化学原料制造 | 《南京江北新区新材料科技园企业污水排放管理规定（2020年版）》（宁新区新科办发〔2020〕73号）(宁新区新科办发〔2020〕73号) | 第二类污染物接管标准 | 污水总排口 | 化学需氧量 | 2021-06-02 | 实际样 | 44 | 47 | 6.82% | 相对误差不超过±30%
江北新区2021年6月废水比对监督监测 | 江苏金桐表面活性剂有限公司 | 水环境 | 有机化学原料制造 | 《南京江北新区新材料科技园企业污水排放管理规定（2020年版）》（宁新区新科办发〔2020〕73号）(宁新区新科办发〔2020〕73号) | 第二类污染物接管标准 | 污水总排口 | 化学需氧量 | 2021-06-02 | 实际样 | 35 | 37 | 5.71% | 相对误差不超过±30%
江北新区2021年6月废水比对监督监测 | 江苏金桐表面活性剂有限公司 | 水环境 | 有机化学原料制造 | 《南京江北新区新材料科技园企业污水排放管理规定（2020年版）》（宁新区新科办发〔2020〕73号）(宁新区新科办发〔2020〕73号) | 第二类污染物接管标准 | 污水总排口 | 化学需氧量 | 2021-06-02 | 实际样 | 34 | 37 | 8.82% | 相对误差不超过±30%
江北新区2021年6月废水比对监督监测 | 江苏金桐表面活性剂有限公司 | 水环境 | 有机化学原料制造 | 《南京江北新区新材料科技园企业污水排放管理规定（2020年版）》（宁新区新科办发〔2020〕73号）(宁新区新科办发〔2020〕73号) | 第二类污染物接管标准 | 污水总排口 | 化学需氧量 | 2021-06-02 | 标准样 | 1500 | 1525 | 1.67% | 相对误差不超过±10%
江北新区2021年6月废水比对监督监测 | 江苏金桐表面活性剂有限公司 | 水环境 | 有机化学原料制造 | 《南京江北新区新材料科技园企业污水排放管理规定（2020年版）》（宁新区新科办发〔2020〕73号）(宁新区新科办发〔2020〕73号) | 第二类污染物接管标准 | 污水总排口 | pH值 | 2021-06-02 | 实际样 | 7.09 | 7.39 | 0.3pH | 绝对误差不超过±0.5pH
江北新区2021年6月废水比对监督监测 | 南京红宝丽聚氨酯有限公司 | 水环境 | 有机化学原料制造 | 《南京江北新区新材料科技园企业污水排放管理规定（2020年版）》（宁新区新科办发〔2020〕73号）(宁新区新科办发〔2020〕73号) | 第二类污染物接管标准 | 废水总排口 | 化学需氧量 | 2021-06-04 | 实际样 | 344 | 350 | 1.74% | 相对误差不超过±15%
江北新区2021年6月废水比对监督监测 | 南京红宝丽聚氨酯有限公司 | 水环境 | 有机化学原料制造 | 《南京江北新区新材料科技园企业污水排放管理规定（2020年版）》（宁新区新科办发〔2020〕73号）(宁新区新科办发〔2020〕73号) | 第二类污染物接管标准 | 废水总排口 | 化学需氧量 | 2021-06-04 | 实际样 | 236 | 232 | -1.69% | 相对误差不超过±15%
江北新区2021年6月废水比对监督监测 | 南京红宝丽聚氨酯有限公司 | 水环境 | 有机化学原料制造 | 《南京江北新区新材料科技园企业污水排放管理规定（2020年版）》（宁新区新科办发〔2020〕73号）(宁新区新科办发〔2020〕73号) | 第二类污染物接管标准 | 废水总排口 | 化学需氧量 | 2021-06-04 | 实际样 | 298 | 293 | -1.68% | 相对误差不超过±15%
江北新区2021年6月废水比对监督监测 | 南京红宝丽聚氨酯有限公司 | 水环境 | 有机化学原料制造 | 《南京江北新区新材料科技园企业污水排放管理规定（2020年版）》（宁新区新科办发〔2020〕73号）(宁新区新科办发〔2020〕73号) | 第二类污染物接管标准 | 废水总排口 | 化学需氧量 | 2021-06-04 | 标准样 | 500 | 521 | 4.2% | 相对误差不超过±10%
江北新区2021年6月废水比对监督监测 | 江苏新瀚新材料股份有限公司 | 水环境,大气环境,土壤环境,其他 | 有机化学原料制造 | 《南京江北新区新材料科技园企业污水排放管理规定（2020年版）》（宁新区新科办发〔2020〕73号）(宁新区新科办发〔2020〕73号) | 第二类污染物接管标准 | 废水排放口(ws01) | 化学需氧量 | 2021-06-02 | 实际样 | 44 | 47 | 6.82% | 相对误差不超过±30%
江北新区2021年6月废水比对监督监测 | 江苏新瀚新材料股份有限公司 | 水环境,大气环境,土壤环境,其他 | 有机化学原料制造 | 《南京江北新区新材料科技园企业污水排放管理规定（2020年版）》（宁新区新科办发〔2020〕73号）(宁新区新科办发〔2020〕73号) | 第二类污染物接管标准 | 废水排放口(ws01) | 化学需氧量 | 2021-06-02 | 实际样 | 43 | 46 | 6.98% | 相对误差不超过±30%
江北新区2021年6月废水比对监督监测 | 江苏新瀚新材料股份有限公司 | 水环境,大气环境,土壤环境,其他 | 有机化学原料制造 | 《南京江北新区新材料科技园企业污水排放管理规定（2020年版）》（宁新区新科办发〔2020〕73号）(宁新区新科办发〔2020〕73号) | 第二类污染物接管标准 | 废水排放口(ws01) | 化学需氧量 | 2021-06-02 | 实际样 | 49 | 54 | 10.2% | 相对误差不超过±30%
江北新区2021年6月废水比对监督监测 | 江苏新瀚新材料股份有限公司 | 水环境,大气环境,土壤环境,其他 | 有机化学原料制造 | 《南京江北新区新材料科技园企业污水排放管理规定（2020年版）》（宁新区新科办发〔2020〕73号）(宁新区新科办发〔2020〕73号) | 第二类污染物接管标准 | 废水排放口(ws01) | 化学需氧量 | 2021-06-02 | 标准样 | 1000 | 1040 | 4% | 相对误差不超过±10%
江北新区2021年6月废水比对监督监测 | 江苏新瀚新材料股份有限公司 | 水环境,大气环境,土壤环境,其他 | 有机化学原料制造 | 《南京江北新区新材料科技园企业污水排放管理规定（2020年版）》（宁新区新科办发〔2020〕73号）(宁新区新科办发〔2020〕73号) | 第二类污染物接管标准 | 废水排放口(ws01) | pH值 | 2021-06-02 | 实际样 | 7.35 | 7.20 | -0.15pH | 绝对误差不超过±0.5pH
江北新区2021年6月废水比对监督监测 | 南京金三力橡塑有限公司 | 水环境 | 橡胶零件制造 | 橡胶制品工业污染物排放标准(GB27632-2011) | （表1、表2）现有和新建企业水污染物排放限值,企业废水总排放口,间接排放-乳胶制品企业 | 总排口 | 氨氮（NH3-N） | 2021-06-08 | 实际样 | 12.1 | 13.50 | 11.57% | 相对误差不超过±15%
江北新区2021年6月废水比对监督监测 | 南京金三力橡塑有限公司 | 水环境 | 橡胶零件制造 | 橡胶制品工业污染物排放标准(GB27632-2011) | （表1、表2）现有和新建企业水污染物排放限值,企业废水总排放口,间接排放-乳胶制品企业 | 总排口 | 氨氮（NH3-N） | 2021-06-08 | 实际样 | 11.6 | 12.24 | 5.52% | 相对误差不超过±15%
江北新区2021年6月废水比对监督监测 | 南京金三力橡塑有限公司 | 水环境 | 橡胶零件制造 | 橡胶制品工业污染物排放标准(GB27632-2011) | （表1、表2）现有和新建企业水污染物排放限值,企业废水总排放口,间接排放-乳胶制品企业 | 总排口 | 氨氮（NH3-N） | 2021-06-08 | 实际样 | 10.7 | 12.16 | 13.64% | 相对误差不超过±15%
江北新区2021年6月废水比对监督监测 | 南京金三力橡塑有限公司 | 水环境 | 橡胶零件制造 | 橡胶制品工业污染物排放标准(GB27632-2011) | （表1、表2）现有和新建企业水污染物排放限值,企业废水总排放口,间接排放-乳胶制品企业 | 总排口 | 氨氮（NH3-N） | 2021-06-08 | 标准样 | 50 | 50.93 | 1.86% | 相对误差不超过±10%
江北新区2021年6月废水比对监督监测 | 南京金三力橡塑有限公司 | 水环境 | 橡胶零件制造 | 橡胶制品工业污染物排放标准(GB27632-2011) | （表1、表2）现有和新建企业水污染物排放限值,企业废水总排放口,间接排放-乳胶制品企业 | 总排口 | 化学需氧量 | 2021-06-08 | 实际样 | 20 | 22.56 | 2.56mg/L | 绝对误差不超过±5mg/L
江北新区2021年6月废水比对监督监测 | 南京金三力橡塑有限公司 | 水环境 | 橡胶零件制造 | 橡胶制品工业污染物排放标准(GB27632-2011) | （表1、表2）现有和新建企业水污染物排放限值,企业废水总排放口,间接排放-乳胶制品企业 | 总排口 | 化学需氧量 | 2021-06-08 | 实际样 | 20 | 22.94 | 2.94mg/L | 绝对误差不超过±5mg/L
江北新区2021年6月废水比对监督监测 | 南京金三力橡塑有限公司 | 水环境 | 橡胶零件制造 | 橡胶制品工业污染物排放标准(GB27632-2011) | （表1、表2）现有和新建企业水污染物排放限值,企业废水总排放口,间接排放-乳胶制品企业 | 总排口 | 化学需氧量 | 2021-06-08 | 实际样 | 20 | 23.54 | 3.54mg/L | 绝对误差不超过±5mg/L
江北新区2021年6月废水比对监督监测 | 南京金三力橡塑有限公司 | 水环境 | 橡胶零件制造 | 橡胶制品工业污染物排放标准(GB27632-2011) | （表1、表2）现有和新建企业水污染物排放限值,企业废水总排放口,间接排放-乳胶制品企业 | 总排口 | 化学需氧量 | 2021-06-08 | 标准样 | 500 | 506.87 | 1.37% | 相对误差不超过±10%
江北新区2021年6月废水比对监督监测 | 南京金三力橡塑有限公司 | 水环境 | 橡胶零件制造 | 橡胶制品工业污染物排放标准(GB27632-2011) | （表1、表2）现有和新建企业水污染物排放限值,企业废水总排放口,直接排放-乳胶制品企业 | 总排口 | pH值 | 2021-06-08 | 实际样 | 7.12 | 7.10 | -0.02pH | 绝对误差不超过±0.5pH
江北新区2021年6月废水比对监督监测 | 纳尔科工业服务（南京）有限公司 | 土壤环境 | 环境污染处理专用药剂材料制造 | 《南京江北新区新材料科技园企业污水排放管理规定（2020年版）》（宁新区新科办发〔2020〕73号）(宁新区新科办发〔2020〕73号) | 第二类污染物接管标准 | 污排口 | 化学需氧量 | 2021-06-03 | 实际样 | 91 | 96 | 5.49% | 相对误差不超过±20%
江北新区2021年6月废水比对监督监测 | 纳尔科工业服务（南京）有限公司 | 土壤环境 | 环境污染处理专用药剂材料制造 | 《南京江北新区新材料科技园企业污水排放管理规定（2020年版）》（宁新区新科办发〔2020〕73号）(宁新区新科办发〔2020〕73号) | 第二类污染物接管标准 | 污排口 | 化学需氧量 | 2021-06-03 | 实际样 | 61 | 58 | -4.92% | 相对误差不超过±20%
江北新区2021年6月废水比对监督监测 | 纳尔科工业服务（南京）有限公司 | 土壤环境 | 环境污染处理专用药剂材料制造 | 《南京江北新区新材料科技园企业污水排放管理规定（2020年版）》（宁新区新科办发〔2020〕73号）(宁新区新科办发〔2020〕73号) | 第二类污染物接管标准 | 污排口 | 化学需氧量 | 2021-06-03 | 实际样 | 65 | 60 | -7.69% | 相对误差不超过±20%
江北新区2021年6月废水比对监督监测 | 纳尔科工业服务（南京）有限公司 | 土壤环境 | 环境污染处理专用药剂材料制造 | 《南京江北新区新材料科技园企业污水排放管理规定（2020年版）》（宁新区新科办发〔2020〕73号）(宁新区新科办发〔2020〕73号) | 第二类污染物接管标准 | 污排口 | 化学需氧量 | 2021-06-03 | 标准样 | 250 | 246 | -1.6% | 相对误差不超过±10%
江北新区2021年6月废水比对监督监测 | 南京福昌环保有限公司 | 水环境 | 危险废物治理 | 《南京江北新区新材料科技园企业污水排放管理规定（2020年版）》（宁新区新科办发〔2020〕73号）(宁新区新科办发〔2020〕73号) | 第二类污染物接管标准 | 生产废水排口 | 化学需氧量 | 2021-06-04 | 实际样 | 25 | 27 | 2mg/L | 绝对误差不超过±5mg/L
江北新区2021年6月废水比对监督监测 | 南京福昌环保有限公司 | 水环境 | 危险废物治理 | 《南京江北新区新材料科技园企业污水排放管理规定（2020年版）》（宁新区新科办发〔2020〕73号）(宁新区新科办发〔2020〕73号) | 第二类污染物接管标准 | 生产废水排口 | 化学需氧量 | 2021-06-04 | 实际样 | 25 | 26 | 1mg/L | 绝对误差不超过±5mg/L
江北新区2021年6月废水比对监督监测 | 南京福昌环保有限公司 | 水环境 | 危险废物治理 | 《南京江北新区新材料科技园企业污水排放管理规定（2020年版）》（宁新区新科办发〔2020〕73号）(宁新区新科办发〔2020〕73号) | 第二类污染物接管标准 | 生产废水排口 | 化学需氧量 | 2021-06-04 | 实际样 | 25 | 27 | 2mg/L | 绝对误差不超过±5mg/L
江北新区2021年6月废水比对监督监测 | 南京福昌环保有限公司 | 水环境 | 危险废物治理 | 《南京江北新区新材料科技园企业污水排放管理规定（2020年版）》（宁新区新科办发〔2020〕73号）(宁新区新科办发〔2020〕73号) | 第二类污染物接管标准 | 生产废水排口 | 化学需氧量 | 2021-06-04 | 标准样 | 250 | 249 | -0.4% | 相对误差不超过±10%
江北新区2021年6月废水比对监督监测 | 江苏迈达新材料股份有限公司 | 大气环境 | 食品及饲料添加剂制造 | 《南京江北新区新材料科技园企业污水排放管理规定（2020年版）》（宁新区新科办发〔2020〕73号）(宁新区新科办发〔2020〕73号) | 第二类污染物接管标准 | 总排 | 化学需氧量 | 2021-06-03 | 实际样 | 236 | 229 | -2.97% | 相对误差不超过±15%
江北新区2021年6月废水比对监督监测 | 江苏迈达新材料股份有限公司 | 大气环境 | 食品及饲料添加剂制造 | 《南京江北新区新材料科技园企业污水排放管理规定（2020年版）》（宁新区新科办发〔2020〕73号）(宁新区新科办发〔2020〕73号) | 第二类污染物接管标准 | 总排 | 化学需氧量 | 2021-06-03 | 实际样 | 150 | 155 | 3.33% | 相对误差不超过±15%
江北新区2021年6月废水比对监督监测 | 江苏迈达新材料股份有限公司 | 大气环境 | 食品及饲料添加剂制造 | 《南京江北新区新材料科技园企业污水排放管理规定（2020年版）》（宁新区新科办发〔2020〕73号）(宁新区新科办发〔2020〕73号) | 第二类污染物接管标准 | 总排 | 化学需氧量 | 2021-06-03 | 实际样 | 129 | 122 | -5.43% | 相对误差不超过±15%
江北新区2021年6月废水比对监督监测 | 江苏迈达新材料股份有限公司 | 大气环境 | 食品及饲料添加剂制造 | 《南京江北新区新材料科技园企业污水排放管理规定（2020年版）》（宁新区新科办发〔2020〕73号）(宁新区新科办发〔2020〕73号) | 第二类污染物接管标准 | 总排 | 化学需氧量 | 2021-06-03 | 标准样 | 250 | 250 | 0% | 相对误差不超过±10%
江北新区2021年6月废水比对监督监测 | 江苏德纳化学股份有限公司（醇醚厂区） | 水环境,大气环境 | 有机化学原料制造 | 《南京江北新区新材料科技园企业污水排放管理规定（2020年版）》（宁新区新科办发〔2020〕73号）(宁新区新科办发〔2020〕73号) | 第二类污染物接管标准 | 醇醚厂总排 | pH值 | 2021-06-01 | 实际样 | 8.10 | 8.10 | 0pH | 绝对误差不超过±0.5pH
江北新区2021年6月废水比对监督监测 | 江苏德纳化学股份有限公司（醇醚厂区） | 水环境,大气环境 | 有机化学原料制造 | 《南京江北新区新材料科技园企业污水排放管理规定（2020年版）》（宁新区新科办发〔2020〕73号）(宁新区新科办发〔2020〕73号) | 第二类污染物接管标准 | 醇醚厂总排 | 化学需氧量 | 2021-06-01 | 实际样 | 134 | 126 | -5.97% | 相对误差不超过±15%
江北新区2021年6月废水比对监督监测 | 江苏德纳化学股份有限公司（醇醚厂区） | 水环境,大气环境 | 有机化学原料制造 | 《南京江北新区新材料科技园企业污水排放管理规定（2020年版）》（宁新区新科办发〔2020〕73号）(宁新区新科办发〔2020〕73号) | 第二类污染物接管标准 | 醇醚厂总排 | 化学需氧量 | 2021-06-01 | 实际样 | 105 | 109 | 3.81% | 相对误差不超过±15%
江北新区2021年6月废水比对监督监测 | 江苏德纳化学股份有限公司（醇醚厂区） | 水环境,大气环境 | 有机化学原料制造 | 《南京江北新区新材料科技园企业污水排放管理规定（2020年版）》（宁新区新科办发〔2020〕73号）(宁新区新科办发〔2020〕73号) | 第二类污染物接管标准 | 醇醚厂总排 | 化学需氧量 | 2021-06-01 | 实际样 | 102 | 106 | 3.92% | 相对误差不超过±15%
江北新区2021年6月废水比对监督监测 | 江苏德纳化学股份有限公司（醇醚厂区） | 水环境,大气环境 | 有机化学原料制造 | 《南京江北新区新材料科技园企业污水排放管理规定（2020年版）》（宁新区新科办发〔2020〕73号）(宁新区新科办发〔2020〕73号) | 第二类污染物接管标准 | 醇醚厂总排 | 化学需氧量 | 2021-06-01 | 标准样 | 250 | 244 | -2.4% | 相对误差不超过±10%
江北新区2021年6月废水比对监督监测 | 南京密尔克卫化工供应链服务有限公司 | 其他 | 危险化学品仓储 | 《南京江北新区新材料科技园企业污水排放管理规定（2020年版）》（宁新区新科办发〔2020〕73号）(宁新区新科办发〔2020〕73号) | 第二类污染物接管标准 | 总排口 | 化学需氧量 | 2021-06-08 | 实际样 | 87 | 85 | -2.3% | 相对误差不超过±20%
江北新区2021年6月废水比对监督监测 | 南京密尔克卫化工供应链服务有限公司 | 其他 | 危险化学品仓储 | 《南京江北新区新材料科技园企业污水排放管理规定（2020年版）》（宁新区新科办发〔2020〕73号）(宁新区新科办发〔2020〕73号) | 第二类污染物接管标准 | 总排口 | 化学需氧量 | 2021-06-08 | 实际样 | 85 | 89 | 4.71% | 相对误差不超过±20%
江北新区2021年6月废水比对监督监测 | 南京密尔克卫化工供应链服务有限公司 | 其他 | 危险化学品仓储 | 《南京江北新区新材料科技园企业污水排放管理规定（2020年版）》（宁新区新科办发〔2020〕73号）(宁新区新科办发〔2020〕73号) | 第二类污染物接管标准 | 总排口 | 化学需氧量 | 2021-06-08 | 实际样 | 70 | 66 | -5.71% | 相对误差不超过±20%
江北新区2021年6月废水比对监督监测 | 南京密尔克卫化工供应链服务有限公司 | 其他 | 危险化学品仓储 | 《南京江北新区新材料科技园企业污水排放管理规定（2020年版）》（宁新区新科办发〔2020〕73号）(宁新区新科办发〔2020〕73号) | 第二类污染物接管标准 | 总排口 | 化学需氧量 | 2021-06-08 | 标准样 | 500 | 492 | -1.6% | 相对误差不超过±10%
江北新区2021年6月废水比对监督监测 | 南京密尔克卫化工供应链服务有限公司 | 其他 | 危险化学品仓储 | 《南京江北新区新材料科技园企业污水排放管理规定（2020年版）》（宁新区新科办发〔2020〕73号）(宁新区新科办发〔2020〕73号) | 第二类污染物接管标准 | 总排口 | pH值 | 2021-06-08 | 实际样 | 7.18 | 7.03 | -0.15pH | 绝对误差不超过±0.5pH
江北新区2021年6月废水比对监督监测 | 南京海纳制药有限公司 | 水环境,大气环境 | 化学药品制剂制造 | 南京海纳制药有限公司排污许可证(913201160841704872001V) | 海纳制药排污许可证-废水 | 污水总排口(DW001) | 化学需氧量 | 2021-06-15 | 实际样 | 25 | 17.2 | -7.8mg/L | 绝对误差不超过±5mg/L
江北新区2021年6月废水比对监督监测 | 南京海纳制药有限公司 | 水环境,大气环境 | 化学药品制剂制造 | 南京海纳制药有限公司排污许可证(913201160841704872001V) | 海纳制药排污许可证-废水 | 污水总排口(DW001) | 化学需氧量 | 2021-06-15 | 实际样 | 25 | 21.3 | -3.7mg/L | 绝对误差不超过±5mg/L
江北新区2021年6月废水比对监督监测 | 南京海纳制药有限公司 | 水环境,大气环境 | 化学药品制剂制造 | 南京海纳制药有限公司排污许可证(913201160841704872001V) | 海纳制药排污许可证-废水 | 污水总排口(DW001) | 化学需氧量 | 2021-06-15 | 实际样 | 25 | 21.1 | -3.9mg/L | 绝对误差不超过±5mg/L
江北新区2021年6月废水比对监督监测 | 南京海纳制药有限公司 | 水环境,大气环境 | 化学药品制剂制造 | 南京海纳制药有限公司排污许可证(913201160841704872001V) | 海纳制药排污许可证-废水 | 污水总排口(DW001) | 化学需氧量 | 2021-06-15 | 标准样 | 1000 | 1036 | 3.6% | 相对误差不超过±10%
江北新区2021年6月废水比对监督监测 | 南京太化化工有限公司 | 水环境 | 化学试剂和助剂制造 | 《南京江北新区新材料科技园企业污水排放管理规定（2020年版）》（宁新区新科办发〔2020〕73号）(宁新区新科办发〔2020〕73号) | 第二类污染物接管标准 | 污排 | 化学需氧量 | 2021-06-09 | 实际样 | 321 | 315 | -1.87% | 相对误差不超过±15%
江北新区2021年6月废水比对监督监测 | 南京太化化工有限公司 | 水环境 | 化学试剂和助剂制造 | 《南京江北新区新材料科技园企业污水排放管理规定（2020年版）》（宁新区新科办发〔2020〕73号）(宁新区新科办发〔2020〕73号) | 第二类污染物接管标准 | 污排 | 化学需氧量 | 2021-06-09 | 实际样 | 326 | 330 | 1.23% | 相对误差不超过±15%
江北新区2021年6月废水比对监督监测 | 南京太化化工有限公司 | 水环境 | 化学试剂和助剂制造 | 《南京江北新区新材料科技园企业污水排放管理规定（2020年版）》（宁新区新科办发〔2020〕73号）(宁新区新科办发〔2020〕73号) | 第二类污染物接管标准 | 污排 | 化学需氧量 | 2021-06-09 | 实际样 | 322 | 329 | 2.17% | 相对误差不超过±15%
江北新区2021年6月废水比对监督监测 | 南京太化化工有限公司 | 水环境 | 化学试剂和助剂制造 | 《南京江北新区新材料科技园企业污水排放管理规定（2020年版）》（宁新区新科办发〔2020〕73号）(宁新区新科办发〔2020〕73号) | 第二类污染物接管标准 | 污排 | 化学需氧量 | 2021-06-09 | 标准样 | 1500 | 1506 | 0.4% | 相对误差不超过±10%
江北新区2021年6月废水比对监督监测 | 南京太化化工有限公司 | 水环境 | 化学试剂和助剂制造 | 《南京江北新区新材料科技园企业污水排放管理规定（2020年版）》（宁新区新科办发〔2020〕73号）(宁新区新科办发〔2020〕73号) | 第二类污染物接管标准 | 污排 | pH值 | 2021-06-09 | 实际样 | 7.05 | 7.08 | 0.03pH | 绝对误差不超过±0.5pH
江北新区2021年6月废水比对监督监测 | 南京高欣水务有限公司葛塘污水处理厂 | 水环境,大气环境 | 其他水利管理业 | 城镇污水处理厂污染物排放标准[国标](GB18918-2002) | （表1）基本控制项目最高允许排放浓度（日均值）,一级标准（水温＞12℃或≤12℃）,A标准,通用 | 污水总排口(S2) | 化学需氧量 | 2021-06-11 | 实际样 | 20 | 18.6 | -1.4mg/L | 绝对误差不超过±5mg/L
江北新区2021年6月废水比对监督监测 | 南京高欣水务有限公司葛塘污水处理厂 | 水环境,大气环境 | 其他水利管理业 | 城镇污水处理厂污染物排放标准[国标](GB18918-2002) | （表1）基本控制项目最高允许排放浓度（日均值）,一级标准（水温＞12℃或≤12℃）,A标准,通用 | 污水总排口(S2) | 化学需氧量 | 2021-06-11 | 实际样 | 20 | 22.5 | 2.5mg/L | 绝对误差不超过±5mg/L
江北新区2021年6月废水比对监督监测 | 南京高欣水务有限公司葛塘污水处理厂 | 水环境,大气环境 | 其他水利管理业 | 城镇污水处理厂污染物排放标准[国标](GB18918-2002) | （表1）基本控制项目最高允许排放浓度（日均值）,一级标准（水温＞12℃或≤12℃）,A标准,通用 | 污水总排口(S2) | 化学需氧量 | 2021-06-11 | 实际样 | 20 | 20.3 | 0.3mg/L | 绝对误差不超过±5mg/L
江北新区2021年6月废水比对监督监测 | 南京高欣水务有限公司葛塘污水处理厂 | 水环境,大气环境 | 其他水利管理业 | 城镇污水处理厂污染物排放标准[国标](GB18918-2002) | （表1）基本控制项目最高允许排放浓度（日均值）,一级标准（水温＞12℃或≤12℃）,A标准,通用 | 污水总排口(S2) | 化学需氧量 | 2021-06-11 | 标准样 | 250 | 241.1 | -3.56% | 相对误差不超过±10%
江北新区2021年6月废水比对监督监测 | 南京高欣水务有限公司葛塘污水处理厂 | 水环境,大气环境 | 其他水利管理业 | 城镇污水处理厂污染物排放标准[国标](GB18918-2002) | （表1）基本控制项目最高允许排放浓度（日均值）,一级标准（水温＞12℃或≤12℃）,A标准,通用 | 污水总排口(S2) | 氨氮（NH3-N） | 2021-06-11 | 实际样 | 1.5 | 1.523 | 0.02mg/L | 绝对误差不超过±0.3mg/L
江北新区2021年6月废水比对监督监测 | 南京高欣水务有限公司葛塘污水处理厂 | 水环境,大气环境 | 其他水利管理业 | 城镇污水处理厂污染物排放标准[国标](GB18918-2002) | （表1）基本控制项目最高允许排放浓度（日均值）,一级标准（水温＞12℃或≤12℃）,A标准,通用 | 污水总排口(S2) | 氨氮（NH3-N） | 2021-06-11 | 实际样 | 1.5 | 1.510 | 0.01mg/L | 绝对误差不超过±0.3mg/L
江北新区2021年6月废水比对监督监测 | 南京高欣水务有限公司葛塘污水处理厂 | 水环境,大气环境 | 其他水利管理业 | 城镇污水处理厂污染物排放标准[国标](GB18918-2002) | （表1）基本控制项目最高允许排放浓度（日均值）,一级标准（水温＞12℃或≤12℃）,A标准,通用 | 污水总排口(S2) | 氨氮（NH3-N） | 2021-06-11 | 实际样 | 1.5 | 1.504 | 0mg/L | 绝对误差不超过±0.3mg/L
江北新区2021年6月废水比对监督监测 | 南京高欣水务有限公司葛塘污水处理厂 | 水环境,大气环境 | 其他水利管理业 | 城镇污水处理厂污染物排放标准[国标](GB18918-2002) | （表1）基本控制项目最高允许排放浓度（日均值）,一级标准（水温＞12℃或≤12℃）,A标准,通用 | 污水总排口(S2) | 氨氮（NH3-N） | 2021-06-11 | 标准样 | 8 | 8.071 | 0.89% | 相对误差不超过±10%
江北新区2021年6月废水比对监督监测 | 南京高欣水务有限公司葛塘污水处理厂 | 水环境,大气环境 | 其他水利管理业 | 城镇污水处理厂污染物排放标准[国标](GB18918-2002) | （表1）基本控制项目最高允许排放浓度（日均值）,一级标准（水温＞12℃或≤12℃）,A标准,通用 | 污水总排口(S2) | 总氮（以N计） | 2021-06-11 | 实际样 | 1.5 | 1.633 | 0.13mg/L | 绝对误差不超过±0.3mg/L
江北新区2021年6月废水比对监督监测 | 南京高欣水务有限公司葛塘污水处理厂 | 水环境,大气环境 | 其他水利管理业 | 城镇污水处理厂污染物排放标准[国标](GB18918-2002) | （表1）基本控制项目最高允许排放浓度（日均值）,一级标准（水温＞12℃或≤12℃）,A标准,通用 | 污水总排口(S2) | 总氮（以N计） | 2021-06-11 | 实际样 | 1.5 | 1.726 | 0.23mg/L | 绝对误差不超过±0.3mg/L
江北新区2021年6月废水比对监督监测 | 南京高欣水务有限公司葛塘污水处理厂 | 水环境,大气环境 | 其他水利管理业 | 城镇污水处理厂污染物排放标准[国标](GB18918-2002) | （表1）基本控制项目最高允许排放浓度（日均值）,一级标准（水温＞12℃或≤12℃）,A标准,通用 | 污水总排口(S2) | 总氮（以N计） | 2021-06-11 | 实际样 | 1.5 | 1.517 | 0.02mg/L | 绝对误差不超过±0.3mg/L
江北新区2021年6月废水比对监督监测 | 南京高欣水务有限公司葛塘污水处理厂 | 水环境,大气环境 | 其他水利管理业 | 城镇污水处理厂污染物排放标准[国标](GB18918-2002) | （表1）基本控制项目最高允许排放浓度（日均值）,一级标准（水温＞12℃或≤12℃）,A标准,通用 | 污水总排口(S2) | 总氮（以N计） | 2021-06-11 | 标准样 | 25 | 23.530 | -5.88% | 相对误差不超过±10%
江北新区2021年6月废水比对监督监测 | 南京高欣水务有限公司葛塘污水处理厂 | 水环境,大气环境 | 其他水利管理业 | 城镇污水处理厂污染物排放标准[国标](GB18918-2002) | （表1）基本控制项目最高允许排放浓度（日均值）,一级标准（水温＞12℃或≤12℃）,A标准,2006年1月1日后建设 | 污水总排口(S2) | 总磷（以P计） | 2021-06-11 | 实际样 | 0.2 | 0.187 | -0.01mg/L | 绝对误差不超过±0.04mg/L
江北新区2021年6月废水比对监督监测 | 南京高欣水务有限公司葛塘污水处理厂 | 水环境,大气环境 | 其他水利管理业 | 城镇污水处理厂污染物排放标准[国标](GB18918-2002) | （表1）基本控制项目最高允许排放浓度（日均值）,一级标准（水温＞12℃或≤12℃）,A标准,2006年1月1日后建设 | 污水总排口(S2) | 总磷（以P计） | 2021-06-11 | 实际样 | 0.2 | 0.209 | 0.01mg/L | 绝对误差不超过±0.04mg/L
江北新区2021年6月废水比对监督监测 | 南京高欣水务有限公司葛塘污水处理厂 | 水环境,大气环境 | 其他水利管理业 | 城镇污水处理厂污染物排放标准[国标](GB18918-2002) | （表1）基本控制项目最高允许排放浓度（日均值）,一级标准（水温＞12℃或≤12℃）,A标准,2006年1月1日后建设 | 污水总排口(S2) | 总磷（以P计） | 2021-06-11 | 实际样 | 0.2 | 0.209 | 0.01mg/L | 绝对误差不超过±0.04mg/L
江北新区2021年6月废水比对监督监测 | 南京高欣水务有限公司葛塘污水处理厂 | 水环境,大气环境 | 其他水利管理业 | 城镇污水处理厂污染物排放标准[国标](GB18918-2002) | （表1）基本控制项目最高允许排放浓度（日均值）,一级标准（水温＞12℃或≤12℃）,A标准,2006年1月1日后建设 | 污水总排口(S2) | 总磷（以P计） | 2021-06-11 | 标准样 | 1 | 1.071 | 7.1% | 相对误差不超过±10%
江北新区2021年6月废水比对监督监测 | 南京高欣水务有限公司葛塘污水处理厂 | 水环境,大气环境 | 其他水利管理业 | 城镇污水处理厂污染物排放标准[国标](GB18918-2002) | （表1）基本控制项目最高允许排放浓度（日均值）,一级标准（水温＞12℃或≤12℃）,A标准,通用 | 污水总排口(S2) | pH值 | 2021-06-11 | 实际样 | 7.00 | 6.88 | -0.12pH | 绝对误差不超过±0.5pH
江北新区2021年6月废水比对监督监测 | 南京高欣水务有限公司葛塘污水处理厂 | 水环境,大气环境 | 其他水利管理业 | 城镇污水处理厂污染物排放标准[国标](GB18918-2002) | （表1）基本控制项目最高允许排放浓度（日均值）,一级标准（水温＞12℃或≤12℃）,A标准,通用 | 污水总进口(S1) | pH值 | 2021-06-11 | 实际样 | 6.92 | 6.95 | 0.03pH | 绝对误差不超过±0.5pH
江北新区2021年6月废水比对监督监测 | 南京高欣水务有限公司葛塘污水处理厂 | 水环境,大气环境 | 其他水利管理业 | 城镇污水处理厂污染物排放标准[国标](GB18918-2002) | （表1）基本控制项目最高允许排放浓度（日均值）,一级标准（水温＞12℃或≤12℃）,A标准,通用 | 污水总进口(S1) | 氨氮（NH3-N） | 2021-06-11 | 实际样 | 10.1 | 8.53 | -15.54% | 相对误差不超过±15%
江北新区2021年6月废水比对监督监测 | 南京高欣水务有限公司葛塘污水处理厂 | 水环境,大气环境 | 其他水利管理业 | 城镇污水处理厂污染物排放标准[国标](GB18918-2002) | （表1）基本控制项目最高允许排放浓度（日均值）,一级标准（水温＞12℃或≤12℃）,A标准,通用 | 污水总进口(S1) | 氨氮（NH3-N） | 2021-06-11 | 实际样 | 10.3 | 9.04 | -12.23% | 相对误差不超过±15%
江北新区2021年6月废水比对监督监测 | 南京高欣水务有限公司葛塘污水处理厂 | 水环境,大气环境 | 其他水利管理业 | 城镇污水处理厂污染物排放标准[国标](GB18918-2002) | （表1）基本控制项目最高允许排放浓度（日均值）,一级标准（水温＞12℃或≤12℃）,A标准,通用 | 污水总进口(S1) | 氨氮（NH3-N） | 2021-06-11 | 实际样 | 8.75 | 7.75 | -11.43% | 相对误差不超过±15%
江北新区2021年6月废水比对监督监测 | 南京高欣水务有限公司葛塘污水处理厂 | 水环境,大气环境 | 其他水利管理业 | 城镇污水处理厂污染物排放标准[国标](GB18918-2002) | （表1）基本控制项目最高允许排放浓度（日均值）,一级标准（水温＞12℃或≤12℃）,A标准,通用 | 污水总进口(S1) | 氨氮（NH3-N） | 2021-06-11 | 标准样 | 50 | 52.37 | 4.74% | 相对误差不超过±10%
江北新区2021年6月废水比对监督监测 | 南京高欣水务有限公司葛塘污水处理厂 | 水环境,大气环境 | 其他水利管理业 | 城镇污水处理厂污染物排放标准[国标](GB18918-2002) | （表1）基本控制项目最高允许排放浓度（日均值）,一级标准（水温＞12℃或≤12℃）,A标准,通用 | 污水总进口(S1) | 化学需氧量 | 2021-06-11 | 实际样 | 106 | 115.8 | 9.25% | 相对误差不超过±15%
江北新区2021年6月废水比对监督监测 | 南京高欣水务有限公司葛塘污水处理厂 | 水环境,大气环境 | 其他水利管理业 | 城镇污水处理厂污染物排放标准[国标](GB18918-2002) | （表1）基本控制项目最高允许排放浓度（日均值）,一级标准（水温＞12℃或≤12℃）,A标准,通用 | 污水总进口(S1) | 化学需氧量 | 2021-06-11 | 实际样 | 93 | 97.4 | 4.73% | 相对误差不超过±20%
江北新区2021年6月废水比对监督监测 | 南京高欣水务有限公司葛塘污水处理厂 | 水环境,大气环境 | 其他水利管理业 | 城镇污水处理厂污染物排放标准[国标](GB18918-2002) | （表1）基本控制项目最高允许排放浓度（日均值）,一级标准（水温＞12℃或≤12℃）,A标准,通用 | 污水总进口(S1) | 化学需氧量 | 2021-06-11 | 实际样 | 83 | 84.9 | 2.29% | 相对误差不超过±20%
江北新区2021年6月废水比对监督监测 | 南京高欣水务有限公司葛塘污水处理厂 | 水环境,大气环境 | 其他水利管理业 | 城镇污水处理厂污染物排放标准[国标](GB18918-2002) | （表1）基本控制项目最高允许排放浓度（日均值）,一级标准（水温＞12℃或≤12℃）,A标准,通用 | 污水总进口(S1) | 化学需氧量 | 2021-06-11 | 标准样 | 250 | 247.6 | -0.96% | 相对误差不超过±10%
江北新区2021年6月废水比对监督监测 | 南京高欣水务有限公司葛塘污水处理厂 | 水环境,大气环境 | 其他水利管理业 | 城镇污水处理厂污染物排放标准[国标](GB18918-2002) | （表1）基本控制项目最高允许排放浓度（日均值）,一级标准（水温＞12℃或≤12℃）,A标准,2006年1月1日后建设 | 污水总进口(S1) | 总磷（以P计） | 2021-06-11 | 实际样 | 1.52 | 1.83 | 20.39% | 相对误差不超过±15%
江北新区2021年6月废水比对监督监测 | 南京高欣水务有限公司葛塘污水处理厂 | 水环境,大气环境 | 其他水利管理业 | 城镇污水处理厂污染物排放标准[国标](GB18918-2002) | （表1）基本控制项目最高允许排放浓度（日均值）,一级标准（水温＞12℃或≤12℃）,A标准,2006年1月1日后建设 | 污水总进口(S1) | 总磷（以P计） | 2021-06-11 | 实际样 | 1.35 | 1.54 | 14.07% | 相对误差不超过±15%
江北新区2021年6月废水比对监督监测 | 南京高欣水务有限公司葛塘污水处理厂 | 水环境,大气环境 | 其他水利管理业 | 城镇污水处理厂污染物排放标准[国标](GB18918-2002) | （表1）基本控制项目最高允许排放浓度（日均值）,一级标准（水温＞12℃或≤12℃）,A标准,2006年1月1日后建设 | 污水总进口(S1) | 总磷（以P计） | 2021-06-11 | 实际样 | 0.99 | 1.02 | 3.03% | 相对误差不超过±15%
江北新区2021年6月废水比对监督监测 | 南京高欣水务有限公司葛塘污水处理厂 | 水环境,大气环境 | 其他水利管理业 | 城镇污水处理厂污染物排放标准[国标](GB18918-2002) | （表1）基本控制项目最高允许排放浓度（日均值）,一级标准（水温＞12℃或≤12℃）,A标准,2006年1月1日后建设 | 污水总进口(S1) | 总磷（以P计） | 2021-06-11 | 标准样 | 5 | 4.46 | -10.8% | 相对误差不超过±10%
江北新区2021年6月废水比对监督监测 | 南京高欣水务有限公司葛塘污水处理厂 | 水环境,大气环境 | 其他水利管理业 | 城镇污水处理厂污染物排放标准[国标](GB18918-2002) | （表1）基本控制项目最高允许排放浓度（日均值）,一级标准（水温＞12℃或≤12℃）,A标准,通用 | 污水总进口(S1) | 总氮（以N计） | 2021-06-11 | 实际样 | 13.7 | 15.59 | 13.8% | 相对误差不超过±15%
江北新区2021年6月废水比对监督监测 | 南京高欣水务有限公司葛塘污水处理厂 | 水环境,大气环境 | 其他水利管理业 | 城镇污水处理厂污染物排放标准[国标](GB18918-2002) | （表1）基本控制项目最高允许排放浓度（日均值）,一级标准（水温＞12℃或≤12℃）,A标准,通用 | 污水总进口(S1) | 总氮（以N计） | 2021-06-11 | 实际样 | 14.5 | 15.69 | 8.21% | 相对误差不超过±15%
江北新区2021年6月废水比对监督监测 | 南京高欣水务有限公司葛塘污水处理厂 | 水环境,大气环境 | 其他水利管理业 | 城镇污水处理厂污染物排放标准[国标](GB18918-2002) | （表1）基本控制项目最高允许排放浓度（日均值）,一级标准（水温＞12℃或≤12℃）,A标准,通用 | 污水总进口(S1) | 总氮（以N计） | 2021-06-11 | 实际样 | 12.6 | 12.60 | 0% | 相对误差不超过±15%
江北新区2021年6月废水比对监督监测 | 南京高欣水务有限公司葛塘污水处理厂 | 水环境,大气环境 | 其他水利管理业 | 城镇污水处理厂污染物排放标准[国标](GB18918-2002) | （表1）基本控制项目最高允许排放浓度（日均值）,一级标准（水温＞12℃或≤12℃）,A标准,通用 | 污水总进口(S1) | 总氮（以N计） | 2021-06-11 | 标准样 | 25 | 28.23 | 12.92% | 相对误差不超过±10%
江北新区2021年6月废水比对监督监测 | 可利亚多元醇（南京）有限公司 | 水环境 | 其他基础化学原料制造 | 《南京江北新区新材料科技园企业污水排放管理规定（2020年版）》（宁新区新科办发〔2020〕73号）(宁新区新科办发〔2020〕73号) | 第二类污染物接管标准 | 废水总排口 | 化学需氧量 | 2021-06-08 | 实际样 | 131 | 125 | -4.58% | 相对误差不超过±15%
江北新区2021年6月废水比对监督监测 | 可利亚多元醇（南京）有限公司 | 水环境 | 其他基础化学原料制造 | 《南京江北新区新材料科技园企业污水排放管理规定（2020年版）》（宁新区新科办发〔2020〕73号）(宁新区新科办发〔2020〕73号) | 第二类污染物接管标准 | 废水总排口 | 化学需氧量 | 2021-06-08 | 实际样 | 120 | 116 | -3.33% | 相对误差不超过±15%
江北新区2021年6月废水比对监督监测 | 可利亚多元醇（南京）有限公司 | 水环境 | 其他基础化学原料制造 | 《南京江北新区新材料科技园企业污水排放管理规定（2020年版）》（宁新区新科办发〔2020〕73号）(宁新区新科办发〔2020〕73号) | 第二类污染物接管标准 | 废水总排口 | 化学需氧量 | 2021-06-08 | 实际样 | 107 | 103 | -3.74% | 相对误差不超过±15%
江北新区2021年6月废水比对监督监测 | 可利亚多元醇（南京）有限公司 | 水环境 | 其他基础化学原料制造 | 《南京江北新区新材料科技园企业污水排放管理规定（2020年版）》（宁新区新科办发〔2020〕73号）(宁新区新科办发〔2020〕73号) | 第二类污染物接管标准 | 废水总排口 | 化学需氧量 | 2021-06-08 | 标准样 | 1000 | 1085 | 8.5% | 相对误差不超过±10%
江北新区2021年6月废水比对监督监测 | 可利亚多元醇（南京）有限公司 | 水环境 | 其他基础化学原料制造 | 《南京江北新区新材料科技园企业污水排放管理规定（2020年版）》（宁新区新科办发〔2020〕73号）(宁新区新科办发〔2020〕73号) | 第二类污染物接管标准 | 废水总排口 | 总磷（以P计） | 2021-06-08 | 实际样 | 0.86 | 0.92 | 6.98% | 相对误差不超过±15%
江北新区2021年6月废水比对监督监测 | 可利亚多元醇（南京）有限公司 | 水环境 | 其他基础化学原料制造 | 《南京江北新区新材料科技园企业污水排放管理规定（2020年版）》（宁新区新科办发〔2020〕73号）(宁新区新科办发〔2020〕73号) | 第二类污染物接管标准 | 废水总排口 | 总磷（以P计） | 2021-06-08 | 实际样 | 0.82 | 0.86 | 4.88% | 相对误差不超过±15%
江北新区2021年6月废水比对监督监测 | 可利亚多元醇（南京）有限公司 | 水环境 | 其他基础化学原料制造 | 《南京江北新区新材料科技园企业污水排放管理规定（2020年版）》（宁新区新科办发〔2020〕73号）(宁新区新科办发〔2020〕73号) | 第二类污染物接管标准 | 废水总排口 | 总磷（以P计） | 2021-06-08 | 实际样 | 0.83 | 0.88 | 6.02% | 相对误差不超过±15%
江北新区2021年6月废水比对监督监测 | 可利亚多元醇（南京）有限公司 | 水环境 | 其他基础化学原料制造 | 《南京江北新区新材料科技园企业污水排放管理规定（2020年版）》（宁新区新科办发〔2020〕73号）(宁新区新科办发〔2020〕73号) | 第二类污染物接管标准 | 废水总排口 | 总磷（以P计） | 2021-06-08 | 标准样 | 5.00 | 4.79 | -4.2% | 相对误差不超过±10%
江北新区2021年6月废水比对监督监测 | 可利亚多元醇（南京）有限公司 | 水环境 | 其他基础化学原料制造 | 《南京江北新区新材料科技园企业污水排放管理规定（2020年版）》（宁新区新科办发〔2020〕73号）(宁新区新科办发〔2020〕73号) | 第二类污染物接管标准 | 废水总排口 | pH值 | 2021-06-08 | 实际样 | 7.35 | 7.56 | 0.21pH | 绝对误差不超过±0.5pH
江北新区2021年6月废水比对监督监测 | 江苏仁信作物保护技术有限公司北厂区 | 水环境 | 化学试剂和助剂制造 | 《南京江北新区新材料科技园企业污水排放管理规定（2020年版）》（宁新区新科办发〔2020〕73号）(宁新区新科办发〔2020〕73号) | 第二类污染物接管标准 | 总排 | 氨氮（NH3-N） | 2021-06-08 | 实际样 | 19.2 | 20.8 | 8.33% | 相对误差不超过±15%
江北新区2021年6月废水比对监督监测 | 江苏仁信作物保护技术有限公司北厂区 | 水环境 | 化学试剂和助剂制造 | 《南京江北新区新材料科技园企业污水排放管理规定（2020年版）》（宁新区新科办发〔2020〕73号）(宁新区新科办发〔2020〕73号) | 第二类污染物接管标准 | 总排 | 氨氮（NH3-N） | 2021-06-08 | 实际样 | 18.5 | 18.7 | 1.08% | 相对误差不超过±15%
江北新区2021年6月废水比对监督监测 | 江苏仁信作物保护技术有限公司北厂区 | 水环境 | 化学试剂和助剂制造 | 《南京江北新区新材料科技园企业污水排放管理规定（2020年版）》（宁新区新科办发〔2020〕73号）(宁新区新科办发〔2020〕73号) | 第二类污染物接管标准 | 总排 | 氨氮（NH3-N） | 2021-06-08 | 实际样 | 15.2 | 15.5 | 1.97% | 相对误差不超过±15%
江北新区2021年6月废水比对监督监测 | 江苏仁信作物保护技术有限公司北厂区 | 水环境 | 化学试剂和助剂制造 | 《南京江北新区新材料科技园企业污水排放管理规定（2020年版）》（宁新区新科办发〔2020〕73号）(宁新区新科办发〔2020〕73号) | 第二类污染物接管标准 | 总排 | 氨氮（NH3-N） | 2021-06-08 | 标准样 | 50.0 | 46.1 | -7.8% | 相对误差不超过±10%
江北新区2021年6月废水比对监督监测 | 江苏仁信作物保护技术有限公司北厂区 | 水环境 | 化学试剂和助剂制造 | 《南京江北新区新材料科技园企业污水排放管理规定（2020年版）》（宁新区新科办发〔2020〕73号）(宁新区新科办发〔2020〕73号) | 第二类污染物接管标准 | 总排 | 化学需氧量 | 2021-06-08 | 实际样 | 126 | 123 | -2.38% | 相对误差不超过±15%
江北新区2021年6月废水比对监督监测 | 江苏仁信作物保护技术有限公司北厂区 | 水环境 | 化学试剂和助剂制造 | 《南京江北新区新材料科技园企业污水排放管理规定（2020年版）》（宁新区新科办发〔2020〕73号）(宁新区新科办发〔2020〕73号) | 第二类污染物接管标准 | 总排 | 化学需氧量 | 2021-06-08 | 实际样 | 157 | 148 | -5.73% | 相对误差不超过±15%
江北新区2021年6月废水比对监督监测 | 江苏仁信作物保护技术有限公司北厂区 | 水环境 | 化学试剂和助剂制造 | 《南京江北新区新材料科技园企业污水排放管理规定（2020年版）》（宁新区新科办发〔2020〕73号）(宁新区新科办发〔2020〕73号) | 第二类污染物接管标准 | 总排 | 化学需氧量 | 2021-06-08 | 实际样 | 76 | 82 | 7.89% | 相对误差不超过±20%
江北新区2021年6月废水比对监督监测 | 江苏仁信作物保护技术有限公司北厂区 | 水环境 | 化学试剂和助剂制造 | 《南京江北新区新材料科技园企业污水排放管理规定（2020年版）》（宁新区新科办发〔2020〕73号）(宁新区新科办发〔2020〕73号) | 第二类污染物接管标准 | 总排 | 化学需氧量 | 2021-06-08 | 标准样 | 1000 | 962 | -3.8% | 相对误差不超过±10%
江北新区2021年6月废水比对监督监测 | 江苏仁信作物保护技术有限公司北厂区 | 水环境 | 化学试剂和助剂制造 | 《南京江北新区新材料科技园企业污水排放管理规定（2020年版）》（宁新区新科办发〔2020〕73号）(宁新区新科办发〔2020〕73号) | 第二类污染物接管标准 | 总排 | pH值 | 2021-06-08 | 实际样 | 7.32 | 7.50 | 0.18pH | 绝对误差不超过±0.5pH
江北新区2021年6月废水比对监督监测 | 江苏仁信作物保护技术有限公司北厂区 | 水环境 | 化学试剂和助剂制造 | 《南京江北新区新材料科技园企业污水排放管理规定（2020年版）》（宁新区新科办发〔2020〕73号）(宁新区新科办发〔2020〕73号) | 第二类污染物接管标准 | 总排 | 总磷（以P计） | 2021-06-08 | 实际样 | 1.60 | 1.69 | 5.62% | 相对误差不超过±15%
江北新区2021年6月废水比对监督监测 | 江苏仁信作物保护技术有限公司北厂区 | 水环境 | 化学试剂和助剂制造 | 《南京江北新区新材料科技园企业污水排放管理规定（2020年版）》（宁新区新科办发〔2020〕73号）(宁新区新科办发〔2020〕73号) | 第二类污染物接管标准 | 总排 | 总磷（以P计） | 2021-06-08 | 实际样 | 1.66 | 1.71 | 3.01% | 相对误差不超过±15%
江北新区2021年6月废水比对监督监测 | 江苏仁信作物保护技术有限公司北厂区 | 水环境 | 化学试剂和助剂制造 | 《南京江北新区新材料科技园企业污水排放管理规定（2020年版）》（宁新区新科办发〔2020〕73号）(宁新区新科办发〔2020〕73号) | 第二类污染物接管标准 | 总排 | 总磷（以P计） | 2021-06-08 | 实际样 | 1.15 | 1.24 | 7.83% | 相对误差不超过±15%
江北新区2021年6月废水比对监督监测 | 江苏仁信作物保护技术有限公司北厂区 | 水环境 | 化学试剂和助剂制造 | 《南京江北新区新材料科技园企业污水排放管理规定（2020年版）》（宁新区新科办发〔2020〕73号）(宁新区新科办发〔2020〕73号) | 第二类污染物接管标准 | 总排 | 总磷（以P计） | 2021-06-08 | 标准样 | 5.00 | 5.47 | 9.4% | 相对误差不超过±10%
江北新区2021年6月废水比对监督监测 | 金浦新材料股份有限公司 | 水环境 | 化学试剂和助剂制造 | 《南京江北新区新材料科技园企业污水排放管理规定（2020年版）》（宁新区新科办发〔2020〕73号）(宁新区新科办发〔2020〕73号) | 第二类污染物接管标准 | 废水总排口 | 化学需氧量 | 2021-06-01 | 实际样 | 25 | 24 | -1mg/L | 绝对误差不超过±5mg/L
江北新区2021年6月废水比对监督监测 | 金浦新材料股份有限公司 | 水环境 | 化学试剂和助剂制造 | 《南京江北新区新材料科技园企业污水排放管理规定（2020年版）》（宁新区新科办发〔2020〕73号）(宁新区新科办发〔2020〕73号) | 第二类污染物接管标准 | 废水总排口 | 化学需氧量 | 2021-06-01 | 实际样 | 25 | 24 | -1mg/L | 绝对误差不超过±5mg/L
江北新区2021年6月废水比对监督监测 | 金浦新材料股份有限公司 | 水环境 | 化学试剂和助剂制造 | 《南京江北新区新材料科技园企业污水排放管理规定（2020年版）》（宁新区新科办发〔2020〕73号）(宁新区新科办发〔2020〕73号) | 第二类污染物接管标准 | 废水总排口 | 化学需氧量 | 2021-06-01 | 实际样 | 25 | 24 | -1mg/L | 绝对误差不超过±5mg/L
江北新区2021年6月废水比对监督监测 | 金浦新材料股份有限公司 | 水环境 | 化学试剂和助剂制造 | 《南京江北新区新材料科技园企业污水排放管理规定（2020年版）》（宁新区新科办发〔2020〕73号）(宁新区新科办发〔2020〕73号) | 第二类污染物接管标准 | 废水总排口 | 化学需氧量 | 2021-06-01 | 标准样 | 500 | 492 | -1.6% | 相对误差不超过±10%
江北新区2021年6月废水比对监督监测 | 金浦新材料股份有限公司 | 水环境 | 化学试剂和助剂制造 | 《南京江北新区新材料科技园企业污水排放管理规定（2020年版）》（宁新区新科办发〔2020〕73号）(宁新区新科办发〔2020〕73号) | 第二类污染物接管标准 | 废水总排口 | 氨氮（NH3-N） | 2021-06-01 | 实际样 | 1.50 | 1.57 | 0.07mg/L | 绝对误差不超过±0.3mg/L
江北新区2021年6月废水比对监督监测 | 金浦新材料股份有限公司 | 水环境 | 化学试剂和助剂制造 | 《南京江北新区新材料科技园企业污水排放管理规定（2020年版）》（宁新区新科办发〔2020〕73号）(宁新区新科办发〔2020〕73号) | 第二类污染物接管标准 | 废水总排口 | 氨氮（NH3-N） | 2021-06-01 | 实际样 | 1.50 | 1.59 | 0.09mg/L | 绝对误差不超过±0.3mg/L
江北新区2021年6月废水比对监督监测 | 金浦新材料股份有限公司 | 水环境 | 化学试剂和助剂制造 | 《南京江北新区新材料科技园企业污水排放管理规定（2020年版）》（宁新区新科办发〔2020〕73号）(宁新区新科办发〔2020〕73号) | 第二类污染物接管标准 | 废水总排口 | 氨氮（NH3-N） | 2021-06-01 | 实际样 | 1.50 | 1.56 | 0.06mg/L | 绝对误差不超过±0.3mg/L
江北新区2021年6月废水比对监督监测 | 金浦新材料股份有限公司 | 水环境 | 化学试剂和助剂制造 | 《南京江北新区新材料科技园企业污水排放管理规定（2020年版）》（宁新区新科办发〔2020〕73号）(宁新区新科办发〔2020〕73号) | 第二类污染物接管标准 | 废水总排口 | 氨氮（NH3-N） | 2021-06-01 | 标准样 | 50.0 | 48.5 | -3% | 相对误差不超过±10%
江北新区2021年6月废水比对监督监测 | 金浦新材料股份有限公司 | 水环境 | 化学试剂和助剂制造 | 《南京江北新区新材料科技园企业污水排放管理规定（2020年版）》（宁新区新科办发〔2020〕73号）(宁新区新科办发〔2020〕73号) | 第二类污染物接管标准 | 废水总排口 | pH值 | 2021-06-01 | 实际样 | 7.64 | 7.54 | -0.1pH | 绝对误差不超过±0.5pH
江北新区2021年6月废水比对监督监测 | 金浦新材料股份有限公司 | 水环境 | 化学试剂和助剂制造 | 《南京江北新区新材料科技园企业污水排放管理规定（2020年版）》（宁新区新科办发〔2020〕73号）(宁新区新科办发〔2020〕73号) | 第二类污染物接管标准 | 废水总排口 | 总磷（以P计） | 2021-06-01 | 实际样 | 0.20 | 0.22 | 0.02mg/L | 绝对误差不超过±0.04mg/L
江北新区2021年6月废水比对监督监测 | 金浦新材料股份有限公司 | 水环境 | 化学试剂和助剂制造 | 《南京江北新区新材料科技园企业污水排放管理规定（2020年版）》（宁新区新科办发〔2020〕73号）(宁新区新科办发〔2020〕73号) | 第二类污染物接管标准 | 废水总排口 | 总磷（以P计） | 2021-06-01 | 实际样 | 0.20 | 0.22 | 0.02mg/L | 绝对误差不超过±0.04mg/L
江北新区2021年6月废水比对监督监测 | 金浦新材料股份有限公司 | 水环境 | 化学试剂和助剂制造 | 《南京江北新区新材料科技园企业污水排放管理规定（2020年版）》（宁新区新科办发〔2020〕73号）(宁新区新科办发〔2020〕73号) | 第二类污染物接管标准 | 废水总排口 | 总磷（以P计） | 2021-06-01 | 实际样 | 0.20 | 0.21 | 0.01mg/L | 绝对误差不超过±0.04mg/L
江北新区2021年6月废水比对监督监测 | 金浦新材料股份有限公司 | 水环境 | 化学试剂和助剂制造 | 《南京江北新区新材料科技园企业污水排放管理规定（2020年版）》（宁新区新科办发〔2020〕73号）(宁新区新科办发〔2020〕73号) | 第二类污染物接管标准 | 废水总排口 | 总磷（以P计） | 2021-06-01 | 标准样 | 5.00 | 4.61 | -7.8% | 相对误差不超过±10%
江北新区2021年6月废水比对监督监测 | 南京威尔生物科技有限公司 | 水环境 | 专项化学用品制造 | 《南京江北新区新材料科技园企业污水排放管理规定（2020年版）》（宁新区新科办发〔2020〕73号）(宁新区新科办发〔2020〕73号) | 第二类污染物接管标准 | 总排口 | 氨氮（NH3-N） | 2021-06-10 | 实际样 | 1.50 | 1.78 | 0.28mg/L | 绝对误差不超过±0.3mg/L
江北新区2021年6月废水比对监督监测 | 南京威尔生物科技有限公司 | 水环境 | 专项化学用品制造 | 《南京江北新区新材料科技园企业污水排放管理规定（2020年版）》（宁新区新科办发〔2020〕73号）(宁新区新科办发〔2020〕73号) | 第二类污染物接管标准 | 总排口 | 氨氮（NH3-N） | 2021-06-10 | 实际样 | 1.50 | 1.70 | 0.2mg/L | 绝对误差不超过±0.3mg/L
江北新区2021年6月废水比对监督监测 | 南京威尔生物科技有限公司 | 水环境 | 专项化学用品制造 | 《南京江北新区新材料科技园企业污水排放管理规定（2020年版）》（宁新区新科办发〔2020〕73号）(宁新区新科办发〔2020〕73号) | 第二类污染物接管标准 | 总排口 | 氨氮（NH3-N） | 2021-06-10 | 实际样 | 1.50 | 1.67 | 0.17mg/L | 绝对误差不超过±0.3mg/L
江北新区2021年6月废水比对监督监测 | 南京威尔生物科技有限公司 | 水环境 | 专项化学用品制造 | 《南京江北新区新材料科技园企业污水排放管理规定（2020年版）》（宁新区新科办发〔2020〕73号）(宁新区新科办发〔2020〕73号) | 第二类污染物接管标准 | 总排口 | 氨氮（NH3-N） | 2021-06-10 | 标准样 | 50.0 | 45.5 | -9% | 相对误差不超过±10%
江北新区2021年6月废水比对监督监测 | 南京威尔生物科技有限公司 | 水环境 | 专项化学用品制造 | 《南京江北新区新材料科技园企业污水排放管理规定（2020年版）》（宁新区新科办发〔2020〕73号）(宁新区新科办发〔2020〕73号) | 第二类污染物接管标准 | 总排口 | 化学需氧量 | 2021-06-10 | 实际样 | 174 | 168 | -3.45% | 相对误差不超过±15%
江北新区2021年6月废水比对监督监测 | 南京威尔生物科技有限公司 | 水环境 | 专项化学用品制造 | 《南京江北新区新材料科技园企业污水排放管理规定（2020年版）》（宁新区新科办发〔2020〕73号）(宁新区新科办发〔2020〕73号) | 第二类污染物接管标准 | 总排口 | 化学需氧量 | 2021-06-10 | 实际样 | 163 | 168 | 3.07% | 相对误差不超过±15%
江北新区2021年6月废水比对监督监测 | 南京威尔生物科技有限公司 | 水环境 | 专项化学用品制造 | 《南京江北新区新材料科技园企业污水排放管理规定（2020年版）》（宁新区新科办发〔2020〕73号）(宁新区新科办发〔2020〕73号) | 第二类污染物接管标准 | 总排口 | 化学需氧量 | 2021-06-10 | 实际样 | 164 | 170 | 3.66% | 相对误差不超过±15%
江北新区2021年6月废水比对监督监测 | 南京威尔生物科技有限公司 | 水环境 | 专项化学用品制造 | 《南京江北新区新材料科技园企业污水排放管理规定（2020年版）》（宁新区新科办发〔2020〕73号）(宁新区新科办发〔2020〕73号) | 第二类污染物接管标准 | 总排口 | 化学需氧量 | 2021-06-10 | 标准样 | 500 | 498 | -0.4% | 相对误差不超过±10%
江北新区2021年6月废水比对监督监测 | 东南大学附属中大医院（江北院区） | 水环境,大气环境,其他 | 综合医院 | 医疗机构水污染物排放标准(GB18466-2005) | （表2）综合医疗机构和其他医疗机构水污染物排放限值（日均值）,采用其他消毒方式,预处理标准 | 总排口 | 化学需氧量 | 2021-06-11 | 实际样 | 53 | 56 | 5.66% | 相对误差不超过±30%
江北新区2021年6月废水比对监督监测 | 东南大学附属中大医院（江北院区） | 水环境,大气环境,其他 | 综合医院 | 医疗机构水污染物排放标准(GB18466-2005) | （表2）综合医疗机构和其他医疗机构水污染物排放限值（日均值）,采用其他消毒方式,预处理标准 | 总排口 | 化学需氧量 | 2021-06-11 | 实际样 | 63 | 59 | -6.35% | 相对误差不超过±20%
江北新区2021年6月废水比对监督监测 | 东南大学附属中大医院（江北院区） | 水环境,大气环境,其他 | 综合医院 | 医疗机构水污染物排放标准(GB18466-2005) | （表2）综合医疗机构和其他医疗机构水污染物排放限值（日均值）,采用其他消毒方式,预处理标准 | 总排口 | 化学需氧量 | 2021-06-11 | 实际样 | 68 | 64 | -5.88% | 相对误差不超过±20%
江北新区2021年6月废水比对监督监测 | 东南大学附属中大医院（江北院区） | 水环境,大气环境,其他 | 综合医院 | 医疗机构水污染物排放标准(GB18466-2005) | （表2）综合医疗机构和其他医疗机构水污染物排放限值（日均值）,采用其他消毒方式,预处理标准 | 总排口 | 化学需氧量 | 2021-06-11 | 标准样 | 750 | 751 | 0.13% | 相对误差不超过±10%
江北新区2021年6月废水比对监督监测 | 东南大学附属中大医院（江北院区） | 水环境,大气环境,其他 | 综合医院 | 医疗机构水污染物排放标准(GB18466-2005) | （表2）综合医疗机构和其他医疗机构水污染物排放限值（日均值）,采用其他消毒方式,预处理标准 | 总排口 | pH值 | 2021-06-11 | 实际样 | 7.15 | 7.52 | 0.37pH | 绝对误差不超过±0.5pH
江北新区2021年6月废水比对监督监测 | 南京荣欣化工有限公司 | 大气环境 | 有机化学原料制造 | 《南京江北新区新材料科技园企业污水排放管理规定（2020年版）》（宁新区新科办发〔2020〕73号）(宁新区新科办发〔2020〕73号) | 第二类污染物接管标准 | 总排 | 化学需氧量 | 2021-06-08 | 实际样 | 169 | 164 | -2.96% | 相对误差不超过±15%
江北新区2021年6月废水比对监督监测 | 南京荣欣化工有限公司 | 大气环境 | 有机化学原料制造 | 《南京江北新区新材料科技园企业污水排放管理规定（2020年版）》（宁新区新科办发〔2020〕73号）(宁新区新科办发〔2020〕73号) | 第二类污染物接管标准 | 总排 | 化学需氧量 | 2021-06-08 | 实际样 | 155 | 161 | 3.87% | 相对误差不超过±15%
江北新区2021年6月废水比对监督监测 | 南京荣欣化工有限公司 | 大气环境 | 有机化学原料制造 | 《南京江北新区新材料科技园企业污水排放管理规定（2020年版）》（宁新区新科办发〔2020〕73号）(宁新区新科办发〔2020〕73号) | 第二类污染物接管标准 | 总排 | 化学需氧量 | 2021-06-08 | 实际样 | 177 | 172 | -2.82% | 相对误差不超过±15%
江北新区2021年6月废水比对监督监测 | 南京荣欣化工有限公司 | 大气环境 | 有机化学原料制造 | 《南京江北新区新材料科技园企业污水排放管理规定（2020年版）》（宁新区新科办发〔2020〕73号）(宁新区新科办发〔2020〕73号) | 第二类污染物接管标准 | 总排 | 化学需氧量 | 2021-06-08 | 标准样 | 1000 | 947 | -5.3% | 相对误差不超过±10%
江北新区2021年6月废水比对监督监测 | 南京胜科水务有限公司 | 水环境 | 污水处理及其再生利用 | 化学工业水污染物排放标准(（DB32/939-2020）) | 表2化工集中去废水处理厂主要水污染物排放限值 | 总排(WS-01) | 总氮 | 2021-06-07 | 实际样 | 5.71 | 5.65 | -1.05% | 相对误差不超过±15%
江北新区2021年6月废水比对监督监测 | 南京胜科水务有限公司 | 水环境 | 污水处理及其再生利用 | 化学工业水污染物排放标准(（DB32/939-2020）) | 表2化工集中去废水处理厂主要水污染物排放限值 | 总排(WS-01) | 总氮 | 2021-06-07 | 实际样 | 6.76 | 6.81 | 0.74% | 相对误差不超过±15%
江北新区2021年6月废水比对监督监测 | 南京胜科水务有限公司 | 水环境 | 污水处理及其再生利用 | 化学工业水污染物排放标准(（DB32/939-2020）) | 表2化工集中去废水处理厂主要水污染物排放限值 | 总排(WS-01) | 总氮 | 2021-06-07 | 实际样 | 8.32 | 8.09 | -2.76% | 相对误差不超过±15%
江北新区2021年6月废水比对监督监测 | 南京胜科水务有限公司 | 水环境 | 污水处理及其再生利用 | 化学工业水污染物排放标准(（DB32/939-2020）) | 表2化工集中去废水处理厂主要水污染物排放限值 | 总排(WS-01) | 总氮 | 2021-06-07 | 标准样 | 25.0 | 23.4 | -6.4% | 相对误差不超过±10%
江北新区2021年6月废水比对监督监测 | 南京胜科水务有限公司 | 水环境 | 污水处理及其再生利用 | 化学工业水污染物排放标准(（DB32/939-2020）) | 表2化工集中去废水处理厂主要水污染物排放限值 | 总排(WS-01) | 氨氮（NH3-N） | 2021-06-07 | 实际样 | 1.50 | 1.66 | 0.16mg/L | 绝对误差不超过±0.3mg/L
江北新区2021年6月废水比对监督监测 | 南京胜科水务有限公司 | 水环境 | 污水处理及其再生利用 | 化学工业水污染物排放标准(（DB32/939-2020）) | 表2化工集中去废水处理厂主要水污染物排放限值 | 总排(WS-01) | 氨氮（NH3-N） | 2021-06-07 | 实际样 | 1.50 | 1.68 | 0.18mg/L | 绝对误差不超过±0.3mg/L
江北新区2021年6月废水比对监督监测 | 南京胜科水务有限公司 | 水环境 | 污水处理及其再生利用 | 化学工业水污染物排放标准(（DB32/939-2020）) | 表2化工集中去废水处理厂主要水污染物排放限值 | 总排(WS-01) | 氨氮（NH3-N） | 2021-06-07 | 实际样 | 1.50 | 1.70 | 0.2mg/L | 绝对误差不超过±0.3mg/L
江北新区2021年6月废水比对监督监测 | 南京胜科水务有限公司 | 水环境 | 污水处理及其再生利用 | 化学工业水污染物排放标准(（DB32/939-2020）) | 表2化工集中去废水处理厂主要水污染物排放限值 | 总排(WS-01) | 氨氮（NH3-N） | 2021-06-07 | 标准样 | 5.00 | 5.43 | 8.6% | 相对误差不超过±10%
江北新区2021年6月废水比对监督监测 | 南京胜科水务有限公司 | 水环境 | 污水处理及其再生利用 | 化学工业水污染物排放标准（地标）(DB32/939-2020) | 化学原料及化学制品制造业表一限值 | 总排(WS-01) | pH值 | 2021-06-07 | 实际样 | 7.42 | 7.48 | 0.06pH | 绝对误差不超过±0.5pH
江北新区2021年6月废水比对监督监测 | 南京胜科水务有限公司 | 水环境 | 污水处理及其再生利用 | 化学工业水污染物排放标准(（DB32/939-2020）) | 表2化工集中去废水处理厂主要水污染物排放限值 | 总排(WS-01) | 化学需氧量 | 2021-06-07 | 实际样 | 25 | 27 | 2mg/L | 绝对误差不超过±5mg/L
江北新区2021年6月废水比对监督监测 | 南京胜科水务有限公司 | 水环境 | 污水处理及其再生利用 | 化学工业水污染物排放标准(（DB32/939-2020）) | 表2化工集中去废水处理厂主要水污染物排放限值 | 总排(WS-01) | 化学需氧量 | 2021-06-07 | 实际样 | 25 | 27 | 2mg/L | 绝对误差不超过±5mg/L
江北新区2021年6月废水比对监督监测 | 南京胜科水务有限公司 | 水环境 | 污水处理及其再生利用 | 化学工业水污染物排放标准(（DB32/939-2020）) | 表2化工集中去废水处理厂主要水污染物排放限值 | 总排(WS-01) | 化学需氧量 | 2021-06-07 | 实际样 | 25 | 27 | 2mg/L | 绝对误差不超过±5mg/L
江北新区2021年6月废水比对监督监测 | 南京胜科水务有限公司 | 水环境 | 污水处理及其再生利用 | 化学工业水污染物排放标准(（DB32/939-2020）) | 表2化工集中去废水处理厂主要水污染物排放限值 | 总排(WS-01) | 化学需氧量 | 2021-06-07 | 标准样 | 50 | 53 | 6% | 相对误差不超过±10%
江北新区2021年6月废水比对监督监测 | 南京胜科水务有限公司 | 水环境 | 污水处理及其再生利用 | 化学工业水污染物排放标准(（DB32/939-2020）) | 表2化工集中去废水处理厂主要水污染物排放限值 | 总排(WS-01) | 总磷 | 2021-06-07 | 实际样 | 0.20 | 0.19 | -0.01mg/L | 绝对误差不超过±0.04mg/L
江北新区2021年6月废水比对监督监测 | 南京胜科水务有限公司 | 水环境 | 污水处理及其再生利用 | 化学工业水污染物排放标准(（DB32/939-2020）) | 表2化工集中去废水处理厂主要水污染物排放限值 | 总排(WS-01) | 总磷 | 2021-06-07 | 实际样 | 0.20 | 0.22 | 0.02mg/L | 绝对误差不超过±0.04mg/L
江北新区2021年6月废水比对监督监测 | 南京胜科水务有限公司 | 水环境 | 污水处理及其再生利用 | 化学工业水污染物排放标准(（DB32/939-2020）) | 表2化工集中去废水处理厂主要水污染物排放限值 | 总排(WS-01) | 总磷 | 2021-06-07 | 实际样 | 0.20 | 0.19 | -0.01mg/L | 绝对误差不超过±0.04mg/L
江北新区2021年6月废水比对监督监测 | 南京胜科水务有限公司 | 水环境 | 污水处理及其再生利用 | 化学工业水污染物排放标准(（DB32/939-2020）) | 表2化工集中去废水处理厂主要水污染物排放限值 | 总排(WS-01) | 总磷 | 2021-06-07 | 标准样 | 1.50 | 1.58 | 5.33% | 相对误差不超过±10%
江北新区2021年6月废水比对监督监测 | 南京胜科水务有限公司 | 水环境 | 污水处理及其再生利用 | 不评价(/) | 废水 | 进口(IW001) | 化学需氧量 | 2021-06-07 | 实际样 | 252 | 259 | 2.78% | 相对误差不超过±15%
江北新区2021年6月废水比对监督监测 | 南京胜科水务有限公司 | 水环境 | 污水处理及其再生利用 | 不评价(/) | 废水 | 进口(IW001) | 化学需氧量 | 2021-06-07 | 实际样 | 146 | 140 | -4.11% | 相对误差不超过±15%
江北新区2021年6月废水比对监督监测 | 南京胜科水务有限公司 | 水环境 | 污水处理及其再生利用 | 不评价(/) | 废水 | 进口(IW001) | 化学需氧量 | 2021-06-07 | 实际样 | 180 | 174 | -3.33% | 相对误差不超过±15%
江北新区2021年6月废水比对监督监测 | 南京胜科水务有限公司 | 水环境 | 污水处理及其再生利用 | 不评价(/) | 废水 | 进口(IW001) | 化学需氧量 | 2021-06-07 | 标准样 | 500 | 506 | 1.2% | 相对误差不超过±10%
江北新区2021年6月废水比对监督监测 | 南京胜科水务有限公司 | 水环境 | 污水处理及其再生利用 | 不评价(/) | 废水 | 进口(IW001) | 氨氮（NH3-N） | 2021-06-07 | 实际样 | 9.92 | 10.8 | 8.87% | 相对误差不超过±15%
江北新区2021年6月废水比对监督监测 | 南京胜科水务有限公司 | 水环境 | 污水处理及其再生利用 | 不评价(/) | 废水 | 进口(IW001) | 氨氮（NH3-N） | 2021-06-07 | 实际样 | 12.4 | 12.2 | -1.61% | 相对误差不超过±15%
江北新区2021年6月废水比对监督监测 | 南京胜科水务有限公司 | 水环境 | 污水处理及其再生利用 | 不评价(/) | 废水 | 进口(IW001) | 氨氮（NH3-N） | 2021-06-07 | 实际样 | 10.6 | 10.9 | 2.83% | 相对误差不超过±15%
江北新区2021年6月废水比对监督监测 | 南京胜科水务有限公司 | 水环境 | 污水处理及其再生利用 | 不评价(/) | 废水 | 进口(IW001) | 氨氮（NH3-N） | 2021-06-07 | 标准样 | 50.0 | 51.4 | 2.8% | 相对误差不超过±10%
江北新区2021年6月废水比对监督监测 | 南京胜科水务有限公司 | 水环境 | 污水处理及其再生利用 | 不评价(/) | 废水 | 进口(IW001) | pH值 | 2021-06-07 | 实际样 | 7.49 | 7.26 | -0.23pH | 绝对误差不超过±0.5pH
江北新区2021年6月废水比对监督监测 | 南京九霄药业有限公司 | 水环境 | 化学药品制剂制造 | 南京九霄药业有限公司排污许可证（副本）(91320116562855764N001Q) | 南京九霄药业排污许可证 | 总排口 | 化学需氧量 | 2021-06-08 | 实际样 | 57 | 60.6 | 6.32% | 相对误差不超过±30%
江北新区2021年6月废水比对监督监测 | 南京九霄药业有限公司 | 水环境 | 化学药品制剂制造 | 南京九霄药业有限公司排污许可证（副本）(91320116562855764N001Q) | 南京九霄药业排污许可证 | 总排口 | 化学需氧量 | 2021-06-08 | 实际样 | 59 | 63.5 | 7.63% | 相对误差不超过±30%
江北新区2021年6月废水比对监督监测 | 南京九霄药业有限公司 | 水环境 | 化学药品制剂制造 | 南京九霄药业有限公司排污许可证（副本）(91320116562855764N001Q) | 南京九霄药业排污许可证 | 总排口 | 化学需氧量 | 2021-06-08 | 实际样 | 57 | 58.7 | 2.98% | 相对误差不超过±30%
江北新区2021年6月废水比对监督监测 | 南京九霄药业有限公司 | 水环境 | 化学药品制剂制造 | 南京九霄药业有限公司排污许可证（副本）(91320116562855764N001Q) | 南京九霄药业排污许可证 | 总排口 | 化学需氧量 | 2021-06-11 | 标准样 | 500 | 499.8 | -0.04% | 相对误差不超过±10%
江北新区2021年6月废水比对监督监测 | 南京长澳制药有限公司 | 大气环境 | 化学药品制剂制造 | 南京长澳制药有限公司排污许可证(91320100634081762H001Y) | 废水 | 废水总排口 | 氨氮 | 2021-06-08 | 实际样 | 1.5 | 1.72 | 0.22mg/L | 绝对误差不超过±0.3mg/L
江北新区2021年6月废水比对监督监测 | 南京长澳制药有限公司 | 大气环境 | 化学药品制剂制造 | 南京长澳制药有限公司排污许可证(91320100634081762H001Y) | 废水 | 废水总排口 | 氨氮 | 2021-06-08 | 实际样 | 1.5 | 1.26 | -0.24mg/L | 绝对误差不超过±0.3mg/L
江北新区2021年6月废水比对监督监测 | 南京长澳制药有限公司 | 大气环境 | 化学药品制剂制造 | 南京长澳制药有限公司排污许可证(91320100634081762H001Y) | 废水 | 废水总排口 | 氨氮 | 2021-06-08 | 实际样 | 1.5 | 1.33 | -0.17mg/L | 绝对误差不超过±0.3mg/L
江北新区2021年6月废水比对监督监测 | 南京长澳制药有限公司 | 大气环境 | 化学药品制剂制造 | 南京长澳制药有限公司排污许可证(91320100634081762H001Y) | 废水 | 废水总排口 | 氨氮 | 2021-06-08 | 标准样 | 32 | 33.76 | 5.5% | 相对误差不超过±10%
江北新区2021年6月废水比对监督监测 | 南京长澳制药有限公司 | 大气环境 | 化学药品制剂制造 | 污水综合排放标准(GB8978-1996) | （表4）第二类污染物最高允许排放浓度（1998年1月1日后建的单位）,一切排污单位 ,三级标准 | 废水总排口 | pH值 | 2021-06-08 | 实际样 | 7.45 | 7.30 | -0.15pH | 绝对误差不超过±0.5pH
江北新区2021年6月废水比对监督监测 | 南京长澳制药有限公司 | 大气环境 | 化学药品制剂制造 | 南京长澳制药有限公司排污许可证(91320100634081762H001Y) | 废水 | 废水总排口 | 化学需氧量 | 2021-06-08 | 实际样 | 20 | 25.6 | 5.6mg/L | 绝对误差不超过±5mg/L
江北新区2021年6月废水比对监督监测 | 南京长澳制药有限公司 | 大气环境 | 化学药品制剂制造 | 南京长澳制药有限公司排污许可证(91320100634081762H001Y) | 废水 | 废水总排口 | 化学需氧量 | 2021-06-08 | 实际样 | 20 | 20.3 | 0.3mg/L | 绝对误差不超过±5mg/L
江北新区2021年6月废水比对监督监测 | 南京长澳制药有限公司 | 大气环境 | 化学药品制剂制造 | 南京长澳制药有限公司排污许可证(91320100634081762H001Y) | 废水 | 废水总排口 | 化学需氧量 | 2021-06-08 | 实际样 | 20 | 17.8 | -2.2mg/L | 绝对误差不超过±5mg/L
江北新区2021年6月废水比对监督监测 | 南京长澳制药有限公司 | 大气环境 | 化学药品制剂制造 | 南京长澳制药有限公司排污许可证(91320100634081762H001Y) | 废水 | 废水总排口 | 化学需氧量 | 2021-06-08 | 标准样 | 500 | 502.2 | 0.44% | 相对误差不超过±10%
江北新区2021年6月废水比对监督监测 | 南京长澳制药有限公司 | 大气环境 | 化学药品制剂制造 | 南京长澳制药有限公司排污许可证(91320100634081762H001Y) | 废水 | 废水总排口 | 总磷 | 2021-06-08 | 实际样 | 0.2 | 0.22 | 0.02mg/L | 绝对误差不超过±0.04mg/L
江北新区2021年6月废水比对监督监测 | 南京长澳制药有限公司 | 大气环境 | 化学药品制剂制造 | 南京长澳制药有限公司排污许可证(91320100634081762H001Y) | 废水 | 废水总排口 | 总磷 | 2021-06-08 | 实际样 | 0.2 | 0.24 | 0.04mg/L | 绝对误差不超过±0.04mg/L
江北新区2021年6月废水比对监督监测 | 南京长澳制药有限公司 | 大气环境 | 化学药品制剂制造 | 南京长澳制药有限公司排污许可证(91320100634081762H001Y) | 废水 | 废水总排口 | 总磷 | 2021-06-08 | 实际样 | 0.2 | 0.21 | 0.01mg/L | 绝对误差不超过±0.04mg/L
江北新区2021年6月废水比对监督监测 | 南京长澳制药有限公司 | 大气环境 | 化学药品制剂制造 | 南京长澳制药有限公司排污许可证(91320100634081762H001Y) | 废水 | 废水总排口 | 总磷 | 2021-06-08 | 标准样 | 5 | 5.34 | 6.8% | 相对误差不超过±10%
江北新区2021年6月废水比对监督监测 | 南京扬子石化橡胶有限公司 | 水环境 | 合成橡胶制造 | 南京扬子石化橡胶有限公司扬子水厂接管标准(/) | 废水排放限值 | 丁苯生产废水排口 | 氨氮（NH3-N） | 2021-06-10 | 实际样 | 5.11 | 5.15 | 0.78% | 相对误差不超过±15%
江北新区2021年6月废水比对监督监测 | 南京扬子石化橡胶有限公司 | 水环境 | 合成橡胶制造 | 南京扬子石化橡胶有限公司扬子水厂接管标准(/) | 废水排放限值 | 丁苯生产废水排口 | 氨氮（NH3-N） | 2021-06-10 | 实际样 | 5.74 | 5.99 | 4.36% | 相对误差不超过±15%
江北新区2021年6月废水比对监督监测 | 南京扬子石化橡胶有限公司 | 水环境 | 合成橡胶制造 | 南京扬子石化橡胶有限公司扬子水厂接管标准(/) | 废水排放限值 | 丁苯生产废水排口 | 氨氮（NH3-N） | 2021-06-10 | 实际样 | 6.14 | 6.08 | -0.98% | 相对误差不超过±15%
江北新区2021年6月废水比对监督监测 | 南京扬子石化橡胶有限公司 | 水环境 | 合成橡胶制造 | 南京扬子石化橡胶有限公司扬子水厂接管标准(/) | 废水排放限值 | 丁苯生产废水排口 | 氨氮（NH3-N） | 2021-06-10 | 标准样 | 50.0 | 53.3 | 6.6% | 相对误差不超过±10%
江北新区2021年6月废水比对监督监测 | 南京扬子石化橡胶有限公司 | 水环境 | 合成橡胶制造 | 南京扬子石化橡胶有限公司扬子水厂接管标准(/) | 废水排放限值 | 丁苯生产废水排口 | 化学需氧量 | 2021-06-10 | 实际样 | 330 | 336 | 1.82% | 相对误差不超过±15%
江北新区2021年6月废水比对监督监测 | 南京扬子石化橡胶有限公司 | 水环境 | 合成橡胶制造 | 南京扬子石化橡胶有限公司扬子水厂接管标准(/) | 废水排放限值 | 丁苯生产废水排口 | 化学需氧量 | 2021-06-10 | 实际样 | 326 | 335 | 2.76% | 相对误差不超过±15%
江北新区2021年6月废水比对监督监测 | 南京扬子石化橡胶有限公司 | 水环境 | 合成橡胶制造 | 南京扬子石化橡胶有限公司扬子水厂接管标准(/) | 废水排放限值 | 丁苯生产废水排口 | 化学需氧量 | 2021-06-10 | 实际样 | 304 | 312 | 2.63% | 相对误差不超过±15%
江北新区2021年6月废水比对监督监测 | 南京扬子石化橡胶有限公司 | 水环境 | 合成橡胶制造 | 南京扬子石化橡胶有限公司扬子水厂接管标准(/) | 废水排放限值 | 丁苯生产废水排口 | 化学需氧量 | 2021-06-10 | 标准样 | 1000 | 1025 | 2.5% | 相对误差不超过±10%
江北新区2021年6月废水比对监督监测 | 南京扬子石化橡胶有限公司 | 水环境 | 合成橡胶制造 | 南京扬子石化橡胶有限公司扬子水厂接管标准(/) | 废水排放限值 | 丁苯生产废水排口 | pH值 | 2021-06-10 | 实际样 | 7.25 | 6.98 | -0.27pH | 绝对误差不超过±0.5pH
江北新区2021年6月废水比对监督监测 | 南京扬子石化橡胶有限公司 | 水环境 | 合成橡胶制造 | 南京扬子石化橡胶有限公司扬子水厂接管标准(/) | 废水排放限值 | 丁苯生产废水排口 | 总磷（以P计） | 2021-06-10 | 实际样 | 0.20 | 0.23 | 0.03mg/L | 绝对误差不超过±0.04mg/L
江北新区2021年6月废水比对监督监测 | 南京扬子石化橡胶有限公司 | 水环境 | 合成橡胶制造 | 南京扬子石化橡胶有限公司扬子水厂接管标准(/) | 废水排放限值 | 丁苯生产废水排口 | 总磷（以P计） | 2021-06-10 | 实际样 | 0.20 | 0.22 | 0.02mg/L | 绝对误差不超过±0.04mg/L
江北新区2021年6月废水比对监督监测 | 南京扬子石化橡胶有限公司 | 水环境 | 合成橡胶制造 | 南京扬子石化橡胶有限公司扬子水厂接管标准(/) | 废水排放限值 | 丁苯生产废水排口 | 总磷（以P计） | 2021-06-10 | 实际样 | 0.20 | 0.21 | 0.01mg/L | 绝对误差不超过±0.04mg/L
江北新区2021年6月废水比对监督监测 | 南京扬子石化橡胶有限公司 | 水环境 | 合成橡胶制造 | 南京扬子石化橡胶有限公司扬子水厂接管标准(/) | 废水排放限值 | 丁苯生产废水排口 | 总磷（以P计） | 2021-06-10 | 标准样 | 5.00 | 5.31 | 6.2% | 相对误差不超过±10%
江北新区2021年6月废水比对监督监测 | 先声药业有限公司 | 水环境 | 化学药品原料药制造 | 先声药业有限公司与南京高欣水务有限公司的入网协议(/) | 废水 | 污水排放口(DW002) | 化学需氧量 | 2021-06-17 | 实际样 | 20 | 22.3 | 2.3mg/L | 绝对误差不超过±5mg/L
|  | 水环境 | 化学药品原料药制造 | 先声药业有限公司与南京高欣水务有限公司的入网协议(/) | 废水 | 污水排放口(DW002) | 化学需氧量 | 2021-06-17 | 实际样 | 20 | 23.4 | 3.4mg/L | 绝对误差不超过±5mg/L
|  | 水环境 | 化学药品原料药制造 | 先声药业有限公司与南京高欣水务有限公司的入网协议(/) | 废水 | 污水排放口(DW002) | 化学需氧量 | 2021-06-17 | 实际样 | 20 | 22.7 | 2.7mg/L | 绝对误差不超过±5mg/L
|  | 水环境 | 化学药品原料药制造 | 先声药业有限公司与南京高欣水务有限公司的入网协议(/) | 废水 | 污水排放口(DW002) | 化学需氧量 | 2021-06-17 | 标准样 | 500 | 457.6 | -8.48% | 相对误差不超过±10%
|  | 水环境 | 化学药品原料药制造 | 先声药业有限公司与南京高欣水务有限公司的入网协议(/) | 废水 | 污水排放口(DW002) | 总磷（以P计） | 2021-06-17 | 实际样 | 0.2 | 0.20 | 0mg/L | 绝对误差不超过±0.04mg/L
|  | 水环境 | 化学药品原料药制造 | 先声药业有限公司与南京高欣水务有限公司的入网协议(/) | 废水 | 污水排放口(DW002) | 总磷（以P计） | 2021-06-17 | 实际样 | 0.2 | 0.21 | 0.01mg/L | 绝对误差不超过±0.04mg/L
|  | 水环境 | 化学药品原料药制造 | 先声药业有限公司与南京高欣水务有限公司的入网协议(/) | 废水 | 污水排放口(DW002) | 总磷（以P计） | 2021-06-17 | 实际样 | 0.2 | 0.19 | -0.01mg/L | 绝对误差不超过±0.04mg/L
|  | 水环境 | 化学药品原料药制造 | 先声药业有限公司与南京高欣水务有限公司的入网协议(/) | 废水 | 污水排放口(DW002) | 总磷（以P计） | 2021-06-17 | 标准样 | 10 | 9.73 | -2.7% | 相对误差不超过±10%
|  | 水环境 | 化学药品原料药制造 | 先声药业有限公司与南京高欣水务有限公司的入网协议(/) | 废水 | 污水排放口(DW002) | 氨氮（NH3-N） | 2021-06-17 | 实际样 | 3.16 | 3.39 | 7.28% | 相对误差不超过±15%
|  | 水环境 | 化学药品原料药制造 | 先声药业有限公司与南京高欣水务有限公司的入网协议(/) | 废水 | 污水排放口(DW002) | 氨氮（NH3-N） | 2021-06-17 | 实际样 | 3.03 | 3.29 | 8.58% | 相对误差不超过±15%
|  | 水环境 | 化学药品原料药制造 | 先声药业有限公司与南京高欣水务有限公司的入网协议(/) | 废水 | 污水排放口(DW002) | 氨氮（NH3-N） | 2021-06-17 | 实际样 | 3.08 | 3.18 | 3.25% | 相对误差不超过±15%
|  | 水环境 | 化学药品原料药制造 | 先声药业有限公司与南京高欣水务有限公司的入网协议(/) | 废水 | 污水排放口(DW002) | 氨氮（NH3-N） | 2021-06-17 | 标准样 | 50 | 49.21 | -1.58% | 相对误差不超过±10%
|  | 水环境 | 化学药品原料药制造 | 先声药业有限公司与南京高欣水务有限公司的入网协议(/) | 废水 | 污水排放口(DW002) | pH值 | 2021-06-17 | 实际样 | 7.45 | 7.34 | -0.11pH | 绝对误差不超过±0.5pH
| 南京绿叶制药有限公司 | 水环境 | 化学药品原料药制造 | 污水排入城镇下水道水质标准(GB/T31962-2015) | 污水排入城镇下水道水质控制项目限值,B级 | 污水总排口(WS-01) | 氨氮（NH3-N） | 2021-06-16 | 实际样 | 1.5 | 1.66 | 0.16mg/L | 绝对误差不超过±0.3mg/L
|  | 水环境 | 化学药品原料药制造 | 污水排入城镇下水道水质标准(GB/T31962-2015) | 污水排入城镇下水道水质控制项目限值,B级 | 污水总排口(WS-01) | 氨氮（NH3-N） | 2021-06-16 | 实际样 | 1.5 | 1.62 | 0.12mg/L | 绝对误差不超过±0.3mg/L
|  | 水环境 | 化学药品原料药制造 | 污水排入城镇下水道水质标准(GB/T31962-2015) | 污水排入城镇下水道水质控制项目限值,B级 | 污水总排口(WS-01) | 氨氮（NH3-N） | 2021-06-16 | 实际样 | 1.5 | 1.49 | -0.01mg/L | 绝对误差不超过±0.3mg/L
|  | 水环境 | 化学药品原料药制造 | 污水排入城镇下水道水质标准(GB/T31962-2015) | 污水排入城镇下水道水质控制项目限值,B级 | 污水总排口(WS-01) | 氨氮（NH3-N） | 2021-06-16 | 标准样 | 25 | 25.705 | 2.82% | 相对误差不超过±10%
|  | 水环境 | 化学药品原料药制造 | 污水排入城镇下水道水质标准(GB/T31962-2015) | 污水排入城镇下水道水质控制项目限值,B级 | 污水总排口(WS-01) | 总磷（以P计） | 2021-06-16 | 实际样 | 0.63 | 0.652 | 3.49% | 相对误差不超过±15%
|  | 水环境 | 化学药品原料药制造 | 污水排入城镇下水道水质标准(GB/T31962-2015) | 污水排入城镇下水道水质控制项目限值,B级 | 污水总排口(WS-01) | 总磷（以P计） | 2021-06-16 | 实际样 | 0.74 | 0.775 | 4.73% | 相对误差不超过±15%
|  | 水环境 | 化学药品原料药制造 | 污水排入城镇下水道水质标准(GB/T31962-2015) | 污水排入城镇下水道水质控制项目限值,B级 | 污水总排口(WS-01) | 总磷（以P计） | 2021-06-16 | 实际样 | 0.62 | 0.657 | 5.97% | 相对误差不超过±15%
|  | 水环境 | 化学药品原料药制造 | 污水排入城镇下水道水质标准(GB/T31962-2015) | 污水排入城镇下水道水质控制项目限值,B级 | 污水总排口(WS-01) | 总磷（以P计） | 2021-06-16 | 标准样 | 5 | 5.078 | 1.56% | 相对误差不超过±10%
|  | 水环境 | 化学药品原料药制造 | 污水综合排放标准(GB8978-1996) | （表4）第二类污染物最高允许排放浓度（1998年1月1日后建的单位）,其他排污单位,三级标准 | 污水总排口(WS-01) | 化学需氧量 | 2021-06-16 | 实际样 | 63 | 67.8 | 7.62% | 相对误差不超过±20%
|  | 水环境 | 化学药品原料药制造 | 污水综合排放标准(GB8978-1996) | （表4）第二类污染物最高允许排放浓度（1998年1月1日后建的单位）,其他排污单位,三级标准 | 污水总排口(WS-01) | 化学需氧量 | 2021-06-16 | 实际样 | 65 | 65.4 | 0.62% | 相对误差不超过±20%
|  | 水环境 | 化学药品原料药制造 | 污水综合排放标准(GB8978-1996) | （表4）第二类污染物最高允许排放浓度（1998年1月1日后建的单位）,其他排污单位,三级标准 | 污水总排口(WS-01) | 化学需氧量 | 2021-06-16 | 实际样 | 61 | 65.8 | 7.87% | 相对误差不超过±20%
|  | 水环境 | 化学药品原料药制造 | 污水综合排放标准(GB8978-1996) | （表4）第二类污染物最高允许排放浓度（1998年1月1日后建的单位）,其他排污单位,三级标准 | 污水总排口(WS-01) | 化学需氧量 | 2021-06-16 | 标准样 | 500 | 526.0 | 5.2% | 相对误差不超过±10%
|  | 水环境 | 化学药品原料药制造 | 污水综合排放标准(GB8978-1996) | （表4）第二类污染物最高允许排放浓度（1998年1月1日后建的单位）,一切排污单位 ,三级标准 | 污水总排口(WS-01) | pH值 | 2021-06-16 | 实际样 | 7.08 | 6.84 | -0.24pH | 绝对误差不超过±0.5pH
| 南京凯信航空附件有限公司 | 水环境 | 飞机制造 | 电镀污染物排放标准(GB21900-2008) | （表3）水污染物特别排放限值,车间或生产设施废水排放口 | 车间排口 | 总铬 | 2021-06-09 | 实际样 | <0.03 | 0.073
|  | 水环境 | 飞机制造 | 电镀污染物排放标准(GB21900-2008) | （表3）水污染物特别排放限值,车间或生产设施废水排放口 | 车间排口 | 总铬 | 2021-06-09 | 实际样 | <0.03 | 0.123
|  | 水环境 | 飞机制造 | 电镀污染物排放标准(GB21900-2008) | （表3）水污染物特别排放限值,车间或生产设施废水排放口 | 车间排口 | 总铬 | 2021-06-09 | 实际样 | <0.03 | 0.063
|  | 水环境 | 飞机制造 | 污水综合排放标准(GB8978-1996) | （表4）第二类污染物最高允许排放浓度（1998年1月1日后建的单位）,一切排污单位 ,二级标准 | 污水总排口 | pH值 | 2021-06-09 | 实际样 | 7.60 | 7.3 | -0.3pH | 绝对误差不超过±0.5pH
|  | 水环境 | 飞机制造 | 污水综合排放标准(GB8978-1996) | （表4）第二类污染物最高允许排放浓度（1998年1月1日后建的单位）,城镇二级污水处理厂,二级标准 | 污水总排口 | 化学需氧量 | 2021-06-10 | 实际样 | 20 | 16.4 | -3.6mg/L | 绝对误差不超过±5mg/L
|  | 水环境 | 飞机制造 | 污水综合排放标准(GB8978-1996) | （表4）第二类污染物最高允许排放浓度（1998年1月1日后建的单位）,城镇二级污水处理厂,二级标准 | 污水总排口 | 化学需氧量 | 2021-06-10 | 实际样 | 20 | 16.8 | -3.2mg/L | 绝对误差不超过±5mg/L
|  | 水环境 | 飞机制造 | 污水综合排放标准(GB8978-1996) | （表4）第二类污染物最高允许排放浓度（1998年1月1日后建的单位）,城镇二级污水处理厂,二级标准 | 污水总排口 | 化学需氧量 | 2021-06-10 | 实际样 | 20 | 15.2 | -4.8mg/L | 绝对误差不超过±5mg/L
|  | 水环境 | 飞机制造 | 污水综合排放标准(GB8978-1996) | （表4）第二类污染物最高允许排放浓度（1998年1月1日后建的单位）,城镇二级污水处理厂,二级标准 | 污水总排口 | 化学需氧量 | 2021-06-09 | 标准样 | 500 | 504.7 | 0.94% | 相对误差不超过±10%
|  | 水环境 | 飞机制造 | 污水排入城镇下水道水质标准(GB/T31962-2015) | 污水排入城镇下水道水质控制项目限值,A级 | 污水总排口 | 氨氮（NH3-N） | 2021-06-09 | 实际样 | 1.5 | 1.54 | 0.04mg/L | 绝对误差不超过±0.3mg/L
|  | 水环境 | 飞机制造 | 污水排入城镇下水道水质标准(GB/T31962-2015) | 污水排入城镇下水道水质控制项目限值,A级 | 污水总排口 | 氨氮（NH3-N） | 2021-06-09 | 实际样 | 1.5 | 1.53 | 0.03mg/L | 绝对误差不超过±0.3mg/L
|  | 水环境 | 飞机制造 | 污水排入城镇下水道水质标准(GB/T31962-2015) | 污水排入城镇下水道水质控制项目限值,A级 | 污水总排口 | 氨氮（NH3-N） | 2021-06-09 | 实际样 | 1.5 | 1.56 | 0.06mg/L | 绝对误差不超过±0.3mg/L
|  | 水环境 | 飞机制造 | 污水排入城镇下水道水质标准(GB/T31962-2015) | 污水排入城镇下水道水质控制项目限值,A级 | 污水总排口 | 氨氮（NH3-N） | 2021-06-09 | 标准样 | 50 | 49.03 | -1.94% | 相对误差不超过±10%
|  | 水环境 | 飞机制造 | 污水排入城镇下水道水质标准(GB/T31962-2015) | 污水排入城镇下水道水质控制项目限值,B级 | 污水总排口 | 总磷（以P计） | 2021-06-09 | 实际样 | 0.2 | 0.23 | 0.03mg/L | 绝对误差不超过±0.04mg/L
|  | 水环境 | 飞机制造 | 污水排入城镇下水道水质标准(GB/T31962-2015) | 污水排入城镇下水道水质控制项目限值,B级 | 污水总排口 | 总磷（以P计） | 2021-06-10 | 实际样 | 0.2 | 0.22 | 0.02mg/L | 绝对误差不超过±0.04mg/L
|  | 水环境 | 飞机制造 | 污水排入城镇下水道水质标准(GB/T31962-2015) | 污水排入城镇下水道水质控制项目限值,B级 | 污水总排口 | 总磷（以P计） | 2021-06-10 | 实际样 | 0.2 | 0.22 | 0.02mg/L | 绝对误差不超过±0.04mg/L
|  | 水环境 | 飞机制造 | 污水排入城镇下水道水质标准(GB/T31962-2015) | 污水排入城镇下水道水质控制项目限值,B级 | 污水总排口 | 总磷（以P计） | 2021-06-09 | 标准样 | 10 | 10.31 | 3.1% | 相对误差不超过±10%
| 南京药石科技股份有限公司 | 土壤环境 | 化学药品原料药制造 | 污水综合排放标准(GB8978-1996) | （表4）第二类污染物最高允许排放浓度（1998年1月1日后建的单位）,一切排污单位 ,二级标准 | 总排口 | pH值 | 2021-06-19 | 实际样 | 7.05 | 7.1 | 0.05pH | 绝对误差不超过±0.5pH
|  | 土壤环境 | 化学药品原料药制造 | 污水综合排放标准(GB8978-1996) | （表4）第二类污染物最高允许排放浓度（1998年1月1日后建的单位）,其他排污单位,三级标准 | 总排口 | 化学需氧量 | 2021-06-19 | 实际样 | 60 | 71.70 | 19.5% | 相对误差不超过±20%
|  | 土壤环境 | 化学药品原料药制造 | 污水综合排放标准(GB8978-1996) | （表4）第二类污染物最高允许排放浓度（1998年1月1日后建的单位）,其他排污单位,三级标准 | 总排口 | 化学需氧量 | 2021-06-19 | 实际样 | 62 | 63.20 | 1.94% | 相对误差不超过±20%
|  | 土壤环境 | 化学药品原料药制造 | 污水综合排放标准(GB8978-1996) | （表4）第二类污染物最高允许排放浓度（1998年1月1日后建的单位）,其他排污单位,三级标准 | 总排口 | 化学需氧量 | 2021-06-19 | 实际样 | 61 | 67.78 | 11.11% | 相对误差不超过±20%
|  | 土壤环境 | 化学药品原料药制造 | 污水综合排放标准(GB8978-1996) | （表4）第二类污染物最高允许排放浓度（1998年1月1日后建的单位）,其他排污单位,三级标准 | 总排口 | 化学需氧量 | 2021-06-19 | 标准样 | 800 | 809.29 | 1.16% | 相对误差不超过±10%
|  | 土壤环境 | 化学药品原料药制造 | 污水排入城镇下水道水质标准(CJ343－2010) | 表1中B级标准 | 总排口 | 氨氮 | 2021-06-19 | 实际样 | 9.50 | 9.275 | -2.37% | 相对误差不超过±15%
|  | 土壤环境 | 化学药品原料药制造 | 污水排入城镇下水道水质标准(CJ343－2010) | 表1中B级标准 | 总排口 | 氨氮 | 2021-06-19 | 实际样 | 9.82 | 10.492 | 6.84% | 相对误差不超过±15%
|  | 土壤环境 | 化学药品原料药制造 | 污水排入城镇下水道水质标准(CJ343－2010) | 表1中B级标准 | 总排口 | 氨氮 | 2021-06-19 | 实际样 | 10.1 | 10.589 | 4.84% | 相对误差不超过±15%
|  | 土壤环境 | 化学药品原料药制造 | 污水排入城镇下水道水质标准(CJ343－2010) | 表1中B级标准 | 总排口 | 氨氮 | 2021-06-19 | 标准样 | 25 | 23.033 | -7.87% | 相对误差不超过±10%
| 南京市浦口区老幼岗电镀厂 | 水环境 | 金属表面处理及热处理加工 | 电镀污染物排放标准(GB21900-2008) | （表1）现有企业水污染物排放限值,企业废水总排放口 | 污水总排口 | 氨氮 | 2021-06-17 | 实际样 | 1.5 | 1.30 | -0.2mg/L | 绝对误差不超过±0.3mg/L
|  | 水环境 | 金属表面处理及热处理加工 | 电镀污染物排放标准(GB21900-2008) | （表1）现有企业水污染物排放限值,企业废水总排放口 | 污水总排口 | 氨氮 | 2021-06-17 | 实际样 | 1.5 | 1.29 | -0.21mg/L | 绝对误差不超过±0.3mg/L
|  | 水环境 | 金属表面处理及热处理加工 | 电镀污染物排放标准(GB21900-2008) | （表1）现有企业水污染物排放限值,企业废水总排放口 | 污水总排口 | 氨氮 | 2021-06-17 | 实际样 | 1.5 | 1.29 | -0.21mg/L | 绝对误差不超过±0.3mg/L
|  | 水环境 | 金属表面处理及热处理加工 | 电镀污染物排放标准(GB21900-2008) | （表1）现有企业水污染物排放限值,企业废水总排放口 | 污水总排口 | 氨氮 | 2021-06-17 | 标准样 | 16 | 15.9 | -0.62% | 相对误差不超过±10%
|  | 水环境 | 金属表面处理及热处理加工 | 电镀污染物排放标准(GB21900-2008) | （表2）新建企业水污染物排放限值,企业废水总排放口 | 污水总排口 | 化学需氧量 | 2021-06-17 | 实际样 | 20 | 19.4 | -0.6mg/L | 绝对误差不超过±5mg/L
|  | 水环境 | 金属表面处理及热处理加工 | 电镀污染物排放标准(GB21900-2008) | （表2）新建企业水污染物排放限值,企业废水总排放口 | 污水总排口 | 化学需氧量 | 2021-06-17 | 实际样 | 20 | 18.3 | -1.7mg/L | 绝对误差不超过±5mg/L
|  | 水环境 | 金属表面处理及热处理加工 | 电镀污染物排放标准(GB21900-2008) | （表2）新建企业水污染物排放限值,企业废水总排放口 | 污水总排口 | 化学需氧量 | 2021-06-17 | 实际样 | 20 | 20.3 | 0.3mg/L | 绝对误差不超过±5mg/L
|  | 水环境 | 金属表面处理及热处理加工 | 电镀污染物排放标准(GB21900-2008) | （表2）新建企业水污染物排放限值,企业废水总排放口 | 污水总排口 | 化学需氧量 | 2021-06-17 | 标准样 | 100 | 99 | -1% | 相对误差不超过±10%
|  | 水环境 | 金属表面处理及热处理加工 | 电镀污染物排放标准(GB21900-2008) | （表2）新建企业水污染物排放限值,企业废水总排放口 | 污水总排口 | pH值 | 2021-06-17 | 实际样 | 7.70 | 7.45 | -0.25pH | 绝对误差不超过±0.5pH
|  | 水环境 | 金属表面处理及热处理加工 | 电镀污染物排放标准(GB21900-2008) | （表2）新建企业水污染物排放限值,车间或生产设施废水排放口 | 车间排口 | 总铬 | 2021-06-17 | 实际样 | <0.03 | 0.092
|  | 水环境 | 金属表面处理及热处理加工 | 电镀污染物排放标准(GB21900-2008) | （表2）新建企业水污染物排放限值,车间或生产设施废水排放口 | 车间排口 | 总铬 | 2021-06-17 | 实际样 | <0.03 | 0.104
|  | 水环境 | 金属表面处理及热处理加工 | 电镀污染物排放标准(GB21900-2008) | （表2）新建企业水污染物排放限值,车间或生产设施废水排放口 | 车间排口 | 总铬 | 2021-06-17 | 实际样 | <0.03 | 0.128
| 南京浦江电子有限公司 | 水环境 | 电子电路制造 | 电镀污染物排放标准(GB21900-2008) | （表2）新建企业水污染物排放限值,企业废水总排放口 | 污水排放口 | 氨氮（NH3-N） | 2021-06-16 | 实际样 | 1.5 | 1.42 | -0.08mg/L | 绝对误差不超过±0.3mg/L
|  | 水环境 | 电子电路制造 | 电镀污染物排放标准(GB21900-2008) | （表2）新建企业水污染物排放限值,企业废水总排放口 | 污水排放口 | 氨氮（NH3-N） | 2021-06-16 | 实际样 | 1.5 | 1.41 | -0.09mg/L | 绝对误差不超过±0.3mg/L
|  | 水环境 | 电子电路制造 | 电镀污染物排放标准(GB21900-2008) | （表2）新建企业水污染物排放限值,企业废水总排放口 | 污水排放口 | 氨氮（NH3-N） | 2021-06-16 | 实际样 | 1.5 | 1.42 | -0.08mg/L | 绝对误差不超过±0.3mg/L
|  | 水环境 | 电子电路制造 | 电镀污染物排放标准(GB21900-2008) | （表2）新建企业水污染物排放限值,企业废水总排放口 | 污水排放口 | 氨氮（NH3-N） | 2021-06-16 | 标准样 | 25 | 24.83 | -0.68% | 相对误差不超过±10%
|  | 水环境 | 电子电路制造 | 电镀污染物排放标准(GB21900-2008) | （表2）新建企业水污染物排放限值,企业废水总排放口 | 污水排放口 | 化学需氧量 | 2021-06-16 | 实际样 | 20 | 21.4 | 1.4mg/L | 绝对误差不超过±5mg/L
|  | 水环境 | 电子电路制造 | 电镀污染物排放标准(GB21900-2008) | （表2）新建企业水污染物排放限值,企业废水总排放口 | 污水排放口 | 化学需氧量 | 2021-06-16 | 实际样 | 20 | 21.6 | 1.6mg/L | 绝对误差不超过±5mg/L
|  | 水环境 | 电子电路制造 | 电镀污染物排放标准(GB21900-2008) | （表2）新建企业水污染物排放限值,企业废水总排放口 | 污水排放口 | 化学需氧量 | 2021-06-16 | 实际样 | 20 | 22.5 | 2.5mg/L | 绝对误差不超过±5mg/L
|  | 水环境 | 电子电路制造 | 电镀污染物排放标准(GB21900-2008) | （表2）新建企业水污染物排放限值,企业废水总排放口 | 污水排放口 | 化学需氧量 | 2021-06-16 | 标准样 | 100 | 105.5 | 5.5% | 相对误差不超过±10%
|  | 水环境 | 电子电路制造 | 电镀污染物排放标准(GB21900-2008) | （表2）新建企业水污染物排放限值,企业废水总排放口 | 污水排放口 | pH值 | 2021-06-16 | 实际样 | 8.2 | 8.2 | 0pH | 绝对误差不超过±0.5pH
|  | 水环境 | 电子电路制造 | 电镀污染物排放标准(GB21900-2008) | （表2）新建企业水污染物排放限值,企业废水总排放口 | 污水排放口 | 总铜 | 2021-06-16 | 实际样 | 0.015 | 0.00006
|  | 水环境 | 电子电路制造 | 电镀污染物排放标准(GB21900-2008) | （表2）新建企业水污染物排放限值,企业废水总排放口 | 污水排放口 | 总铜 | 2021-06-16 | 实际样 | 0.014 | 0.00002
|  | 水环境 | 电子电路制造 | 电镀污染物排放标准(GB21900-2008) | （表2）新建企业水污染物排放限值,企业废水总排放口 | 污水排放口 | 总铜 | 2021-06-16 | 实际样 | 0.016 | 0.0001
| 南京南大药业有限责任公司 | 其他 | 化学药品制剂制造 | 污水综合排放标准(GB8978-1996) | （表4）第二类污染物最高允许排放浓度（1998年1月1日后建的单位）,其他排污单位,三级标准 | 总排口 | 化学需氧量 | 2021-06-18 | 实际样 | 20 | 22.1 | 2.1mg/L | 绝对误差不超过±5mg/L
|  | 其他 | 化学药品制剂制造 | 污水综合排放标准(GB8978-1996) | （表4）第二类污染物最高允许排放浓度（1998年1月1日后建的单位）,其他排污单位,三级标准 | 总排口 | 化学需氧量 | 2021-06-18 | 实际样 | 20 | 22.8 | 2.8mg/L | 绝对误差不超过±5mg/L
|  | 其他 | 化学药品制剂制造 | 污水综合排放标准(GB8978-1996) | （表4）第二类污染物最高允许排放浓度（1998年1月1日后建的单位）,其他排污单位,三级标准 | 总排口 | 化学需氧量 | 2021-06-18 | 实际样 | 20 | 22.5 | 2.5mg/L | 绝对误差不超过±5mg/L
|  | 其他 | 化学药品制剂制造 | 污水综合排放标准(GB8978-1996) | （表4）第二类污染物最高允许排放浓度（1998年1月1日后建的单位）,其他排污单位,三级标准 | 总排口 | 化学需氧量 | 2021-06-18 | 标准样 | 500 | 508.9 | 1.78% | 相对误差不超过±10%
|  | 其他 | 化学药品制剂制造 | 污水综合排放标准(GB8978-1996) | （表4）第二类污染物最高允许排放浓度（1998年1月1日后建的单位）,一切排污单位 ,二级标准 | 总排口 | pH值 | 2021-06-18 | 实际样 | 6.92 | 6.88 | -0.04pH | 绝对误差不超过±0.5pH
|  | 其他 | 化学药品制剂制造 | 污水排入城镇下水道水质标准(GB/T31962-2015) | 污水排入城镇下水道水质控制项目限值,A级 | 总排口 | 氨氮（NH3-N） | 2021-06-23 | 实际样 | 1.5 | 1.451 | -0.05mg/L | 绝对误差不超过±0.3mg/L
|  | 其他 | 化学药品制剂制造 | 污水排入城镇下水道水质标准(GB/T31962-2015) | 污水排入城镇下水道水质控制项目限值,A级 | 总排口 | 氨氮（NH3-N） | 2021-06-23 | 实际样 | 1.5 | 1.432 | -0.07mg/L | 绝对误差不超过±0.3mg/L
|  | 其他 | 化学药品制剂制造 | 污水排入城镇下水道水质标准(GB/T31962-2015) | 污水排入城镇下水道水质控制项目限值,A级 | 总排口 | 氨氮（NH3-N） | 2021-06-23 | 实际样 | 1.5 | 1.393 | -0.11mg/L | 绝对误差不超过±0.3mg/L
|  | 其他 | 化学药品制剂制造 | 污水排入城镇下水道水质标准(GB/T31962-2015) | 污水排入城镇下水道水质控制项目限值,A级 | 总排口 | 氨氮（NH3-N） | 2021-06-18 | 标准样 | 100 | 98.069 | -1.93% | 相对误差不超过±10%
|  | 其他 | 化学药品制剂制造 | 污水排入城镇下水道水质标准(GB/T31962-2015) | 污水排入城镇下水道水质控制项目限值,B级 | 总排口 | 总磷（以P计） | 2021-06-18 | 实际样 | 1.60 | 1.501 | -6.19% | 相对误差不超过±15%
|  | 其他 | 化学药品制剂制造 | 污水排入城镇下水道水质标准(GB/T31962-2015) | 污水排入城镇下水道水质控制项目限值,B级 | 总排口 | 总磷（以P计） | 2021-06-18 | 实际样 | 1.63 | 1.594 | -2.21% | 相对误差不超过±15%
|  | 其他 | 化学药品制剂制造 | 污水排入城镇下水道水质标准(GB/T31962-2015) | 污水排入城镇下水道水质控制项目限值,B级 | 总排口 | 总磷（以P计） | 2021-06-18 | 实际样 | 1.47 | 1.575 | 7.14% | 相对误差不超过±15%
|  | 其他 | 化学药品制剂制造 | 污水排入城镇下水道水质标准(GB/T31962-2015) | 污水排入城镇下水道水质控制项目限值,B级 | 总排口 | 总磷（以P计） | 2021-06-18 | 标准样 | 5 | 5.143 | 2.86% | 相对误差不超过±10%
| 江苏太古可口可乐饮料有限公司 | 水环境 | 碳酸饮料制造 | 污水排入城镇下水道水质标准(GB/T31962-2015) | 污水排入城镇下水道水质控制项目限值,B级 | 总排口(WS-01) | 总磷（以P计） | 2021-06-16 | 实际样 | 3.06 | 3.20 | 4.58% | 相对误差不超过±15%
|  | 水环境 | 碳酸饮料制造 | 污水排入城镇下水道水质标准(GB/T31962-2015) | 污水排入城镇下水道水质控制项目限值,B级 | 总排口(WS-01) | 总磷（以P计） | 2021-06-16 | 实际样 | 3.15 | 3.22 | 2.22% | 相对误差不超过±15%
|  | 水环境 | 碳酸饮料制造 | 污水排入城镇下水道水质标准(GB/T31962-2015) | 污水排入城镇下水道水质控制项目限值,B级 | 总排口(WS-01) | 总磷（以P计） | 2021-06-16 | 实际样 | 2.94 | 3.03 | 3.06% | 相对误差不超过±15%
|  | 水环境 | 碳酸饮料制造 | 污水排入城镇下水道水质标准(GB/T31962-2015) | 污水排入城镇下水道水质控制项目限值,B级 | 总排口(WS-01) | 总磷（以P计） | 2021-06-16 | 标准样 | 10 | 9.18 | -8.2% | 相对误差不超过±10%
|  | 水环境 | 碳酸饮料制造 | 污水排入城镇下水道水质标准(GB/T31962-2015) | 污水排入城镇下水道水质控制项目限值,B级 | 总排口(WS-01) | 氨氮（NH3-N） | 2021-06-16 | 实际样 | 10.1 | 9.86 | -2.38% | 相对误差不超过±15%
|  | 水环境 | 碳酸饮料制造 | 污水排入城镇下水道水质标准(GB/T31962-2015) | 污水排入城镇下水道水质控制项目限值,B级 | 总排口(WS-01) | 氨氮（NH3-N） | 2021-06-16 | 实际样 | 10.5 | 10.59 | 0.86% | 相对误差不超过±15%
|  | 水环境 | 碳酸饮料制造 | 污水排入城镇下水道水质标准(GB/T31962-2015) | 污水排入城镇下水道水质控制项目限值,B级 | 总排口(WS-01) | 氨氮（NH3-N） | 2021-06-16 | 实际样 | 10.6 | 10.96 | 3.4% | 相对误差不超过±15%
|  | 水环境 | 碳酸饮料制造 | 污水排入城镇下水道水质标准(GB/T31962-2015) | 污水排入城镇下水道水质控制项目限值,B级 | 总排口(WS-01) | 氨氮（NH3-N） | 2021-06-16 | 标准样 | 50 | 49.00 | -2% | 相对误差不超过±10%
|  | 水环境 | 碳酸饮料制造 | 污水综合排放标准(GB8978-1996) | （表4）第二类污染物最高允许排放浓度（1998年1月1日后建的单位）,其他排污单位,三级标准 | 总排口(WS-01) | 化学需氧量 | 2021-06-16 | 实际样 | 65 | 67.6 | 4% | 相对误差不超过±20%
|  | 水环境 | 碳酸饮料制造 | 污水综合排放标准(GB8978-1996) | （表4）第二类污染物最高允许排放浓度（1998年1月1日后建的单位）,其他排污单位,三级标准 | 总排口(WS-01) | 化学需氧量 | 2021-06-16 | 实际样 | 73 | 66.7 | -8.63% | 相对误差不超过±20%
|  | 水环境 | 碳酸饮料制造 | 污水综合排放标准(GB8978-1996) | （表4）第二类污染物最高允许排放浓度（1998年1月1日后建的单位）,其他排污单位,三级标准 | 总排口(WS-01) | 化学需氧量 | 2021-06-16 | 实际样 | 63 | 72.4 | 14.92% | 相对误差不超过±20%
|  | 水环境 | 碳酸饮料制造 | 污水综合排放标准(GB8978-1996) | （表4）第二类污染物最高允许排放浓度（1998年1月1日后建的单位）,其他排污单位,三级标准 | 总排口(WS-01) | 化学需氧量 | 2021-06-16 | 标准样 | 800 | 787.8 | -1.53% | 相对误差不超过±10%
|  | 水环境 | 碳酸饮料制造 | 不评价(/) | 废水 | 总排口(WS-01) | 总氮（以N计） | 2021-06-16 | 实际样 | 15.3 | 15.38 | 0.52% | 相对误差不超过±15%
|  | 水环境 | 碳酸饮料制造 | 不评价(/) | 废水 | 总排口(WS-01) | 总氮（以N计） | 2021-06-16 | 实际样 | 15.6 | 15.73 | 0.83% | 相对误差不超过±15%
|  | 水环境 | 碳酸饮料制造 | 不评价(/) | 废水 | 总排口(WS-01) | 总氮（以N计） | 2021-06-16 | 实际样 | 15.9 | 16.27 | 2.33% | 相对误差不超过±15%
|  | 水环境 | 碳酸饮料制造 | 不评价(/) | 废水 | 总排口(WS-01) | 总氮（以N计） | 2021-06-16 | 标准样 | 100 | 98.84 | -1.16% | 相对误差不超过±10%
| 中车南京浦镇车辆有限公司（龙虎巷厂区） | 水环境,大气环境 | 高铁车组制造 | 中车南京浦镇车辆有限公司（龙虎巷厂区）排污许可证(91320191663764650N002V) | 中车南京浦镇车辆有限公司（龙虎巷厂区）排污许可证 | 总排口 | 总氮（以N计） | 2021-06-10 | 实际样 | 1.5 | 1.48 | -0.02mg/L | 绝对误差不超过±0.3mg/L
|  | 水环境,大气环境 | 高铁车组制造 | 中车南京浦镇车辆有限公司（龙虎巷厂区）排污许可证(91320191663764650N002V) | 中车南京浦镇车辆有限公司（龙虎巷厂区）排污许可证 | 总排口 | 总氮（以N计） | 2021-06-10 | 实际样 | 1.5 | 1.44 | -0.06mg/L | 绝对误差不超过±0.3mg/L
|  | 水环境,大气环境 | 高铁车组制造 | 中车南京浦镇车辆有限公司（龙虎巷厂区）排污许可证(91320191663764650N002V) | 中车南京浦镇车辆有限公司（龙虎巷厂区）排污许可证 | 总排口 | 总氮（以N计） | 2021-06-10 | 实际样 | 1.5 | 1.38 | -0.12mg/L | 绝对误差不超过±0.3mg/L
|  | 水环境,大气环境 | 高铁车组制造 | 中车南京浦镇车辆有限公司（龙虎巷厂区）排污许可证(91320191663764650N002V) | 中车南京浦镇车辆有限公司（龙虎巷厂区）排污许可证 | 总排口 | 总氮（以N计） | 2021-06-10 | 标准样 | 25 | 24.69 | -1.24% | 相对误差不超过±10%
|  | 水环境,大气环境 | 高铁车组制造 | 污水综合排放标准(GB8978-1996) | （表4）第二类污染物最高允许排放浓度（1998年1月1日后建的单位）,其他排污单位,一级标准 | 总排口 | 氨氮（NH3-N） | 2021-06-10 | 实际样 | 1.5 | 1.62 | 0.12mg/L | 绝对误差不超过±0.3mg/L
|  | 水环境,大气环境 | 高铁车组制造 | 污水综合排放标准(GB8978-1996) | （表4）第二类污染物最高允许排放浓度（1998年1月1日后建的单位）,其他排污单位,一级标准 | 总排口 | 氨氮（NH3-N） | 2021-06-10 | 实际样 | 1.5 | 1.42 | -0.08mg/L | 绝对误差不超过±0.3mg/L
|  | 水环境,大气环境 | 高铁车组制造 | 污水综合排放标准(GB8978-1996) | （表4）第二类污染物最高允许排放浓度（1998年1月1日后建的单位）,其他排污单位,一级标准 | 总排口 | 氨氮（NH3-N） | 2021-06-10 | 实际样 | 1.5 | 1.31 | -0.19mg/L | 绝对误差不超过±0.3mg/L
|  | 水环境,大气环境 | 高铁车组制造 | 污水综合排放标准(GB8978-1996) | （表4）第二类污染物最高允许排放浓度（1998年1月1日后建的单位）,其他排污单位,一级标准 | 总排口 | 氨氮（NH3-N） | 2021-06-10 | 标准样 | 15 | 14.39 | -4.07% | 相对误差不超过±10%
|  | 水环境,大气环境 | 高铁车组制造 | 污水综合排放标准(GB8978-1996) | （表2）第二类污染物最高允许排放浓度（1997年12月31日之前建的单位）,其他排污单位,二级标准 | 总排口 | 总磷（以P计） | 2021-06-10 | 实际样 | 0.2 | 0.24 | 0.04mg/L | 绝对误差不超过±0.04mg/L
|  | 水环境,大气环境 | 高铁车组制造 | 污水综合排放标准(GB8978-1996) | （表2）第二类污染物最高允许排放浓度（1997年12月31日之前建的单位）,其他排污单位,二级标准 | 总排口 | 总磷（以P计） | 2021-06-10 | 实际样 | 0.2 | 0.24 | 0.04mg/L | 绝对误差不超过±0.04mg/L
|  | 水环境,大气环境 | 高铁车组制造 | 污水综合排放标准(GB8978-1996) | （表2）第二类污染物最高允许排放浓度（1997年12月31日之前建的单位）,其他排污单位,二级标准 | 总排口 | 总磷（以P计） | 2021-06-10 | 实际样 | 0.2 | 0.24 | 0.04mg/L | 绝对误差不超过±0.04mg/L
|  | 水环境,大气环境 | 高铁车组制造 | 污水综合排放标准(GB8978-1996) | （表2）第二类污染物最高允许排放浓度（1997年12月31日之前建的单位）,其他排污单位,二级标准 | 总排口 | 总磷（以P计） | 2021-06-10 | 标准样 | 1 | 0.98 | -2% | 相对误差不超过±10%
|  | 水环境,大气环境 | 高铁车组制造 | 污水综合排放标准(GB8978-1996) | （表4）第二类污染物最高允许排放浓度（1998年1月1日后建的单位）,城镇二级污水处理厂,二级标准 | 总排口 | 化学需氧量 | 2021-06-10 | 实际样 | 20 | 20.9 | 0.9mg/L | 绝对误差不超过±5mg/L
|  | 水环境,大气环境 | 高铁车组制造 | 污水综合排放标准(GB8978-1996) | （表4）第二类污染物最高允许排放浓度（1998年1月1日后建的单位）,城镇二级污水处理厂,二级标准 | 总排口 | 化学需氧量 | 2021-06-10 | 实际样 | 20 | 18.3 | -1.7mg/L | 绝对误差不超过±5mg/L
|  | 水环境,大气环境 | 高铁车组制造 | 污水综合排放标准(GB8978-1996) | （表4）第二类污染物最高允许排放浓度（1998年1月1日后建的单位）,城镇二级污水处理厂,二级标准 | 总排口 | 化学需氧量 | 2021-06-10 | 实际样 | 20 | 17.5 | -2.5mg/L | 绝对误差不超过±5mg/L
|  | 水环境,大气环境 | 高铁车组制造 | 污水综合排放标准(GB8978-1996) | （表4）第二类污染物最高允许排放浓度（1998年1月1日后建的单位）,城镇二级污水处理厂,二级标准 | 总排口 | 化学需氧量 | 2021-06-10 | 标准样 | 250 | 248.9 | -0.44% | 相对误差不超过±10%
|  | 水环境,大气环境 | 高铁车组制造 | 污水综合排放标准(GB8978-1996) | （表4）第二类污染物最高允许排放浓度（1998年1月1日后建的单位）,一切排污单位 ,一级标准 | 总排口 | pH值 | 2021-06-10 | 实际样 | 7.44 | 7.28 | -0.16pH | 绝对误差不超过±0.5pH
| 南京威孚金宁有限公司 | 土壤环境 | 汽车零部件及配件制造 | 污水综合排放标准(GB8978-1996) | （表4）第二类污染物最高允许排放浓度（1998年1月1日后建的单位）,其他排污单位,三级标准 | 总排口 | 化学需氧量 | 2021-06-09 | 实际样 | 35 | 31.4 | -10.29% | 相对误差不超过±30%
|  | 土壤环境 | 汽车零部件及配件制造 | 污水综合排放标准(GB8978-1996) | （表4）第二类污染物最高允许排放浓度（1998年1月1日后建的单位）,其他排污单位,三级标准 | 总排口 | 化学需氧量 | 2021-06-09 | 实际样 | 39 | 44.7 | 14.62% | 相对误差不超过±30%
|  | 土壤环境 | 汽车零部件及配件制造 | 污水综合排放标准(GB8978-1996) | （表4）第二类污染物最高允许排放浓度（1998年1月1日后建的单位）,其他排污单位,三级标准 | 总排口 | 化学需氧量 | 2021-06-09 | 实际样 | 34 | 49.7 | 46.18% | 相对误差不超过±30%
|  | 土壤环境 | 汽车零部件及配件制造 | 污水综合排放标准(GB8978-1996) | （表4）第二类污染物最高允许排放浓度（1998年1月1日后建的单位）,其他排污单位,三级标准 | 总排口 | 化学需氧量 | 2021-06-09 | 标准样 | 1000 | 1002.1 | 0.21% | 相对误差不超过±10%
|  | 土壤环境 | 汽车零部件及配件制造 | 污水排入城镇下水道水质标准(GB/T31962-2015) | 污水排入城镇下水道水质控制项目限值,A级 | 总排口 | 氨氮（NH3-N） | 2021-06-09 | 实际样 | 11.4 | 11.69 | 2.54% | 相对误差不超过±15%
|  | 土壤环境 | 汽车零部件及配件制造 | 污水排入城镇下水道水质标准(GB/T31962-2015) | 污水排入城镇下水道水质控制项目限值,A级 | 总排口 | 氨氮（NH3-N） | 2021-06-09 | 实际样 | 16.9 | 15.66 | -7.34% | 相对误差不超过±15%
|  | 土壤环境 | 汽车零部件及配件制造 | 污水排入城镇下水道水质标准(GB/T31962-2015) | 污水排入城镇下水道水质控制项目限值,A级 | 总排口 | 氨氮（NH3-N） | 2021-06-09 | 实际样 | 17.0 | 16.03 | -5.71% | 相对误差不超过±15%
|  | 土壤环境 | 汽车零部件及配件制造 | 污水排入城镇下水道水质标准(GB/T31962-2015) | 污水排入城镇下水道水质控制项目限值,A级 | 总排口 | 氨氮（NH3-N） | 2021-06-09 | 标准样 | 30 | 28.22 | -5.93% | 相对误差不超过±10%
| 南京轩凯生物科技股份有限公司 | 水环境,大气环境 | 生物药品制造 | 南京轩凯生物科技有限公司污水入网协议书(/) | 废水排放规定 | 总排口 | 氨氮（NH3-N） | 2021-06-11 | 实际样 | 1.5 | 1.44 | -0.06mg/L | 绝对误差不超过±0.3mg/L
|  | 水环境,大气环境 | 生物药品制造 | 南京轩凯生物科技有限公司污水入网协议书(/) | 废水排放规定 | 总排口 | 氨氮（NH3-N） | 2021-06-11 | 实际样 | 1.5 | 1.55 | 0.05mg/L | 绝对误差不超过±0.3mg/L
|  | 水环境,大气环境 | 生物药品制造 | 南京轩凯生物科技有限公司污水入网协议书(/) | 废水排放规定 | 总排口 | 氨氮（NH3-N） | 2021-06-11 | 实际样 | 1.5 | 1.43 | -0.07mg/L | 绝对误差不超过±0.3mg/L
|  | 水环境,大气环境 | 生物药品制造 | 南京轩凯生物科技有限公司污水入网协议书(/) | 废水排放规定 | 总排口 | 氨氮（NH3-N） | 2021-06-11 | 标准样 | 15 | 15.31 | 2.07% | 相对误差不超过±10%
|  | 水环境,大气环境 | 生物药品制造 | 南京轩凯生物科技有限公司污水入网协议书(/) | 废水排放规定 | 总排口 | pH值 | 2021-06-11 | 实际样 | 7.95 | 7.80 | -0.15pH | 绝对误差不超过±0.5pH
|  | 水环境,大气环境 | 生物药品制造 | 南京轩凯生物科技有限公司污水入网协议书(/) | 废水排放规定 | 总排口 | 化学需氧量 | 2021-06-11 | 实际样 | 36 | 42.6 | 18.33% | 相对误差不超过±30%
|  | 水环境,大气环境 | 生物药品制造 | 南京轩凯生物科技有限公司污水入网协议书(/) | 废水排放规定 | 总排口 | 化学需氧量 | 2021-06-11 | 实际样 | 43 | 42.7 | -0.7% | 相对误差不超过±30%
|  | 水环境,大气环境 | 生物药品制造 | 南京轩凯生物科技有限公司污水入网协议书(/) | 废水排放规定 | 总排口 | 化学需氧量 | 2021-06-11 | 实际样 | 39 | 43.5 | 11.54% | 相对误差不超过±30%
|  | 水环境,大气环境 | 生物药品制造 | 南京轩凯生物科技有限公司污水入网协议书(/) | 废水排放规定 | 总排口 | 化学需氧量 | 2021-06-11 | 标准样 | 500 | 502.4 | 0.48% | 相对误差不超过±10%
| 马勒发动机零部件（南京）有限公司 | 土壤环境 | 汽车零部件及配件制造 | 污水综合排放标准(GB8978-1996) | （表2）第二类污染物最高允许排放浓度（1997年12月31日之前建的单位）,其他排污单位,二级标准 | 总排 | pH值 | 2021-06-18 | 实际样 | 7.21 | 7.34 | 0.13pH | 绝对误差不超过±0.5pH
|  | 土壤环境 | 汽车零部件及配件制造 | 污水综合排放标准(GB8978-1996) | （表4）第二类污染物最高允许排放浓度（1998年1月1日后建的单位）,城镇二级污水处理厂,二级标准 | 总排 | 化学需氧量 | 2021-06-18 | 实际样 | 73 | 76.07 | 4.21% | 相对误差不超过±20%
|  | 土壤环境 | 汽车零部件及配件制造 | 污水综合排放标准(GB8978-1996) | （表4）第二类污染物最高允许排放浓度（1998年1月1日后建的单位）,城镇二级污水处理厂,二级标准 | 总排 | 化学需氧量 | 2021-06-18 | 实际样 | 56 | 48.12 | -14.07% | 相对误差不超过±30%
|  | 土壤环境 | 汽车零部件及配件制造 | 污水综合排放标准(GB8978-1996) | （表4）第二类污染物最高允许排放浓度（1998年1月1日后建的单位）,城镇二级污水处理厂,二级标准 | 总排 | 化学需氧量 | 2021-06-18 | 实际样 | 60 | 310.37 | 417.28% | 相对误差不超过±20%
|  | 土壤环境 | 汽车零部件及配件制造 | 污水综合排放标准(GB8978-1996) | （表4）第二类污染物最高允许排放浓度（1998年1月1日后建的单位）,城镇二级污水处理厂,二级标准 | 总排 | 化学需氧量 | 2021-06-18 | 标准样 | 800 | 801.77 | 0.22% | 相对误差不超过±10%
|  | 土壤环境 | 汽车零部件及配件制造 | 污水排入城镇下水道水质标准(GB/T31962-2015) | 污水排入城镇下水道水质控制项目限值,A级 | 总排 | 氨氮（NH3-N） | 2021-06-18 | 实际样 | 19.8 | 8.70 | -56.06% | 相对误差不超过±15%
|  | 土壤环境 | 汽车零部件及配件制造 | 污水排入城镇下水道水质标准(GB/T31962-2015) | 污水排入城镇下水道水质控制项目限值,A级 | 总排 | 氨氮（NH3-N） | 2021-06-18 | 实际样 | 4.87 | 5.20 | 6.78% | 相对误差不超过±15%
|  | 土壤环境 | 汽车零部件及配件制造 | 污水排入城镇下水道水质标准(GB/T31962-2015) | 污水排入城镇下水道水质控制项目限值,A级 | 总排 | 氨氮（NH3-N） | 2021-06-18 | 实际样 | 3.93 | 4.03 | 2.54% | 相对误差不超过±15%
|  | 土壤环境 | 汽车零部件及配件制造 | 污水排入城镇下水道水质标准(GB/T31962-2015) | 污水排入城镇下水道水质控制项目限值,A级 | 总排 | 氨氮（NH3-N） | 2021-06-18 | 标准样 | 25 | 24.83 | -0.68% | 相对误差不超过±10%
| 南京市天井洼有机废弃物处理场 | 土壤环境 | 固体废物治理 | 生活垃圾填埋场污染控制标准(GB16889-2008) | 现有和新建生活垃圾填埋场水污染物排放浓度限值 | 总排口(WS-01) | 化学需氧量 | 2021-06-18 | 实际样 | 20 | 18.5 | -1.5mg/L | 绝对误差不超过±5mg/L
|  | 土壤环境 | 固体废物治理 | 生活垃圾填埋场污染控制标准(GB16889-2008) | 现有和新建生活垃圾填埋场水污染物排放浓度限值 | 总排口(WS-01) | 化学需氧量 | 2021-06-18 | 实际样 | 20 | 17.9 | -2.1mg/L | 绝对误差不超过±5mg/L
|  | 土壤环境 | 固体废物治理 | 生活垃圾填埋场污染控制标准(GB16889-2008) | 现有和新建生活垃圾填埋场水污染物排放浓度限值 | 总排口(WS-01) | 化学需氧量 | 2021-06-18 | 实际样 | 20 | 18.4 | -1.6mg/L | 绝对误差不超过±5mg/L
|  | 土壤环境 | 固体废物治理 | 生活垃圾填埋场污染控制标准(GB16889-2008) | 现有和新建生活垃圾填埋场水污染物排放浓度限值 | 总排口(WS-01) | 化学需氧量 | 2021-06-18 | 标准样 | 500 | 493.1 | -1.38% | 相对误差不超过±10%
|  | 土壤环境 | 固体废物治理 | 污水综合排放标准(GB8978-1996) | （表4）第二类污染物最高允许排放浓度（1998年1月1日后建的单位）,一切排污单位 ,一级标准 | 总排口(WS-01) | pH值 | 2021-06-18 | 实际样 | 6.82 | 6.88 | 0.06pH | 绝对误差不超过±0.5pH
|  | 土壤环境 | 固体废物治理 | 生活垃圾填埋场污染控制标准(GB16889-2008) | 现有和新建生活垃圾填埋场水污染物排放浓度限值 | 总排口(WS-01) | 氨氮（NH3-N） | 2021-06-18 | 实际样 | 1.5 | 1.58 | 0.08mg/L | 绝对误差不超过±0.3mg/L
|  | 土壤环境 | 固体废物治理 | 生活垃圾填埋场污染控制标准(GB16889-2008) | 现有和新建生活垃圾填埋场水污染物排放浓度限值 | 总排口(WS-01) | 氨氮（NH3-N） | 2021-06-18 | 实际样 | 1.5 | 1.55 | 0.05mg/L | 绝对误差不超过±0.3mg/L
|  | 土壤环境 | 固体废物治理 | 生活垃圾填埋场污染控制标准(GB16889-2008) | 现有和新建生活垃圾填埋场水污染物排放浓度限值 | 总排口(WS-01) | 氨氮（NH3-N） | 2021-06-18 | 实际样 | 1.5 | 1.54 | 0.04mg/L | 绝对误差不超过±0.3mg/L
|  | 土壤环境 | 固体废物治理 | 生活垃圾填埋场污染控制标准(GB16889-2008) | 现有和新建生活垃圾填埋场水污染物排放浓度限值 | 总排口(WS-01) | 氨氮（NH3-N） | 2021-06-18 | 标准样 | 25 | 26.2 | 4.8% | 相对误差不超过±10%
| 南京海昌中药集团有限公司 | 水环境,大气环境 | 中成药生产 | 污水综合排放标准(GB8978-1996) | （表2）第二类污染物最高允许排放浓度（1997年12月31日之前建的单位）,石油化工工业（包括石油炼制）,一级标准 | 污水总排口(DW001) | 化学需氧量 | 2021-06-19 | 实际样 | 39 | 37.34 | -4.26% | 相对误差不超过±30%
|  | 水环境,大气环境 | 中成药生产 | 污水综合排放标准(GB8978-1996) | （表2）第二类污染物最高允许排放浓度（1997年12月31日之前建的单位）,石油化工工业（包括石油炼制）,一级标准 | 污水总排口(DW001) | 化学需氧量 | 2021-06-19 | 实际样 | 43 | 28.76 | -33.12% | 相对误差不超过±30%
|  | 水环境,大气环境 | 中成药生产 | 污水综合排放标准(GB8978-1996) | （表2）第二类污染物最高允许排放浓度（1997年12月31日之前建的单位）,石油化工工业（包括石油炼制）,一级标准 | 污水总排口(DW001) | 化学需氧量 | 2021-06-19 | 实际样 | 40 | 30.86 | -22.85% | 相对误差不超过±30%
|  | 水环境,大气环境 | 中成药生产 | 污水综合排放标准(GB8978-1996) | （表2）第二类污染物最高允许排放浓度（1997年12月31日之前建的单位）,石油化工工业（包括石油炼制）,一级标准 | 污水总排口(DW001) | 化学需氧量 | 2021-06-19 | 标准样 | 800 | 798.85 | -0.14% | 相对误差不超过±10%
|  | 水环境,大气环境 | 中成药生产 | 污水综合排放标准(GB8978-1996) | （表4）第二类污染物最高允许排放浓度（1998年1月1日后建的单位）,医药原料药、染料、石油化工工业,二级标准 | 污水总排口(DW001) | 氨氮（NH3-N） | 2021-06-19 | 实际样 | 1.5 | 1.479 | -0.02mg/L | 绝对误差不超过±0.3mg/L
|  | 水环境,大气环境 | 中成药生产 | 污水综合排放标准(GB8978-1996) | （表4）第二类污染物最高允许排放浓度（1998年1月1日后建的单位）,医药原料药、染料、石油化工工业,二级标准 | 污水总排口(DW001) | 氨氮（NH3-N） | 2021-06-19 | 实际样 | 1.5 | 1.527 | 0.03mg/L | 绝对误差不超过±0.3mg/L
|  | 水环境,大气环境 | 中成药生产 | 污水综合排放标准(GB8978-1996) | （表4）第二类污染物最高允许排放浓度（1998年1月1日后建的单位）,医药原料药、染料、石油化工工业,二级标准 | 污水总排口(DW001) | 氨氮（NH3-N） | 2021-06-19 | 实际样 | 1.5 | 1.664 | 0.16mg/L | 绝对误差不超过±0.3mg/L
|  | 水环境,大气环境 | 中成药生产 | 污水综合排放标准(GB8978-1996) | （表4）第二类污染物最高允许排放浓度（1998年1月1日后建的单位）,医药原料药、染料、石油化工工业,二级标准 | 污水总排口(DW001) | 氨氮（NH3-N） | 2021-06-19 | 标准样 | 25 | 24.729 | -1.08% | 相对误差不超过±10%
|  | 水环境,大气环境 | 中成药生产 | 污水综合排放标准(GB8978-1996) | （表2）第二类污染物最高允许排放浓度（1997年12月31日之前建的单位）,其他排污单位,二级标准 | 污水总排口(DW001) | pH值 | 2021-06-19 | 实际样 | 7.52 | 7.6 | 0.08pH | 绝对误差不超过±0.5pH
| 南京绿叶制药有限公司华康路121号厂区 | 水环境,大气环境 | 化学药品原料药制造 | 污水排入城镇下水道水质标准(GB/T31962-2015) | 污水排入城镇下水道水质控制项目限值,A级 | 总排口 | 氨氮（NH3-N） | 2021-06-16 | 实际样 | 1.5 | 1.394 | -0.11mg/L | 绝对误差不超过±0.3mg/L
|  | 水环境,大气环境 | 化学药品原料药制造 | 污水排入城镇下水道水质标准(GB/T31962-2015) | 污水排入城镇下水道水质控制项目限值,A级 | 总排口 | 氨氮（NH3-N） | 2021-06-16 | 实际样 | 1.5 | 1.488 | -0.01mg/L | 绝对误差不超过±0.3mg/L
|  | 水环境,大气环境 | 化学药品原料药制造 | 污水排入城镇下水道水质标准(GB/T31962-2015) | 污水排入城镇下水道水质控制项目限值,A级 | 总排口 | 氨氮（NH3-N） | 2021-06-16 | 实际样 | 1.5 | 1.410 | -0.09mg/L | 绝对误差不超过±0.3mg/L
|  | 水环境,大气环境 | 化学药品原料药制造 | 污水排入城镇下水道水质标准(GB/T31962-2015) | 污水排入城镇下水道水质控制项目限值,A级 | 总排口 | 氨氮（NH3-N） | 2021-06-16 | 标准样 | 25 | 26.21 | 4.84% | 相对误差不超过±10%
|  | 水环境,大气环境 | 化学药品原料药制造 | 污水综合排放标准(GB8978-1996) | （表4）第二类污染物最高允许排放浓度（1998年1月1日后建的单位）,一切排污单位 ,二级标准 | 总排口 | pH值 | 2021-06-16 | 实际样 | 6.96 | 6.93 | -0.03pH | 绝对误差不超过±0.5pH
|  | 水环境,大气环境 | 化学药品原料药制造 | 污水排入城镇下水道水质标准(GB/T31962-2015) | 污水排入城镇下水道水质控制项目限值,B级 | 总排口 | 总磷（以P计） | 2021-06-16 | 实际样 | 0.42 | 0.454 | 8.1% | 相对误差不超过±15%
|  | 水环境,大气环境 | 化学药品原料药制造 | 污水排入城镇下水道水质标准(GB/T31962-2015) | 污水排入城镇下水道水质控制项目限值,B级 | 总排口 | 总磷（以P计） | 2021-06-16 | 实际样 | 0.43 | 0.450 | 4.65% | 相对误差不超过±15%
|  | 水环境,大气环境 | 化学药品原料药制造 | 污水排入城镇下水道水质标准(GB/T31962-2015) | 污水排入城镇下水道水质控制项目限值,B级 | 总排口 | 总磷（以P计） | 2021-06-16 | 实际样 | 0.42 | 0.394 | -6.19% | 相对误差不超过±15%
|  | 水环境,大气环境 | 化学药品原料药制造 | 污水排入城镇下水道水质标准(GB/T31962-2015) | 污水排入城镇下水道水质控制项目限值,B级 | 总排口 | 总磷（以P计） | 2021-06-16 | 标准样 | 10 | 10.011 | 0.11% | 相对误差不超过±10%
|  | 水环境,大气环境 | 化学药品原料药制造 | 污水综合排放标准(GB8978-1996) | （表4）第二类污染物最高允许排放浓度（1998年1月1日后建的单位）,其他排污单位,三级标准 | 总排口 | 化学需氧量 | 2021-06-16 | 实际样 | 20 | 22.6 | 2.6mg/L | 绝对误差不超过±5mg/L
|  | 水环境,大气环境 | 化学药品原料药制造 | 污水综合排放标准(GB8978-1996) | （表4）第二类污染物最高允许排放浓度（1998年1月1日后建的单位）,其他排污单位,三级标准 | 总排口 | 化学需氧量 | 2021-06-16 | 实际样 | 20 | 22.2 | 2.2mg/L | 绝对误差不超过±5mg/L
|  | 水环境,大气环境 | 化学药品原料药制造 | 污水综合排放标准(GB8978-1996) | （表4）第二类污染物最高允许排放浓度（1998年1月1日后建的单位）,其他排污单位,三级标准 | 总排口 | 化学需氧量 | 2021-06-16 | 实际样 | 20 | 20.8 | 0.8mg/L | 绝对误差不超过±5mg/L
|  | 水环境,大气环境 | 化学药品原料药制造 | 污水综合排放标准(GB8978-1996) | （表4）第二类污染物最高允许排放浓度（1998年1月1日后建的单位）,其他排污单位,三级标准 | 总排口 | 化学需氧量 | 2021-06-16 | 标准样 | 400 | 418.5 | 4.63% | 相对误差不超过±10%
| 南京汽车集团有限公司 | 水环境,大气环境 | 汽车整车制造 | 南京汽车集团有限公司排污许可证(913201007331624457001V) | 南京汽车集团有限公司排污许可证 | 车间排口 | 镍 | 2021-06-16 | 实际样 | 0.045 | 0.082
|  | 水环境,大气环境 | 汽车整车制造 | 南京汽车集团有限公司排污许可证(913201007331624457001V) | 南京汽车集团有限公司排污许可证 | 车间排口 | 镍 | 2021-06-16 | 实际样 | 0.048 | 0.085
|  | 水环境,大气环境 | 汽车整车制造 | 南京汽车集团有限公司排污许可证(913201007331624457001V) | 南京汽车集团有限公司排污许可证 | 车间排口 | 镍 | 2021-06-16 | 实际样 | 0.047 | 0.098
|  | 水环境,大气环境 | 汽车整车制造 | 南京汽车集团有限公司排污许可证(913201007331624457001V) | 南京汽车集团有限公司排污许可证 | 废水排放口1 | pH值 | 2021-06-16 | 实际样 | 7.55 | 7.62 | 0.07pH | 绝对误差不超过±0.5pH
|  | 水环境,大气环境 | 汽车整车制造 | 南京汽车集团有限公司排污许可证(913201007331624457001V) | 南京汽车集团有限公司排污许可证 | 废水排放口1 | 化学需氧量 | 2021-06-16 | 实际样 | 49 | 53.0 | 8.16% | 相对误差不超过±30%
|  | 水环境,大气环境 | 汽车整车制造 | 南京汽车集团有限公司排污许可证(913201007331624457001V) | 南京汽车集团有限公司排污许可证 | 废水排放口1 | 化学需氧量 | 2021-06-16 | 实际样 | 49 | 54.0 | 10.2% | 相对误差不超过±30%
|  | 水环境,大气环境 | 汽车整车制造 | 南京汽车集团有限公司排污许可证(913201007331624457001V) | 南京汽车集团有限公司排污许可证 | 废水排放口1 | 化学需氧量 | 2021-06-16 | 实际样 | 49 | 51.7 | 5.51% | 相对误差不超过±30%
|  | 水环境,大气环境 | 汽车整车制造 | 南京汽车集团有限公司排污许可证(913201007331624457001V) | 南京汽车集团有限公司排污许可证 | 废水排放口1 | 化学需氧量 | 2021-06-16 | 标准样 | 250 | 265.2 | 6.08% | 相对误差不超过±10%
|  | 水环境,大气环境 | 汽车整车制造 | 南京汽车集团有限公司排污许可证(913201007331624457001V) | 南京汽车集团有限公司排污许可证 | 废水排放口1 | 氨氮（NH3-N） | 2021-06-16 | 实际样 | 1.5 | 1.74 | 0.24mg/L | 绝对误差不超过±0.3mg/L
|  | 水环境,大气环境 | 汽车整车制造 | 南京汽车集团有限公司排污许可证(913201007331624457001V) | 南京汽车集团有限公司排污许可证 | 废水排放口1 | 氨氮（NH3-N） | 2021-06-16 | 实际样 | 1.5 | 1.79 | 0.29mg/L | 绝对误差不超过±0.3mg/L
|  | 水环境,大气环境 | 汽车整车制造 | 南京汽车集团有限公司排污许可证(913201007331624457001V) | 南京汽车集团有限公司排污许可证 | 废水排放口1 | 氨氮（NH3-N） | 2021-06-16 | 实际样 | 1.5 | 1.54 | 0.04mg/L | 绝对误差不超过±0.3mg/L
|  | 水环境,大气环境 | 汽车整车制造 | 南京汽车集团有限公司排污许可证(913201007331624457001V) | 南京汽车集团有限公司排污许可证 | 废水排放口1 | 氨氮（NH3-N） | 2021-06-16 | 标准样 | 40 | 42.9 | 7.25% | 相对误差不超过±10%
|  | 水环境,大气环境 | 汽车整车制造 | 南京汽车集团有限公司排污许可证(913201007331624457001V) | 南京汽车集团有限公司排污许可证 | 废水排放口1 | 总磷（以P计） | 2021-06-16 | 实际样 | 0.68 | 0.72 | 5.88% | 相对误差不超过±15%
|  | 水环境,大气环境 | 汽车整车制造 | 南京汽车集团有限公司排污许可证(913201007331624457001V) | 南京汽车集团有限公司排污许可证 | 废水排放口1 | 总磷（以P计） | 2021-06-16 | 实际样 | 0.77 | 0.84 | 9.09% | 相对误差不超过±15%
|  | 水环境,大气环境 | 汽车整车制造 | 南京汽车集团有限公司排污许可证(913201007331624457001V) | 南京汽车集团有限公司排污许可证 | 废水排放口1 | 总磷（以P计） | 2021-06-16 | 实际样 | 0.69 | 0.71 | 2.9% | 相对误差不超过±15%
|  | 水环境,大气环境 | 汽车整车制造 | 南京汽车集团有限公司排污许可证(913201007331624457001V) | 南京汽车集团有限公司排污许可证 | 废水排放口1 | 总磷（以P计） | 2021-06-16 | 标准样 | 5 | 5.26 | 5.2% | 相对误差不超过±10%
|  | 水环境,大气环境 | 汽车整车制造 | 南京汽车集团有限公司排污许可证(913201007331624457001V) | 南京汽车集团有限公司排污许可证 | 废水排放口2 | pH值 | 2021-06-16 | 实际样 | 7.36 | 7.42 | 0.06pH | 绝对误差不超过±0.5pH
|  | 水环境,大气环境 | 汽车整车制造 | 南京汽车集团有限公司排污许可证(913201007331624457001V) | 南京汽车集团有限公司排污许可证 | 废水排放口2 | 氨氮（NH3-N） | 2021-06-16 | 实际样 | 1.5 | 1.63 | 0.13mg/L | 绝对误差不超过±0.3mg/L
|  | 水环境,大气环境 | 汽车整车制造 | 南京汽车集团有限公司排污许可证(913201007331624457001V) | 南京汽车集团有限公司排污许可证 | 废水排放口2 | 氨氮（NH3-N） | 2021-06-16 | 实际样 | 1.5 | 1.38 | -0.12mg/L | 绝对误差不超过±0.3mg/L
|  | 水环境,大气环境 | 汽车整车制造 | 南京汽车集团有限公司排污许可证(913201007331624457001V) | 南京汽车集团有限公司排污许可证 | 废水排放口2 | 氨氮（NH3-N） | 2021-06-16 | 实际样 | 1.5 | 1.78 | 0.28mg/L | 绝对误差不超过±0.3mg/L
|  | 水环境,大气环境 | 汽车整车制造 | 南京汽车集团有限公司排污许可证(913201007331624457001V) | 南京汽车集团有限公司排污许可证 | 废水排放口2 | 氨氮（NH3-N） | 2021-06-16 | 标准样 | 40 | 39.22 | -1.95% | 相对误差不超过±10%
|  | 水环境,大气环境 | 汽车整车制造 | 南京汽车集团有限公司排污许可证(913201007331624457001V) | 南京汽车集团有限公司排污许可证 | 废水排放口2 | 化学需氧量 | 2021-06-16 | 实际样 | 20 | 23.9 | 3.9mg/L | 绝对误差不超过±5mg/L
|  | 水环境,大气环境 | 汽车整车制造 | 南京汽车集团有限公司排污许可证(913201007331624457001V) | 南京汽车集团有限公司排污许可证 | 废水排放口2 | 化学需氧量 | 2021-06-16 | 实际样 | 20 | 22.9 | 2.9mg/L | 绝对误差不超过±5mg/L
|  | 水环境,大气环境 | 汽车整车制造 | 南京汽车集团有限公司排污许可证(913201007331624457001V) | 南京汽车集团有限公司排污许可证 | 废水排放口2 | 化学需氧量 | 2021-06-16 | 实际样 | 20 | 21.8 | 1.8mg/L | 绝对误差不超过±5mg/L
|  | 水环境,大气环境 | 汽车整车制造 | 南京汽车集团有限公司排污许可证(913201007331624457001V) | 南京汽车集团有限公司排污许可证 | 废水排放口2 | 化学需氧量 | 2021-06-16 | 标准样 | 250 | 263.1 | 5.24% | 相对误差不超过±10%
|  | 水环境,大气环境 | 汽车整车制造 | 南京汽车集团有限公司排污许可证(913201007331624457001V) | 南京汽车集团有限公司排污许可证 | 废水排放口2 | 总磷（以P计） | 2021-06-16 | 实际样 | 1.86 | 2.05 | 10.22% | 相对误差不超过±15%
|  | 水环境,大气环境 | 汽车整车制造 | 南京汽车集团有限公司排污许可证(913201007331624457001V) | 南京汽车集团有限公司排污许可证 | 废水排放口2 | 总磷（以P计） | 2021-06-16 | 实际样 | 1.95 | 1.97 | 1.03% | 相对误差不超过±15%
|  | 水环境,大气环境 | 汽车整车制造 | 南京汽车集团有限公司排污许可证(913201007331624457001V) | 南京汽车集团有限公司排污许可证 | 废水排放口2 | 总磷（以P计） | 2021-06-16 | 实际样 | 1.80 | 1.95 | 8.33% | 相对误差不超过±15%
|  | 水环境,大气环境 | 汽车整车制造 | 南京汽车集团有限公司排污许可证(913201007331624457001V) | 南京汽车集团有限公司排污许可证 | 废水排放口2 | 总磷（以P计） | 2021-06-16 | 标准样 | 5 | 5.09 | 1.8% | 相对误差不超过±10%

## 废气排放
任务名称 | 企业名称 | 名录类别 | 行业类别 | 执行标准名称 | 执行标准条目名称 | 监测点 | 监测项目 | 监测日期 | 流量(m³/h) | 温度(°C) | 湿度(%) | 含氧量(%) | 流速(m/s) | 生产负荷(%) | 实测浓度 | 折算浓度 | 上限 | 下限 | 单位 | 是否超标 | 超标倍数 | 备注 | 是否有评价限值
江北新区2021年6月VOCs重点管控企业废气监督监测 | 南京绿环废物处置中心 | 水环境 | 危险废物治理 | 化学工业挥发性有机物排放标准(DB32/3151—2016) | 挥发性有机物及臭气浓度排放限值,最高允许排放浓度 | 实验室废气排口DA001(DA001) | 非甲烷总烃 | 2021-06-02 | [6 empty] | 0.44 | 0.44 | 80 |  | mg/m3 | 否 |  |  | 是
江北新区2021年6月VOCs重点管控企业废气监督监测 | 南京绿环废物处置中心 | 水环境 | 危险废物治理 | 恶臭污染物排放标准(GB14554-93) | （表2）恶臭污染物排放标准值,排气筒高度15m | 污水站废气排口DA002(DA002) | 臭气浓度 | 2021-06-02 | [6 empty] | 417 | 417 | 2000 |  | 无量纲 | 否 |  |  | 是
江北新区2021年6月VOCs重点管控企业废气监督监测 | 南京曙光精细化工有限公司 | 水环境 | 有机化学原料制造 | 化学工业挥发性有机物排放标准(DB32/3151—2016) | 挥发性有机物及臭气浓度排放限值,最高允许排放浓度 | 污水处理站，危废库DA004(DA004) | 非甲烷总烃 | 2021-06-15 | [6 empty] | 1.78 | 1.78 | 80 |  | mg/m3 | 否 |  |  | 是
江北新区2021年6月VOCs重点管控企业废气监督监测 | 南京曙光精细化工有限公司 | 水环境 | 有机化学原料制造 | 化学工业挥发性有机物排放标准(DB32/3151—2016) | 挥发性有机物及臭气浓度排放限值,最高允许排放浓度 | FQ-03 520单体氧化、冷凝、蒸馏和酸化废气DA002(DA002) | 非甲烷总烃 | 2021-06-15 | [6 empty] | 12.8 | 12.8 | 80 |  | mg/m3 | 否 |  |  | 是
江北新区2021年6月VOCs重点管控企业废气监督监测 | 瓦克化学（南京）有限公司 | 水环境 | 有机化学原料制造 | 合成树脂工业污染物排放标准(GB31572-2015) | （表5）大气污染物特别排放限值,非焚烧类有机废气排放口,所有合成树脂 | DA001(DA001) | 非甲烷总烃 | 2021-06-11 | [6 empty] | 0.58 | 0.58 | 60 |  | mg/m3 | 否 |  |  | 是
江北新区2021年6月VOCs重点管控企业废气监督监测 | 江苏澄扬作物科技有限公司 | 水环境 | 化学农药制造 | 化学工业挥发性有机物排放标准(DB32/3151—2016) | 挥发性有机物及臭气浓度排放限值,最高允许排放浓度 | DA001废气总排口(DA001废气总排口) | 非甲烷总烃 | 2021-06-01 | [6 empty] | 1.28 | 1.28 | 80 |  | mg/m3 | 否 |  |  | 是
江北新区2021年6月VOCs重点管控企业废气监督监测 | 江苏澄扬作物科技有限公司 | 水环境 | 化学农药制造 | 化学工业挥发性有机物排放标准(DB32/3151—2016) | 挥发性有机物及臭气浓度排放限值,最高允许排放浓度 | DA001废气总排口(DA001废气总排口) | 甲醇 | 2021-06-01 | [6 empty] | <2 | <2 | 60 |  | mg/m3 | 否 |  |  | 是
江北新区2021年6月VOCs重点管控企业废气监督监测 | 江苏澄扬作物科技有限公司 | 水环境 | 化学农药制造 | 化学工业挥发性有机物排放标准(DB32/3151—2016) | 挥发性有机物及臭气浓度排放限值,最高允许排放浓度 | DA001废气总排口(DA001废气总排口) | 甲苯 | 2021-06-01 | [6 empty] | <0.004 | <0.004 | 25 |  | mg/m3 | 否 |  |  | 是
江北新区2021年6月VOCs重点管控企业废气监督监测 | 江苏澄扬作物科技有限公司 | 水环境 | 化学农药制造 | 不评价的项目（新疆）(DB001XJ) | 废气项目 | DA001废气总排口(DA001废气总排口) | 甲烷 | 2021-06-01 | [6 empty] | 3.59 | 3.59 |  |  | mg/m3 | 否 |  |  | 否
江北新区2021年6月VOCs重点管控企业废气监督监测 | 江苏澄扬作物科技有限公司 | 水环境 | 化学农药制造 | 化学工业挥发性有机物排放标准(DB32/3151—2016) | 挥发性有机物及臭气浓度排放限值,最高允许排放浓度 | DA001废气总排口(DA001废气总排口) | N，N-二甲基甲酰胺 | 2021-06-01 | [6 empty] | <0.1 | <0.1 | 30 |  | mg/m3 | 否 |  |  | 是
江北新区2021年6月VOCs重点管控企业废气监督监测 | 江苏澄扬作物科技有限公司 | 水环境 | 化学农药制造 | 化学工业挥发性有机物排放标准(DB32/3151—2016) | 挥发性有机物及臭气浓度排放限值,最高允许排放浓度 | RTO焚烧炉排口DA002(RTO焚烧炉排口DA002) | 非甲烷总烃 | 2021-06-01 | [6 empty] | 0.91 | 0.91 | 80 |  | mg/m3 | 否 |  |  | 是
江北新区2021年6月VOCs重点管控企业废气监督监测 | 江苏澄扬作物科技有限公司 | 水环境 | 化学农药制造 | 化学工业挥发性有机物排放标准(DB32/3151—2016) | 挥发性有机物及臭气浓度排放限值,最高允许排放浓度 | RTO焚烧炉排口DA002(RTO焚烧炉排口DA002) | 甲苯 | 2021-06-01 | [6 empty] | 0.010 | 0.010 | 25 |  | mg/m3 | 否 |  |  | 是
江北新区2021年6月VOCs重点管控企业废气监督监测 | 江苏澄扬作物科技有限公司 | 水环境 | 化学农药制造 | 化学工业挥发性有机物排放标准(DB32/3151—2016) | 挥发性有机物及臭气浓度排放限值,最高允许排放浓度 | RTO焚烧炉排口DA002(RTO焚烧炉排口DA002) | 甲醇 | 2021-06-01 | [6 empty] | <2 | <2 | 60 |  | mg/m3 | 否 |  |  | 是
江北新区2021年6月VOCs重点管控企业废气监督监测 | 江苏中旗科技股份有限公司 | 水环境 | 化学农药制造 | 化学工业挥发性有机物排放标准(DB32/3151—2016) | 挥发性有机物及臭气浓度排放限值,最高允许排放浓度 | DA050 RTO废气排口(DA050) | 甲苯 | 2021-06-10 | [6 empty] | 0.018 | 0.018 | 25 |  | mg/m3 | 否 |  |  | 是
江北新区2021年6月VOCs重点管控企业废气监督监测 | 江苏中旗科技股份有限公司 | 水环境 | 化学农药制造 | 化学工业挥发性有机物排放标准(DB32/3151—2016) | 挥发性有机物及臭气浓度排放限值,最高允许排放浓度 | DA050 RTO废气排口(DA050) | 甲醇 | 2021-06-10 | [6 empty] | <2 | <2 | 60 |  | mg/m3 | 否 |  |  | 是
江北新区2021年6月VOCs重点管控企业废气监督监测 | 江苏中旗科技股份有限公司 | 水环境 | 化学农药制造 | 化学工业挥发性有机物排放标准(DB32/3151—2016) | 挥发性有机物及臭气浓度排放限值,最高允许排放浓度 | DA050 RTO废气排口(DA050) | 非甲烷总烃 | 2021-06-10 | [6 empty] | 0.90 | 0.90 | 80 |  | mg/m3 | 否 |  |  | 是
江北新区2021年6月VOCs重点管控企业废气监督监测 | 江苏中旗科技股份有限公司 | 水环境 | 化学农药制造 | 化学工业挥发性有机物排放标准(DB32/3151—2016) | 挥发性有机物及臭气浓度排放限值,最高允许排放浓度 | DA051 七车间废气排口(DA051) | N，N-二甲基甲酰胺 | 2021-06-10 | [6 empty] | <0.1 | <0.1 | 30 |  | mg/m3 | 否 |  |  | 是
江北新区2021年6月VOCs重点管控企业废气监督监测 | 江苏中旗科技股份有限公司 | 水环境 | 化学农药制造 | 化学工业挥发性有机物排放标准(DB32/3151—2016) | 挥发性有机物及臭气浓度排放限值,最高允许排放浓度 | DA051 七车间废气排口(DA051) | 非甲烷总烃 | 2021-06-10 | [6 empty] | 0.72 | 0.72 | 80 |  | mg/m3 | 否 |  |  | 是
江北新区2021年6月VOCs重点管控企业废气监督监测 | 江苏中旗科技股份有限公司 | 水环境 | 化学农药制造 | 化学工业挥发性有机物排放标准(DB32/3151—2016) | 挥发性有机物及臭气浓度排放限值,最高允许排放浓度 | DA051 七车间废气排口(DA051) | 甲苯 | 2021-06-10 | [6 empty] | <0.004 | <0.004 | 25 |  | mg/m3 | 否 |  |  | 是
江北新区2021年6月VOCs重点管控企业废气监督监测 | 江苏中旗科技股份有限公司 | 水环境 | 化学农药制造 | 化学工业挥发性有机物排放标准(DB32/3151—2016) | 挥发性有机物及臭气浓度排放限值,最高允许排放浓度 | DA051 七车间废气排口(DA051) | 甲醇 | 2021-06-10 | [6 empty] | <2 | <2 | 60 |  | mg/m3 | 否 |  |  | 是
江北新区2021年6月VOCs重点管控企业废气监督监测 | 江苏中旗科技股份有限公司 | 水环境 | 化学农药制造 | 化学工业挥发性有机物排放标准(DB32/3151—2016) | 挥发性有机物及臭气浓度排放限值,最高允许排放浓度 | DA040污水站(DA040) | N，N-二甲基甲酰胺 | 2021-06-09 | [6 empty] | <0.1 | <0.1 | 30 |  | mg/m3 | 否 |  |  | 是
江北新区2021年6月VOCs重点管控企业废气监督监测 | 江苏中旗科技股份有限公司 | 水环境 | 化学农药制造 | 化学工业挥发性有机物排放标准(DB32/3151—2016) | 挥发性有机物及臭气浓度排放限值,最高允许排放浓度 | DA040污水站(DA040) | 甲醇 | 2021-06-09 | [6 empty] | <2 | <2 | 60 |  | mg/m3 | 否 |  |  | 是
江北新区2021年6月VOCs重点管控企业废气监督监测 | 江苏中旗科技股份有限公司 | 水环境 | 化学农药制造 | 江苏中旗科技股份有限公司排污许可证(91320100752701061X001P) | 大气污染物有组织排放许可限值 | DA040污水站(DA040) | 异丙醇 | 2021-06-09 | [6 empty] | <0.002 | <0.002 | 80 |  | mg/m3 | 否 |  |  | 是
江北新区2021年6月VOCs重点管控企业废气监督监测 | 江苏中旗科技股份有限公司 | 水环境 | 化学农药制造 | 化学工业挥发性有机物排放标准(DB32/3151—2016) | 挥发性有机物及臭气浓度排放限值,最高允许排放浓度 | DA040污水站(DA040) | 甲苯 | 2021-06-09 | [6 empty] | 0.118 | 0.118 | 25 |  | mg/m3 | 否 |  |  | 是
江北新区2021年6月VOCs重点管控企业废气监督监测 | 江苏中旗科技股份有限公司 | 水环境 | 化学农药制造 | 化学工业挥发性有机物排放标准(DB32/3151—2016) | 挥发性有机物及臭气浓度排放限值,最高允许排放浓度 | DA053 十二车间排口(DA053) | 非甲烷总烃 | 2021-06-10 | [6 empty] | 0.71 | 0.71 | 80 |  | mg/m3 | 否 |  |  | 是
江北新区2021年6月VOCs重点管控企业废气监督监测 | 江苏中旗科技股份有限公司 | 水环境 | 化学农药制造 | 化学工业挥发性有机物排放标准(DB32/3151—2016) | 挥发性有机物及臭气浓度排放限值,最高允许排放浓度 | DA053 十二车间排口(DA053) | 甲苯 | 2021-06-10 | [6 empty] | <0.004 | <0.004 | 25 |  | mg/m3 | 否 |  |  | 是
江北新区2021年6月VOCs重点管控企业废气监督监测 | 江苏中旗科技股份有限公司 | 水环境 | 化学农药制造 | 恶臭污染物排放标准(GB14554-93) | （表2）恶臭污染物排放标准值,排气筒高度35m | DA050 RTO废气排口(DA050) | 三甲胺 | 2021-06-10 | [6 empty] | 0.00011 | 0.00011 | 3.0 |  | kg/h | 否 |  |  | 是
江北新区2021年6月VOCs重点管控企业废气监督监测 | 南京南农农药科技发展有限公司 | 水环境,大气环境 | 化学农药制造 | 化学工业挥发性有机物排放标准(DB32/3151—2016) | 挥发性有机物及臭气浓度排放限值,最高允许排放浓度 | 废气排放口DA002(DA002) | 非甲烷总烃 | 2021-06-02 | [6 empty] | 0.38 | 0.38 | 80 |  | mg/m3 | 否 |  |  | 是
江北新区2021年6月VOCs重点管控企业废气监督监测 | 富乐（南京）化学有限公司 | 大气环境 | 其他专用化学产品制造 | 化学工业挥发性有机物排放标准(DB32/3151—2016) | 挥发性有机物及臭气浓度排放限值,最高允许排放浓度 | DA004二期真空泵排口（FQ-08）(DA004二期真空泵排口（FQ-08）) | 非甲烷总烃 | 2021-06-02 | [6 empty] | 2.00 | 2.00 | 80 |  | mg/m3 | 否 |  |  | 是
江北新区2021年6月VOCs重点管控企业废气监督监测 | 综研高新材料（南京）有限公司 | 水环境 | 其他专用化学产品制造 | 化学工业挥发性有机物排放标准(DB32/3151—2016) | 挥发性有机物及臭气浓度排放限值,最高允许排放浓度 | DA001 RTO废气排口(DA001 RTO废气排口) | 丙酮 | 2021-06-01 | [6 empty] | <0.01 | <0.01 | 40 |  | mg/m3 | 否 |  |  | 是
江北新区2021年6月VOCs重点管控企业废气监督监测 | 综研高新材料（南京）有限公司 | 水环境 | 其他专用化学产品制造 | 综研高新材料（南京）有限公司排污许可证(91320100585054505W001P) | 大气污染物有组织排放许可限值 | DA001 RTO废气排口(DA001 RTO废气排口) | 乙酸乙酯 | 2021-06-01 | [6 empty] | 0.020 | 0.020 | 50 |  | mg/m3 | 否 |  |  | 是
江北新区2021年6月VOCs重点管控企业废气监督监测 | 综研高新材料（南京）有限公司 | 水环境 | 其他专用化学产品制造 | 石油化学工业污染物排放标准(GB31571-2015) | （表6）废气中有机特征污染物及排放限值 | DA001 RTO废气排口(DA001 RTO废气排口) | 甲醇 | 2021-06-01 | [6 empty] | <2 | <2 | 50 |  | mg/m3 | 否 |  |  | 是
江北新区2021年6月VOCs重点管控企业废气监督监测 | 综研高新材料（南京）有限公司 | 水环境 | 其他专用化学产品制造 | 合成树脂工业污染物排放标准(GB31572-2015) | （表5）大气污染物特别排放限值,焚烧类有机废气排放口,ABS树脂 | DA001 RTO废气排口(DA001 RTO废气排口) | 甲苯 | 2021-06-01 | [6 empty] | 0.010 | 0.010 | 8 |  | mg/m3 | 否 |  |  | 是
江北新区2021年6月VOCs重点管控企业废气监督监测 | 综研高新材料（南京）有限公司 | 水环境 | 其他专用化学产品制造 | 合成树脂工业污染物排放标准(GB31572-2015) | （表5）大气污染物特别排放限值,焚烧类有机废气排放口,ABS树脂 | DA001 RTO废气排口(DA001 RTO废气排口) | 苯乙烯 | 2021-06-01 | [6 empty] | 0.005 | 0.005 | 20 |  | mg/m3 | 否 |  |  | 是
江北新区2021年6月VOCs重点管控企业废气监督监测 | 综研高新材料（南京）有限公司 | 水环境 | 其他专用化学产品制造 | 合成树脂工业污染物排放标准(GB31572-2015) | （表5）大气污染物特别排放限值,焚烧类有机废气排放口,所有合成树脂（有机硅树脂除外） | DA001 RTO废气排口(DA001 RTO废气排口) | 非甲烷总烃 | 2021-06-01 | [6 empty] | 0.44 | 0.44 | 60 |  | mg/m3 | 否 |  |  | 是
江北新区2021年6月VOCs重点管控企业废气监督监测 | 塞拉尼斯（南京）化工有限公司 | 水环境 | 有机化学原料制造 | 化学工业挥发性有机物排放标准(DB32/3151—2016) | 挥发性有机物及臭气浓度排放限值,最高允许排放浓度 | FQ-32（DA028）(FQ-32（DA028）) | 非甲烷总烃 | 2021-06-15 | [6 empty] | 16.3 | 16.3 | 80 |  | mg/m3 | 否 |  |  | 是
江北新区2021年6月VOCs重点管控企业废气监督监测 | 塞拉尼斯（南京）化工有限公司 | 水环境 | 有机化学原料制造 | 石油化学工业污染物排放标准(GB31571-2015) | （表6）废气中有机特征污染物及排放限值 | FQ-33（DA018）(FQ-33（DA018）) | 丙酮 | 2021-06-17 | [6 empty] | <0.01 | <0.01 | 100 |  | mg/m3 | 否 |  |  | 是
江北新区2021年6月VOCs重点管控企业废气监督监测 | 塞拉尼斯（南京）化工有限公司 | 水环境 | 有机化学原料制造 | 化学工业挥发性有机物排放标准(DB32/3151-2016) | 表1挥发性有机物及臭气浓度排放限值 | FQ-33（DA018）(FQ-33（DA018）) | 乙酸乙酯 | 2021-06-17 | [6 empty] | <0.006 | <0.006 | 50 |  | mg/m3 | 否 |  |  | 是
江北新区2021年6月VOCs重点管控企业废气监督监测 | 塞拉尼斯（南京）化工有限公司 | 水环境 | 有机化学原料制造 | 化学工业挥发性有机物排放标准(DB32/3151—2016) | 挥发性有机物及臭气浓度排放限值,最高允许排放浓度 | FQ-34（DA029）(FQ-34（DA029）) | 臭气浓度 | 2021-06-15 | [6 empty] | 977 | 977 | 1500 |  | 无量纲 | 否 |  |  | 是
江北新区2021年6月VOCs重点管控企业废气监督监测 | 塞拉尼斯（南京）化工有限公司 | 水环境 | 有机化学原料制造 | 化学工业挥发性有机物排放标准(DB32/3151—2016) | 挥发性有机物及臭气浓度排放限值,最高允许排放浓度 | FQ-34（DA029）(FQ-34（DA029）) | 非甲烷总烃 | 2021-06-15 | [6 empty] | 0.76 | 0.76 | 80 |  | mg/m3 | 否 |  |  | 是
江北新区2021年6月VOCs重点管控企业废气监督监测 | 德司达（南京）染料有限公司 | 水环境 | 染料制造 | 化学工业挥发性有机物排放标准(DB32/3151—2016) | 挥发性有机物及臭气浓度排放限值,最高允许排放浓度 | DA005A1、A2碱洗塔(DA005) | 非甲烷总烃 | 2021-06-03 | [6 empty] | 0.39 | 0.39 | 80 |  | mg/m3 | 否 |  |  | 是
江北新区2021年6月VOCs重点管控企业废气监督监测 | 德司达（南京）染料有限公司 | 水环境 | 染料制造 | 化学工业挥发性有机物排放标准(DB32/3151—2016) | 挥发性有机物及臭气浓度排放限值,最高允许排放浓度 | DA005A1、A2碱洗塔(DA005) | 臭气浓度 | 2021-06-03 | [6 empty] | 977 | 977 | 1500 |  | 无量纲 | 否 |  |  | 是
江北新区2021年6月废气监督监测 | 江苏中旗科技股份有限公司 | 水环境 | 化学农药制造 | 大气污染物综合排放标准(GB16297-1996) | （表2）新污染源大气污染物排放限值（1997年1月1日起）,最高允许排放浓度,除碳黑尘、燃料尘、玻璃棉尘、石英粉尘、矿渣棉尘外其他,排气筒20m,二级,5.9 | DA040污水站(DA040) | 颗粒物 | 2021-06-09 | [6 empty] | 1.4 | 1.4 | 120 |  | mg/m3 | 否 |  |  | 是
江北新区2021年6月废气监督监测 | 江苏中旗科技股份有限公司 | 水环境 | 化学农药制造 | 大气污染物综合排放标准(GB16297-1996) | （表2）新污染源大气污染物排放限值（1997年1月1日起）,最高允许排放浓度,硫、二氧化硫、硫酸和其他含硫化合物使用,排气筒60m,二级,55 | DA050 RTO废气排口(DA050) | 二氧化硫 | 2021-06-10 | [6 empty] | <3 | <3 | 550 |  | mg/m3 | 否 |  |  | 是
江北新区2021年6月废气监督监测 | 江苏中旗科技股份有限公司 | 水环境 | 化学农药制造 | 大气污染物综合排放标准(GB16297-1996) | （表2）新污染源大气污染物排放限值（1997年1月1日起）,最高允许排放浓度,除碳黑尘、燃料尘、玻璃棉尘、石英粉尘、矿渣棉尘外其他,排气筒30m,二级,23 | DA050 RTO废气排口(DA050) | 颗粒物 | 2021-06-10 | [6 empty] | 1.7 | 1.7 | 120 |  | mg/m3 | 否 |  |  | 是
江北新区2021年6月废气监督监测 | 江苏中旗科技股份有限公司 | 水环境 | 化学农药制造 | 大气污染物综合排放标准(GB16297-1996) | （表2）新污染源大气污染物排放限值（1997年1月1日起）,最高允许排放浓度,除碳黑尘、燃料尘、玻璃棉尘、石英粉尘、矿渣棉尘外其他,排气筒30m,二级,23 | DA051 七车间废气排口(DA051) | 颗粒物 | 2021-06-10 | [6 empty] | 1.3 | 1.3 | 120 |  | mg/m3 | 否 |  |  | 是
江北新区2021年6月废气监督监测 | 江苏中旗科技股份有限公司 | 水环境 | 化学农药制造 | 大气污染物综合排放标准(GB16297-1996) | （表2）新污染源大气污染物排放限值（1997年1月1日起）,最高允许排放浓度,除火炸药厂其他,排气筒30m,二级,8.8 | DA051 七车间废气排口(DA051) | 硫酸雾 | 2021-06-10 | [6 empty] | <1.25 | <1.25 | 45 |  | mg/m3 | 否 |  |  | 是
江北新区2021年6月废气监督监测 | 江苏中旗科技股份有限公司 | 水环境 | 化学农药制造 | 大气污染物综合排放标准(GB16297-1996) | （表2）新污染源大气污染物排放限值（1997年1月1日起）,最高允许排放浓度,通用,排气筒30m,二级,1.4 | DA051 七车间废气排口(DA051) | 氯化氢 | 2021-06-10 | [6 empty] | 1.79 | 1.79 | 100 |  | mg/m3 | 否 |  |  | 是
江北新区2021年6月废气监督监测 | 江苏中旗科技股份有限公司 | 水环境 | 化学农药制造 | 大气污染物综合排放标准(GB16297-1996) | （表2）新污染源大气污染物排放限值（1997年1月1日起）,最高允许排放浓度,除碳黑尘、燃料尘、玻璃棉尘、石英粉尘、矿渣棉尘外其他,排气筒30m,二级,23 | DA053 十二车间排口(DA053) | 颗粒物 | 2021-06-10 | [6 empty] | 2.2 | 2.2 | 120 |  | mg/m3 | 否 |  |  | 是
江北新区2021年6月废气监督监测 | 江苏中旗科技股份有限公司 | 水环境 | 化学农药制造 | 大气污染物综合排放标准(GB16297-1996) | （表2）新污染源大气污染物排放限值（1997年1月1日起）,最高允许排放浓度,硝酸使用和其他,排气筒90m,二级,40 | DA050 RTO废气排口(DA050) | 氮氧化物 | 2021-06-10 | [6 empty] | 18 | 18 | 240 |  | mg/m3 | 否 |  |  | 是
江北新区2021年6月废气监督监测 | 江苏中旗科技股份有限公司 | 水环境 | 化学农药制造 | 大气污染物综合排放标准(GB16297-1996) | （表2）新污染源大气污染物排放限值（1997年1月1日起）,最高允许排放浓度,通用,排气筒15m,二级,0.26 | DA050 RTO废气排口(DA050) | 氯化氢 | 2021-06-10 | [6 empty] | 1.51 | 1.51 | 100 |  | mg/m3 | 否 |  |  | 是
江北新区2021年6月废气监督监测 | 南京远方化工仓储有限公司 | 其他 | 危险化学品仓储 | 化学工业挥发性有机物排放标准(DB32/3151—2016) | 挥发性有机物及臭气浓度排放限值,最高允许排放浓度 | DA001(DA001) | 非甲烷总烃 | 2021-06-02 | [6 empty] | 0.81 | 0.81 | 80 |  | mg/m3 | 否 |  |  | 是
江北新区2021年6月废气监督监测 | 南京金陵亨斯迈新材料有限责任公司 | 水环境 | 有机化学原料制造 | 化学工业挥发性有机物排放标准(DB32/3151—2016) | 挥发性有机物及臭气浓度排放限值,最高允许排放浓度 | DA008TBA出厂装车废气排放口(DA008) | 非甲烷总烃 | 2021-06-01 | [6 empty] | 0.91 | 0.91 | 80 |  | mg/m3 | 否 |  |  | 是
江北新区2021年6月废气监督监测 | 南京金陵亨斯迈新材料有限责任公司 | 水环境 | 有机化学原料制造 | 化学工业挥发性有机物排放标准(DB32/3151—2016) | 挥发性有机物及臭气浓度排放限值,最高允许排放浓度 | DA006催化剂配制废气排放口(DA006) | 非甲烷总烃 | 2021-06-01 | [6 empty] | 0.24 | 0.24 | 80 |  | mg/m3 | 否 |  |  | 是
江北新区2021年6月废气监督监测 | 南京金陵亨斯迈新材料有限责任公司 | 水环境 | 有机化学原料制造 | 恶臭污染物排放标准(GB14554-93) | （表2）恶臭污染物排放标准值,排气筒高度15m | DA006催化剂配制废气排放口(DA006) | 氨 | 2021-06-01 | [6 empty] | 0.00047 | 0.00047 | 4.9 |  | kg/h | 否 |  |  | 是
江北新区2021年6月废气监督监测 | 南京金陵亨斯迈新材料有限责任公司 | 水环境 | 有机化学原料制造 | 化学工业挥发性有机物排放标准(DB32/3151—2016) | 挥发性有机物及臭气浓度排放限值,最高允许排放浓度 | DA003废水收集池废气排放口1#(DA003) | 非甲烷总烃 | 2021-06-01 | [6 empty] | 0.81 | 0.81 | 80 |  | mg/m3 | 否 |  |  | 是
江北新区2021年6月废气监督监测 | 南京金陵亨斯迈新材料有限责任公司 | 水环境 | 有机化学原料制造 | 化学工业挥发性有机物排放标准(DB32/3151—2016) | 挥发性有机物及臭气浓度排放限值,最高允许排放浓度 | DA004废水收集池废气排放口2#(DA004) | 非甲烷总烃 | 2021-06-01 | [6 empty] | 0.35 | 0.35 | 80 |  | mg/m3 | 否 |  |  | 是
江北新区2021年6月废气监督监测 | 南京金陵亨斯迈新材料有限责任公司 | 水环境 | 有机化学原料制造 | 危险废物焚烧污染控制标准(GB18484-2001) | （表3）危险废物焚烧炉大气污染物排放限值,不同焚烧容量时的最高允许排放浓度限值（mg/m3）300～2500(kg/h) | DA007钼残夜综合利用焚烧炉排放口(DA007) | 二氧化硫 | 2021-06-01 | [6 empty] | <3 | <3 | 300 |  | mg/m3 | 否 |  |  | 是
江北新区2021年6月废气监督监测 | 南京金陵亨斯迈新材料有限责任公司 | 水环境 | 有机化学原料制造 | 恶臭污染物排放标准(GB14554-93) | （表2）恶臭污染物排放标准值,排气筒高度40m | DA007钼残夜综合利用焚烧炉排放口(DA007) | 氨 | 2021-06-01 | [6 empty] | 0.039 | 0.039 | 35 |  | kg/h | 否 |  |  | 是
江北新区2021年6月废气监督监测 | 南京金陵亨斯迈新材料有限责任公司 | 水环境 | 有机化学原料制造 | 危险废物焚烧污染控制标准(GB18484-2001) | （表3）危险废物焚烧炉大气污染物排放限值,不同焚烧容量时的最高允许排放浓度限值（mg/m3） | DA007钼残夜综合利用焚烧炉排放口(DA007) | 氮氧化物 | 2021-06-01 | [6 empty] | 22 | 40 | 500 |  | mg/m3 | 否 |  |  | 是
江北新区2021年6月废气监督监测 | 南京金陵亨斯迈新材料有限责任公司 | 水环境 | 有机化学原料制造 | 危险废物焚烧污染控制标准(GB18484-2001) | （表3）危险废物焚烧炉大气污染物排放限值,不同焚烧容量时的最高允许排放浓度限值（mg/m3）300～2500(kg/h) | DA007钼残夜综合利用焚烧炉排放口(DA007) | 烟尘 | 2021-06-01 | [6 empty] | 2.6 | 4.7 | 80 |  | mg/m3 | 否 |  |  | 是
江北新区2021年6月废气监督监测 | 南京金陵亨斯迈新材料有限责任公司 | 水环境 | 有机化学原料制造 | 化学工业挥发性有机物排放标准(DB32/3151—2016) | 挥发性有机物及臭气浓度排放限值,最高允许排放浓度 | DA007钼残夜综合利用焚烧炉排放口(DA007) | 非甲烷总烃 | 2021-06-01 | [6 empty] | 0.55 | 0.55 | 80 |  | mg/m3 | 否 |  |  | 是
江北新区2021年6月废气监督监测 | 南京金陵亨斯迈新材料有限责任公司 | 水环境 | 有机化学原料制造 | 危险废物焚烧污染控制标准(GB18484-2001) | （表3）危险废物焚烧炉大气污染物排放限值,不同焚烧容量时的最高允许排放浓度限值（mg/m3） | DA007钼残夜综合利用焚烧炉排放口(DA007) | 烟气黑度 | 2021-06-01 | [6 empty] | <1 | <1 | 1 |  | 级 | 否 |  |  | 是
江北新区2021年6月废气监督监测 | 南京金陵亨斯迈新材料有限责任公司 | 水环境 | 有机化学原料制造 | 化学工业挥发性有机物排放标准(DB32/3151—2016) | 挥发性有机物及臭气浓度排放限值,最高允许排放浓度 | DA005污水站脱臭废气排放口(DA005) | 臭气浓度 | 2021-06-01 | [6 empty] | 1318 | 1318 | 1500 |  | 无量纲 | 否 |  |  | 是
江北新区2021年6月废气监督监测 | 南京金陵亨斯迈新材料有限责任公司 | 水环境 | 有机化学原料制造 | 恶臭污染物排放标准(GB14554-93) | （表2）恶臭污染物排放标准值,排气筒高度15m | DA005污水站脱臭废气排放口(DA005) | 硫化氢 | 2021-06-01 | [6 empty] | 0.0011 | 0.011 | 0.33 |  | kg/h | 否 |  |  | 是
江北新区2021年6月废气监督监测 | 南京金陵亨斯迈新材料有限责任公司 | 水环境 | 有机化学原料制造 | 化学工业挥发性有机物排放标准(DB32/3151—2016) | 挥发性有机物及臭气浓度排放限值,最高允许排放浓度 | DA005污水站脱臭废气排放口(DA005) | 非甲烷总烃 | 2021-06-01 | [6 empty] | 7.88 | 7.88 | 80 |  | mg/m3 | 否 |  |  | 是
江北新区2021年6月废气监督监测 | 南京金陵亨斯迈新材料有限责任公司 | 水环境 | 有机化学原料制造 | 恶臭污染物排放标准(GB14554-93) | （表2）恶臭污染物排放标准值,排气筒高度15m | DA005污水站脱臭废气排放口(DA005) | 氨 | 2021-06-01 | [6 empty] | 0.044 | 0.044 | 4.9 |  | kg/h | 否 |  |  | 是
江北新区2021年6月废气监督监测 | 南京金陵亨斯迈新材料有限责任公司 | 水环境 | 有机化学原料制造 | 化学工业挥发性有机物排放标准(DB32/3151—2016) | 挥发性有机物及臭气浓度排放限值,最高允许排放浓度 | DA002(DA002) | 非甲烷总烃 | 2021-06-01 | [6 empty] | 1.32 | 1.32 | 90 |  | mg/m3 | 否 |  |  | 是
江北新区2021年6月废气监督监测 | 南京扬子动力工程有限责任公司 |  | 固体废物治理 | 大气污染物综合排放标准(GB16297-1996) | （表2）新污染源大气污染物排放限值（1997年1月1日起）,最高允许排放浓度,除碳黑尘、燃料尘、玻璃棉尘、石英粉尘、矿渣棉尘外其他,排气筒30m,二级,23 | 钢板制粉煤灰库散装机排气筒DA005(DA005) | 颗粒物 | 2021-06-03 | [6 empty] | 2.3 | 2.3 | 120 |  | mg/m3 | 否 |  |  | 是
江北新区2021年6月废气监督监测 | 南京扬子动力工程有限责任公司 |  | 固体废物治理 | 大气污染物综合排放标准(GB16297-1996) | （表2）新污染源大气污染物排放限值（1997年1月1日起）,最高允许排放浓度,除碳黑尘、燃料尘、玻璃棉尘、石英粉尘、矿渣棉尘外其他,排气筒30m,二级,23 | 钢板制粉煤灰库库顶排气筒DA003(DA003) | 颗粒物 | 2021-06-03 | [6 empty] | 1.8 | 1.8 | 120 |  | mg/m3 | 否 |  |  | 是
江北新区2021年6月废气监督监测 | 江苏澄扬作物科技有限公司 | 水环境 | 化学农药制造 | 恶臭污染物排放标准(GB14554-93) | （表2）恶臭污染物排放标准值,排气筒高度40m | DA001废气总排口(DA001废气总排口) | 硫化氢 | 2021-06-01 | [6 empty] | 0.00017 | 0.00017 | 2.3 |  | kg/h | 否 |  |  | 是
江北新区2021年6月废气监督监测 | 江苏澄扬作物科技有限公司 | 水环境 | 化学农药制造 | 恶臭污染物排放标准(GB14554-93) | （表2）恶臭污染物排放标准值,排气筒高度40m | DA001废气总排口(DA001废气总排口) | 氨 | 2021-06-01 | [6 empty] | 0.0051 | 0.0051 | 35 |  | kg/h | 否 |  |  | 是
江北新区2021年6月废气监督监测 | 江苏澄扬作物科技有限公司 | 水环境 | 化学农药制造 | 大气污染物综合排放标准(GB16297-1996) | （表2）新污染源大气污染物排放限值（1997年1月1日起）,最高允许排放浓度,通用,排气筒40m,二级,2.6 | DA001废气总排口(DA001废气总排口) | 氯化氢 | 2021-06-01 | [6 empty] | 0.53 | 0.53 | 100 |  | mg/m3 | 否 |  |  | 是
江北新区2021年6月废气监督监测 | 江苏澄扬作物科技有限公司 | 水环境 | 化学农药制造 | 大气污染物综合排放标准(GB16297-1996) | （表2）新污染源大气污染物排放限值（1997年1月1日起）,最高允许排放浓度,除碳黑尘、燃料尘、玻璃棉尘、石英粉尘、矿渣棉尘外其他,排气筒30m,二级,23 | RTO焚烧炉排口DA002(RTO焚烧炉排口DA002) | 颗粒物 | 2021-06-01 | [6 empty] | 1.6 | 1.6 | 120 |  | mg/m3 | 否 |  |  | 是
江北新区2021年6月废气监督监测 | 江苏澄扬作物科技有限公司 | 水环境 | 化学农药制造 | 大气污染物综合排放标准(GB16297-1996) | （表2）新污染源大气污染物排放限值（1997年1月1日起）,最高允许排放浓度,硝酸使用和其他,排气筒30m,二级,4.4 | RTO焚烧炉排口DA002(RTO焚烧炉排口DA002) | 氮氧化物 | 2021-06-01 | [6 empty] | <3 | <3 | 240 |  | mg/m3 | 否 |  |  | 是
江北新区2021年6月废气监督监测 | 江苏澄扬作物科技有限公司 | 水环境 | 化学农药制造 | 大气污染物综合排放标准(GB16297-1996) | （表2）新污染源大气污染物排放限值（1997年1月1日起）,最高允许排放浓度,硫、二氧化硫、硫酸和其他含硫化合物使用,排气筒30m,二级,15 | RTO焚烧炉排口DA002(RTO焚烧炉排口DA002) | 二氧化硫 | 2021-06-01 | [6 empty] | <3 | <3 | 550 |  | mg/m3 | 否 |  |  | 是
江北新区2021年6月废气监督监测 | 瓦克化学（南京）有限公司 | 水环境 | 有机化学原料制造 | 合成树脂工业污染物排放标准(GB31572-2015) | （表5）大气污染物特别排放限值,非焚烧类有机废气排放口,聚酰亚胺树脂 | DA001(DA001) | 氨 | 2021-06-11 | [6 empty] | 2.33 | 2.33 | 20 |  | mg/m3 | 否 |  |  | 是
江北新区2021年6月废气监督监测 | 瓦克化学（南京）有限公司 | 水环境 | 有机化学原料制造 | 合成树脂工业污染物排放标准(GB31572-2015) | （表5）大气污染物特别排放限值,非焚烧类有机废气排放口,聚苯硫醚树脂 | DA001(DA001) | 硫化氢 | 2021-06-11 | [6 empty] | 0.03 | 0.03 | 5 |  | mg/m3 | 否 |  |  | 是
江北新区2021年6月废气监督监测 | 瓦克化学（南京）有限公司 | 水环境 | 有机化学原料制造 | 不评价的项目(null) | 废气不评价的项目 | 地面火炬排放口FQ-02(地面火炬排放口FQ-02) | 烟气黑度 | 2021-06-11 | [6 empty] | <1 | <1 |  |  | 级 | 否 |  |  | 否
江北新区2021年6月废气监督监测 | 南京源港精细化工有限公司 | 水环境,大气环境 | 有机化学原料制造 | 锅炉大气污染物排放标准(GB13271-2014) | （表2）新建锅炉大气污染物排放浓度限值（2014年7月1日起新建锅炉）,烟囱排放口,燃气锅炉 | FQ-01导热油排放口(FQ-01) | 林格曼黑度 | 2021-06-17 | [6 empty] | <1 | <1 | 1 |  | 级 | 否 |  |  | 是
江北新区2021年6月废气监督监测 | 南京源港精细化工有限公司 | 水环境,大气环境 | 有机化学原料制造 | 合成树脂工业污染物排放标准(GB31572-2015) | （表5）大气污染物特别排放限值,非焚烧类有机废气排放口,所有合成树脂 | DA006树脂造粒VOC处理废气排口(DA006) | 非甲烷总烃 | 2021-06-17 | [6 empty] | 0.94 | 0.94 | 60 |  | mg/m3 | 否 |  |  | 是
江北新区2021年6月废气监督监测 | 南京源港精细化工有限公司 | 水环境,大气环境 | 有机化学原料制造 | 恶臭污染物排放标准(GB14554-93) | （表2）恶臭污染物排放标准值,排气筒高度15m | DA004污水站排口(DA004) | 硫化氢 | 2021-06-17 | [6 empty] | 0.000027 | 0.000027 | 0.33 |  | kg/h | 否 |  |  | 是
江北新区2021年6月废气监督监测 | 南京源港精细化工有限公司 | 水环境,大气环境 | 有机化学原料制造 | 恶臭污染物排放标准(GB14554-93) | （表2）恶臭污染物排放标准值,排气筒高度15m | DA004污水站排口(DA004) | 氨 | 2021-06-17 | [6 empty] | 0.0019 | 0.0019 | 4.9 |  | kg/h | 否 |  |  | 是
江北新区2021年6月废气监督监测 | 南京源港精细化工有限公司 | 水环境,大气环境 | 有机化学原料制造 | 化学工业挥发性有机物排放标准(DB32/3151—2016) | 挥发性有机物及臭气浓度排放限值,最高允许排放浓度 | DA007危废库废气排放口(DA007) | 非甲烷总烃 | 2021-06-17 | [6 empty] | 0.82 | 0.82 | 80 |  | mg/m3 | 否 |  |  | 是
江北新区2021年6月废气监督监测 | 金陵力联思树脂有限公司 | 水环境 | 初级形态塑料及合成树脂制造 | 合成树脂工业污染物排放标准(GB31572-2015) | （表5）大气污染物特别排放限值,焚烧类有机废气排放口,聚苯乙烯树脂 | DA007(DA007) | 苯乙烯 | 2021-06-03 | [6 empty] | <0.0015 | <0.0015 | 20 |  | mg/m3 | 否 |  |  | 是
江北新区2021年6月废气监督监测 | 金陵力联思树脂有限公司 | 水环境 | 初级形态塑料及合成树脂制造 | 合成树脂工业污染物排放标准(GB31572-2015) | （表5）大气污染物特别排放限值,非焚烧类有机废气排放口,所有合成树脂 | DA007(DA007) | 颗粒物 | 2021-06-03 | [6 empty] | 2.5 | 2.5 | 20 |  | mg/m3 | 否 |  |  | 是
江北新区2021年6月废气监督监测 | 金陵力联思树脂有限公司 | 水环境 | 初级形态塑料及合成树脂制造 | 合成树脂工业污染物排放标准(GB31572-2015) | （表5）大气污染物特别排放限值,焚烧类有机废气排放口,有机硅树脂 | DA007(DA007) | 非甲烷总烃 | 2021-06-03 | [6 empty] | 0.68 | 0.68 | 60 |  | mg/m3 | 否 |  |  | 是
江北新区2021年6月废气监督监测 | 金陵力联思树脂有限公司 | 水环境 | 初级形态塑料及合成树脂制造 | 合成树脂工业污染物排放标准(GB31572-2015) | （表5）大气污染物特别排放限值,焚烧类有机废气排放口,有机硅树脂 | DA003研发实验室（FQ-05）(DA003) | 非甲烷总烃 | 2021-06-03 | [6 empty] | 0.20 | 0.20 | 60 |  | mg/m3 | 否 |  |  | 是
江北新区2021年6月废气监督监测 | 南京江北人民医院 | 水环境 | 综合医院 | 恶臭污染物排放标准(GB14554-93) | （表2）恶臭污染物排放标准值,排气筒高度20m | DA001废气排放口(DA001) | 硫化氢 | 2021-06-02 | [6 empty] | 0.000030 | 0.000030 | 0.58 |  | kg/h | 否 |  |  | 是
江北新区2021年6月废气监督监测 | 南京江北人民医院 | 水环境 | 综合医院 | 恶臭污染物排放标准(GB14554-93) | （表2）恶臭污染物排放标准值,排气筒高度20m | DA001废气排放口(DA001) | 氨 | 2021-06-02 | [6 empty] | 0.00088 | 0.00088 | 8.7 |  | kg/h | 否 |  |  | 是
江北新区2021年6月废气监督监测 | 南京江北人民医院 | 水环境 | 综合医院 | 恶臭污染物排放标准(GB14554-93) | （表2）恶臭污染物排放标准值,排气筒高度15m | DA001废气排放口(DA001) | 臭气浓度 | 2021-06-02 | [6 empty] | 417 | 417 | 2000 |  | 无量纲 | 否 |  |  | 是
江北新区2021年6月废气监督监测 | 亚什兰化工（南京）有限公司 | 水环境 | 其他专用化学产品制造 | 化学工业挥发性有机物排放标准(DB32/3151—2016) | 挥发性有机物及臭气浓度排放限值,最高允许排放浓度 | DA011Pharma实验室废气排口(DA011) | 非甲烷总烃 | 2021-06-11 | [6 empty] | 1.02 | 1.02 | 80 |  | mg/m3 | 否 |  |  | 是
江北新区2021年6月废气监督监测 | 亚什兰化工（南京）有限公司 | 水环境 | 其他专用化学产品制造 | 化学工业挥发性有机物排放标准(DB32/3151—2016) | 挥发性有机物及臭气浓度排放限值,最高允许排放浓度 | DA010HEC实验室废气排口(DA010) | 非甲烷总烃 | 2021-06-11 | [6 empty] | 0.78 | 0.78 | 80 |  | mg/m3 | 否 |  |  | 是
江北新区2021年6月废气监督监测 | 亚什兰化工（南京）有限公司 | 水环境 | 其他专用化学产品制造 | 恶臭污染物排放标准(GB14554-93) | （表2）恶臭污染物排放标准值,排气筒高度15m | DA006危化品库-污泥库废气排口(DA006) | 硫化氢 | 2021-06-11 | [6 empty] | 0.000065 | 0.000065 | 0.33 |  | kg/h | 否 |  |  | 是
江北新区2021年6月废气监督监测 | 亚什兰化工（南京）有限公司 | 水环境 | 其他专用化学产品制造 | 化学工业挥发性有机物排放标准(DB32/3151—2016) | 挥发性有机物及臭气浓度排放限值,最高允许排放浓度 | DA006危化品库-污泥库废气排口(DA006) | 非甲烷总烃 | 2021-06-11 | [6 empty] | 0.78 | 0.78 | 80 |  | mg/m3 | 否 |  |  | 是
江北新区2021年6月废气监督监测 | 亚什兰化工（南京）有限公司 | 水环境 | 其他专用化学产品制造 | 恶臭污染物排放标准(GB14554-93) | （表2）恶臭污染物排放标准值,排气筒高度15m | DA006危化品库-污泥库废气排口(DA006) | 氨 | 2021-06-11 | [6 empty] | 0.037 | 0.037 | 4.9 |  | kg/h | 否 |  |  | 是
江北新区2021年6月废气监督监测 | 亚什兰化工（南京）有限公司 | 水环境 | 其他专用化学产品制造 | 石油化学工业污染物排放标准(GB31571-2015) | （表5）大气污染物特别排放限值, 工艺加热炉 | DA002RTO炉燃烧废气(DA002) | 颗粒物 | 2021-06-11 | [6 empty] | 2.7 | 3.0 | 20 |  | mg/m3 | 否 |  |  | 是
江北新区2021年6月废气监督监测 | 亚什兰化工（南京）有限公司 | 水环境 | 其他专用化学产品制造 | 石油化学工业污染物排放标准(GB31571-2015) | （表5）大气污染物特别排放限值, 工艺加热炉 | DA002RTO炉燃烧废气(DA002) | 氮氧化物 | 2021-06-11 | [6 empty] | <3 | <3 | 100 |  | mg/m3 | 否 |  |  | 是
江北新区2021年6月废气监督监测 | 亚什兰化工（南京）有限公司 | 水环境 | 其他专用化学产品制造 | 石油化学工业污染物排放标准(GB31571-2015) | （表5）大气污染物特别排放限值, 工艺加热炉 | DA002RTO炉燃烧废气(DA002) | 二氧化硫 | 2021-06-11 | [6 empty] | <3 | <3 | 50 |  | mg/m3 | 否 |  |  | 是
江北新区2021年6月废气监督监测 | 亚什兰化工（南京）有限公司 | 水环境 | 其他专用化学产品制造 | 化学工业挥发性有机物排放标准(DB32/3151—2016) | 挥发性有机物及臭气浓度排放限值,最高允许排放浓度 | DA002RTO炉燃烧废气(DA002) | 非甲烷总烃 | 2021-06-11 | [6 empty] | 0.89 | 0.89 | 80 |  | mg/m3 | 否 |  |  | 是
江北新区2021年6月废气监督监测 | 亚什兰化工（南京）有限公司 | 水环境 | 其他专用化学产品制造 | 化学工业挥发性有机物排放标准(DB32/3151—2016) | 挥发性有机物及臭气浓度排放限值,最高允许排放浓度 | DA002RTO炉燃烧废气(DA002) | 丙酮 | 2021-06-11 | [6 empty] | <0.08 | <0.08 | 40 |  | mg/m3 | 否 |  |  | 是
江北新区2021年6月废气监督监测 | 亚什兰化工（南京）有限公司 | 水环境 | 其他专用化学产品制造 | 大气污染物综合排放标准(GB16297-1996) | （表2）新污染源大气污染物排放限值（1997年1月1日起）,最高允许排放浓度,除碳黑尘、燃料尘、玻璃棉尘、石英粉尘、矿渣棉尘外其他,排气筒50m,二级,60 | DA004脱脂棉排放口(DA004) | 颗粒物 | 2021-06-11 | [6 empty] | 2.9 | 2.9 | 120 |  | mg/m3 | 否 |  |  | 是
江北新区2021年6月废气监督监测 | 亚什兰化工（南京）有限公司 | 水环境 | 其他专用化学产品制造 | 大气污染物综合排放标准(GB16297-1996) | （表2）新污染源大气污染物排放限值（1997年1月1日起）,最高允许排放浓度,除碳黑尘、燃料尘、玻璃棉尘、石英粉尘、矿渣棉尘外其他,排气筒40m,二级,39 | DA003HEC尘排放口(DA003) | 颗粒物 | 2021-06-11 | [6 empty] | 1.7 | 1.7 | 120 |  | mg/m3 | 否 |  |  | 是
江北新区2021年6月废气监督监测 | 亚什兰化工（南京）有限公司 | 水环境 | 其他专用化学产品制造 | 大气污染物综合排放标准(GB16297-1996) | （表2）新污染源大气污染物排放限值（1997年1月1日起）,最高允许排放浓度,除碳黑尘、燃料尘、玻璃棉尘、石英粉尘、矿渣棉尘外其他,排气筒15m,二级,3.5 | DA001药用辅料车间排口(DA001) | 颗粒物 | 2021-06-11 | [6 empty] | 1.9 | 1.9 | 120 |  | mg/m3 | 否 |  |  | 是
江北新区2021年6月废气监督监测 | 亚什兰化工（南京）有限公司 | 水环境 | 其他专用化学产品制造 | 恶臭污染物排放标准(GB14554-93) | （表2）恶臭污染物排放标准值,排气筒高度15m | DA009污水站废气排口(DA009) | 氨 | 2021-06-11 | [6 empty] | 0.12 | 0.12 | 4.9 |  | kg/h | 否 |  |  | 是
江北新区2021年6月废气监督监测 | 亚什兰化工（南京）有限公司 | 水环境 | 其他专用化学产品制造 | 化学工业挥发性有机物排放标准(DB32/3151—2016) | 挥发性有机物及臭气浓度排放限值,最高允许排放浓度 | DA009污水站废气排口(DA009) | 臭气浓度 | 2021-06-11 | [6 empty] | 977 | 977 | 1500 |  | 无量纲 | 否 |  |  | 是
江北新区2021年6月废气监督监测 | 亚什兰化工（南京）有限公司 | 水环境 | 其他专用化学产品制造 | 化学工业挥发性有机物排放标准(DB32/3151—2016) | 挥发性有机物及臭气浓度排放限值,最高允许排放浓度 | DA009污水站废气排口(DA009) | 非甲烷总烃 | 2021-06-11 | [6 empty] | 0.87 | 0.87 | 80 |  | mg/m3 | 否 |  |  | 是
江北新区2021年6月废气监督监测 | 亚什兰化工（南京）有限公司 | 水环境 | 其他专用化学产品制造 | 恶臭污染物排放标准(GB14554-93) | （表2）恶臭污染物排放标准值,排气筒高度15m | DA009污水站废气排口(DA009) | 硫化氢 | 2021-06-11 | [6 empty] | 0.0011 | 0.0011 | 0.33 |  | kg/h | 否 |  |  | 是
江北新区2021年6月废气监督监测 | 亚什兰化工（南京）有限公司 | 水环境 | 其他专用化学产品制造 | 化学工业挥发性有机物排放标准(DB32/3151—2016) | 挥发性有机物及臭气浓度排放限值,最高允许排放浓度 | DA008危废库废气排口(DA008) | 非甲烷总烃 | 2021-06-11 | [6 empty] | 1.12 | 1.12 | 80 |  | mg/m3 | 否 |  |  | 是
江北新区2021年6月废气监督监测 | 亚什兰化工（南京）有限公司 | 水环境 | 其他专用化学产品制造 | 化学工业挥发性有机物排放标准(DB32/3151—2016) | 挥发性有机物及臭气浓度排放限值,最高允许排放浓度 | DA005危化品库-丙类库区废气排放口(DA005) | 非甲烷总烃 | 2021-06-11 | [6 empty] | 0.81 | 0.81 | 80 |  | mg/m3 | 否 |  |  | 是
江北新区2021年6月废气监督监测 | 亚什兰化工（南京）有限公司 | 水环境 | 其他专用化学产品制造 | 化学工业挥发性有机物排放标准(DB32/3151—2016) | 挥发性有机物及臭气浓度排放限值,最高允许排放浓度 | DA007危化品库-甲类库区废气排放口(DA007) | 非甲烷总烃 | 2021-06-11 | [6 empty] | 0.66 | 0.66 | 80 |  | mg/m3 | 否 |  |  | 是
江北新区2021年6月废气监督监测 | 塞拉尼斯（南京）化工有限公司 | 水环境 | 有机化学原料制造 | 合成树脂工业污染物排放标准(GB31572-2015) | （表5）大气污染物特别排放限值,非焚烧类有机废气排放口,所有合成树脂 | FQ-31（DA017）(FQ-31（DA017）) | 颗粒物 | 2021-06-16 | [6 empty] | 1.6 | 1.6 | 20 |  | mg/m3 | 否 |  |  | 是
江北新区2021年6月废气监督监测 | 塞拉尼斯（南京）化工有限公司 | 水环境 | 有机化学原料制造 | 合成树脂工业污染物排放标准(GB31572-2015) | （表5）大气污染物特别排放限值,非焚烧类有机废气排放口,聚苯硫醚树脂 | FQ-32（DA028）(FQ-32（DA028）) | 硫化氢 | 2021-06-15 | [6 empty] | 0.04 | 0.04 | 5 |  | mg/m3 | 否 |  |  | 是
江北新区2021年6月废气监督监测 | 塞拉尼斯（南京）化工有限公司 | 水环境 | 有机化学原料制造 | 合成树脂工业污染物排放标准(GB31572-2015) | （表5）大气污染物特别排放限值,非焚烧类有机废气排放口,聚酰亚胺树脂 | FQ-32（DA028）(FQ-32（DA028）) | 氨 | 2021-06-15 | [6 empty] | 2.40 | 2.40 | 20 |  | mg/m3 | 否 |  |  | 是
江北新区2021年6月废气监督监测 | 塞拉尼斯（南京）化工有限公司 | 水环境 | 有机化学原料制造 | 危险废物焚烧污染控制标准(GB18484-2001) | （表3）危险废物焚烧炉大气污染物排放限值,不同焚烧容量时的最高允许排放浓度限值（mg/m3）300～2500(kg/h) | FQ-33（DA018）(FQ-33（DA018）) | 二氧化硫 | 2021-06-17 | [6 empty] | <3 | <3 | 300 |  | mg/m3 | 否 |  |  | 是
江北新区2021年6月废气监督监测 | 塞拉尼斯（南京）化工有限公司 | 水环境 | 有机化学原料制造 | 恶臭污染物排放标准(GB14554-93) | （表2）恶臭污染物排放标准值,排气筒高度40m | FQ-33（DA018）(FQ-33（DA018）) | 氨 | 2021-06-17 | [6 empty] | 0.043 | 0.043 | 35 |  | kg/h | 否 |  |  | 是
江北新区2021年6月废气监督监测 | 塞拉尼斯（南京）化工有限公司 | 水环境 | 有机化学原料制造 | 危险废物焚烧污染控制标准(GB18484-2001) | （表3）危险废物焚烧炉大气污染物排放限值,不同焚烧容量时的最高允许排放浓度限值（mg/m3）300～2500(kg/h) | FQ-33（DA018）(FQ-33（DA018）) | 一氧化碳 | 2021-06-17 | [6 empty] | <3 | <3 | 80 |  | mg/m3 | 否 |  |  | 是
江北新区2021年6月废气监督监测 | 塞拉尼斯（南京）化工有限公司 | 水环境 | 有机化学原料制造 | 危险废物焚烧污染控制标准(GB18484-2001) | （表3）危险废物焚烧炉大气污染物排放限值,不同焚烧容量时的最高允许排放浓度限值（mg/m3）300～2500(kg/h) | FQ-33（DA018）(FQ-33（DA018）) | 氟化氢 | 2021-06-17 | [6 empty] | <0.08 | <0.08 | 7.0 |  | mg/m3 | 否 |  |  | 是
江北新区2021年6月废气监督监测 | 塞拉尼斯（南京）化工有限公司 | 水环境 | 有机化学原料制造 | 危险废物焚烧污染控制标准(GB18484-2001) | （表3）危险废物焚烧炉大气污染物排放限值,不同焚烧容量时的最高允许排放浓度限值（mg/m3） | FQ-33（DA018）(FQ-33（DA018）) | 烟气黑度 | 2021-06-17 | [6 empty] | <1 | <1 | 1 |  | 级 | 否 |  |  | 是
江北新区2021年6月废气监督监测 | 塞拉尼斯（南京）化工有限公司 | 水环境 | 有机化学原料制造 | 危险废物焚烧污染控制标准(GB18484-2001) | （表3）危险废物焚烧炉大气污染物排放限值,不同焚烧容量时的最高允许排放浓度限值（mg/m3）300～2500(kg/h) | FQ-33（DA018）(FQ-33（DA018）) | 氯化氢 | 2021-06-17 | [6 empty] | 1.26 | 1.26 | 70 |  | mg/m3 | 否 |  |  | 是
江北新区2021年6月废气监督监测 | 塞拉尼斯（南京）化工有限公司 | 水环境 | 有机化学原料制造 | 大气污染物综合排放标准(GB16297-1996) | （表2）新污染源大气污染物排放限值（1997年1月1日起）,最高允许排放浓度,硝酸使用和其他,排气筒90m,二级,40 | FQ-33（DA018）(FQ-33（DA018）) | 氮氧化物 | 2021-06-17 | [6 empty] | 86 | 86 | 240 |  | mg/m3 | 否 |  |  | 是
江北新区2021年6月废气监督监测 | 塞拉尼斯（南京）化工有限公司 | 水环境 | 有机化学原料制造 | 危险废物焚烧污染控制标准(GB18484-2001) | （表3）危险废物焚烧炉大气污染物排放限值,不同焚烧容量时的最高允许排放浓度限值（mg/m3）300～2500(kg/h) | FQ-33（DA018）(FQ-33（DA018）) | 烟尘 | 2021-06-17 | [6 empty] | 2.8 | 2.8 | 80 |  | mg/m3 | 否 |  |  | 是
江北新区2021年6月废气监督监测 | 塞拉尼斯（南京）化工有限公司 | 水环境 | 有机化学原料制造 | 合成树脂工业污染物排放标准(GB31572-2015) | （表5）大气污染物特别排放限值,非焚烧类有机废气排放口,所有合成树脂 | FQ-18（DA016）(FQ-18（DA016）) | 颗粒物 | 2021-06-16 | [6 empty] | 1.9 | 1.9 | 20 |  | mg/m3 | 否 |  |  | 是
江北新区2021年6月废气监督监测 | 塞拉尼斯（南京）化工有限公司 | 水环境 | 有机化学原料制造 | 化学工业挥发性有机物排放标准(DB32/3151—2016) | 挥发性有机物及臭气浓度排放限值,最高允许排放浓度 | FQ-34（DA029）(FQ-34（DA029）) | 臭气浓度 | 2021-06-15 | [6 empty] | 977 | 977 | 1500 |  | 无量纲 | 否 |  |  | 是
江北新区2021年6月废气监督监测 | 富乐（南京）化学有限公司 | 大气环境 | 其他专用化学产品制造 | 大气污染物综合排放标准(GB16297-1996) | （表2）新污染源大气污染物排放限值（1997年1月1日起）,最高允许排放浓度,除碳黑尘、燃料尘、玻璃棉尘、石英粉尘、矿渣棉尘外其他,排气筒15m,二级,3.5 | DA004二期真空泵排口（FQ-08）(DA004二期真空泵排口（FQ-08）) | 颗粒物 | 2021-06-02 | [6 empty] | 5.7 | 5.7 | 120 |  | mg/m3 | 否 |  |  | 是
江北新区2021年6月废气监督监测 | 南京海纳制药有限公司 | 水环境,大气环境 | 化学药品制剂制造 | 南京海纳制药有限公司排污许可证(913201160841704872001V) | 海纳制药排污许可证-废气 | 危废库有机废气排口(DA001) | 非甲烷总烃 | 2021-06-09 | [6 empty] | 2.78 | 2.78 | 80 |  | mg/m3 | 否 |  |  | 是
江北新区2021年6月废气监督监测 | 南京海纳制药有限公司 | 水环境,大气环境 | 化学药品制剂制造 | 南京海纳制药有限公司排污许可证(913201160841704872001V) | 海纳制药排污许可证-废气 | 实验室有机废气排口(DA002) | 乙酸乙酯 | 2021-06-09 | [6 empty] | 0.021 | 0.021 | 50 |  | mg/m3 | 否 |  |  | 是
江北新区2021年6月废气监督监测 | 南京海纳制药有限公司 | 水环境,大气环境 | 化学药品制剂制造 | 南京海纳制药有限公司排污许可证(913201160841704872001V) | 海纳制药排污许可证-废气 | 实验室有机废气排口(DA002) | 二氯甲烷 | 2021-06-09 | [6 empty] | <0.001 | <0.001 | 50 |  | mg/m3 | 否 |  |  | 是
江北新区2021年6月废气监督监测 | 南京海纳制药有限公司 | 水环境,大气环境 | 化学药品制剂制造 | 南京海纳制药有限公司排污许可证(913201160841704872001V) | 海纳制药排污许可证-废气 | 实验室有机废气排口(DA002) | 非甲烷总烃 | 2021-06-09 | [6 empty] | 2.35 | 2.35 | 80 |  | mg/m3 | 否 |  |  | 是
江北新区2021年6月废气监督监测 | 南京海纳制药有限公司 | 水环境,大气环境 | 化学药品制剂制造 | 南京海纳制药有限公司排污许可证(913201160841704872001V) | 海纳制药排污许可证-废气 | 实验室有机废气排口(DA002) | 甲苯 | 2021-06-09 | [6 empty] | 0.015 | 0.015 | 25 |  | mg/m3 | 否 |  |  | 是
江北新区2021年6月废气监督监测 | 南京海纳制药有限公司 | 水环境,大气环境 | 化学药品制剂制造 | 南京海纳制药有限公司排污许可证(913201160841704872001V) | 海纳制药排污许可证-废气 | 实验室有机废气排口(DA002) | N，N-二甲基甲酰胺 | 2021-06-09 | [6 empty] | <0.02 | <0.02 | 30 |  | mg/m3 | 否 |  |  | 是
江北新区2021年6月废气监督监测 | 南京海纳制药有限公司 | 水环境,大气环境 | 化学药品制剂制造 | 南京海纳制药有限公司排污许可证(913201160841704872001V) | 海纳制药排污许可证-废气 | 实验室有机废气排口(DA002) | 挥发性有机物 | 2021-06-09 | [6 empty] | 0.078 | 0.078 | 100 |  | mg/m3 | 否 |  |  | 是
江北新区2021年6月废气监督监测 | 南京海纳制药有限公司 | 水环境,大气环境 | 化学药品制剂制造 | 恶臭污染物排放标准(GB14554-93) | （表2）恶臭污染物排放标准值,排气筒高度15m | 危废库有机废气排口(DA001) | 臭气浓度 | 2021-06-09 | [6 empty] | 30 | 30 | 1500 |  | 无量纲 | 否 |  |  | 是
江北新区2021年6月废气监督监测 | 南京博特新材料有限公司 | 水环境 | 专项化学用品制造 | 化学工业挥发性有机物排放标准(DB32/3151—2016) | 挥发性有机物及臭气浓度排放限值,最高允许排放浓度 | DA004(DA004) | 非甲烷总烃 | 2021-06-01 | [6 empty] | 0.64 | 0.64 | 80 |  | mg/m3 | 否 |  |  | 是
江北新区2021年6月废气监督监测 | 南京博特新材料有限公司 | 水环境 | 专项化学用品制造 | 化学工业挥发性有机物排放标准(DB32/3151—2016) | 挥发性有机物及臭气浓度排放限值,最高允许排放浓度 | DA003(DA003) | 非甲烷总烃 | 2021-06-01 | [6 empty] | 0.70 | 0.70 | 80 |  | mg/m3 | 否 |  |  | 是
江北新区2021年6月废气监督监测 | 南京博特新材料有限公司 | 水环境 | 专项化学用品制造 | 化学工业挥发性有机物排放标准(DB32/3151—2016) | 挥发性有机物及臭气浓度排放限值,最高允许排放浓度 | 脂肪族减水剂废弃排放口DA002(DA002) | 丙酮 | 2021-06-01 | [6 empty] | <0.01 | <0.01 | 40 |  | mg/m3 | 否 |  |  | 是
江北新区2021年6月废气监督监测 | 南京博特新材料有限公司 | 水环境 | 专项化学用品制造 | 化学工业挥发性有机物排放标准(DB32/3151—2016) | 挥发性有机物及臭气浓度排放限值,最高允许排放浓度 | 脂肪族减水剂废弃排放口DA002(DA002) | 甲醛 | 2021-06-01 | [6 empty] | 0.6 | 0.6 | 10 |  | mg/m3 | 否 |  |  | 是
江北新区2021年6月废气监督监测 | 南京博特新材料有限公司 | 水环境 | 专项化学用品制造 | 化学工业挥发性有机物排放标准(DB32/3151—2016) | 挥发性有机物及臭气浓度排放限值,最高允许排放浓度 | 脂肪族减水剂废弃排放口DA002(DA002) | 非甲烷总烃 | 2021-06-01 | [6 empty] | 0.39 | 0.39 | 80 |  | mg/m3 | 否 |  |  | 是
江北新区2021年6月废气监督监测 | 南京博特新材料有限公司 | 水环境 | 专项化学用品制造 | 石油化学工业污染物排放标准(GB31571-2015) | （表5）大气污染物特别排放限值, 工艺加热炉 | 脂肪族减水剂废弃排放口DA002(DA002) | 颗粒物 | 2021-06-01 | [6 empty] | 3.9 | 3.9 | 20 |  | mg/m3 | 否 |  |  | 是
江北新区2021年6月废气监督监测 | 南京瑞尔医药有限公司监测 | 水环境,大气环境 | 化学试剂和助剂制造 | 南京瑞尔医药有限公司排污许可证(91320191608932180F001X) | 瑞尔医药排污许可证-废气 | DA001生产车间排气筒(DA001) | 非甲烷总烃 | 2021-06-17 | [6 empty] | 2.73 | 2.73 | 80 |  | mg/m3 | 否 |  |  | 是
江北新区2021年6月废气监督监测 | 南京瑞尔医药有限公司监测 | 水环境,大气环境 | 化学试剂和助剂制造 | 南京瑞尔医药有限公司排污许可证(91320191608932180F001X) | 瑞尔医药排污许可证-废气 | DA001生产车间排气筒(DA001) | 颗粒物 | 2021-06-17 | [6 empty] | 3.1 | 3.1 | 20 |  | mg/m3 | 否 |  |  | 是
江北新区2021年6月废气监督监测 | 南京瑞尔医药有限公司监测 | 水环境,大气环境 | 化学试剂和助剂制造 | 南京瑞尔医药有限公司排污许可证(91320191608932180F001X) | 瑞尔医药排污许可证-废气 | DA001生产车间排气筒(DA001) | 挥发性有机物 | 2021-06-17 | [6 empty] | 0.082 | 0.082 | 100 |  | mg/m3 | 否 |  |  | 是
江北新区2021年6月废气监督监测 | 南京瑞尔医药有限公司监测 | 水环境,大气环境 | 化学试剂和助剂制造 | 南京瑞尔医药有限公司排污许可证(91320191608932180F001X) | 瑞尔医药排污许可证-废气 | DA003危废库+污水站排口(DA003) | 丙酮 | 2021-06-17 | [6 empty] | <0.01 | <0.01 | 40 |  | mg/m3 | 否 |  |  | 是
江北新区2021年6月废气监督监测 | 南京瑞尔医药有限公司监测 | 水环境,大气环境 | 化学试剂和助剂制造 | 南京瑞尔医药有限公司排污许可证(91320191608932180F001X) | 瑞尔医药排污许可证-废气 | DA003危废库+污水站排口(DA003) | 非甲烷总烃 | 2021-06-17 | [6 empty] | 2.87 | 2.87 | 80 |  | mg/m3 | 否 |  |  | 是
江北新区2021年6月废气监督监测 | 南京瑞尔医药有限公司监测 | 水环境,大气环境 | 化学试剂和助剂制造 | 南京瑞尔医药有限公司排污许可证(91320191608932180F001X) | 瑞尔医药排污许可证-废气 | DA003危废库+污水站排口(DA003) | 甲苯 | 2021-06-17 | [6 empty] | <0.010 | <0.010 | 25 |  | mg/m3 | 否 |  |  | 是
江北新区2021年6月废气监督监测 | 南京瑞尔医药有限公司监测 | 水环境,大气环境 | 化学试剂和助剂制造 | 南京瑞尔医药有限公司排污许可证(91320191608932180F001X) | 瑞尔医药排污许可证-废气 | DA003危废库+污水站排口(DA003) | 二氯甲烷 | 2021-06-17 | [6 empty] | <0.001 | <0.001 | 50 |  | mg/m3 | 否 |  |  | 是
江北新区2021年6月废气监督监测 | 南京瑞尔医药有限公司监测 | 水环境,大气环境 | 化学试剂和助剂制造 | 南京瑞尔医药有限公司排污许可证(91320191608932180F001X) | 瑞尔医药排污许可证-废气 | DA004中试平台排口(DA001) | 甲苯 | 2021-06-17 | [6 empty] | <0.010 | <0.010 | 25 |  | mg/m3 | 否 |  |  | 是
江北新区2021年6月废气监督监测 | 南京瑞尔医药有限公司监测 | 水环境,大气环境 | 化学试剂和助剂制造 | 南京瑞尔医药有限公司排污许可证(91320191608932180F001X) | 瑞尔医药排污许可证-废气 | DA004中试平台排口(DA001) | 二氯甲烷 | 2021-06-17 | [6 empty] | <0.001 | <0.001 | 50 |  | mg/m3 | 否 |  |  | 是
江北新区2021年6月废气监督监测 | 南京瑞尔医药有限公司监测 | 水环境,大气环境 | 化学试剂和助剂制造 | 南京瑞尔医药有限公司排污许可证(91320191608932180F001X) | 瑞尔医药排污许可证-废气 | DA004中试平台排口(DA001) | 甲醇 | 2021-06-17 | [6 empty] | <2 | <2 | 60 |  | mg/m3 | 否 |  |  | 是
江北新区2021年6月废气监督监测 | 南京瑞尔医药有限公司监测 | 水环境,大气环境 | 化学试剂和助剂制造 | 南京瑞尔医药有限公司排污许可证(91320191608932180F001X) | 瑞尔医药排污许可证-废气 | DA004中试平台排口(DA001) | 甲醛 | 2021-06-17 | [6 empty] | 0.18 | 0.18 | 10 |  | mg/m3 | 否 |  |  | 是
江北新区2021年6月废气监督监测 | 南京瑞尔医药有限公司监测 | 水环境,大气环境 | 化学试剂和助剂制造 | 南京瑞尔医药有限公司排污许可证(91320191608932180F001X) | 瑞尔医药排污许可证-废气 | DA004中试平台排口(DA001) | 乙酸乙酯 | 2021-06-17 | [6 empty] | 0.190 | 0.190 | 50 |  | mg/m3 | 否 |  |  | 是
江北新区2021年6月废气监督监测 | 南京瑞尔医药有限公司监测 | 水环境,大气环境 | 化学试剂和助剂制造 | 南京瑞尔医药有限公司排污许可证(91320191608932180F001X) | 瑞尔医药排污许可证-废气 | DA004中试平台排口(DA001) | 丙酮 | 2021-06-17 | [6 empty] | <0.01 | <0.01 | 40 |  | mg/m3 | 否 |  |  | 是
江北新区2021年6月废气监督监测 | 南京瑞尔医药有限公司监测 | 水环境,大气环境 | 化学试剂和助剂制造 | 南京瑞尔医药有限公司排污许可证(91320191608932180F001X) | 瑞尔医药排污许可证-废气 | DA004中试平台排口(DA001) | 非甲烷总烃 | 2021-06-17 | [6 empty] | 7.06 | 7.06 | 80 |  | mg/m3 | 否 |  |  | 是
江北新区2021年6月废气监督监测 | 南京绿环废物处置中心 | 水环境 | 危险废物治理 | 恶臭污染物排放标准(GB14554-93) | （表2）恶臭污染物排放标准值,排气筒高度15m | 污水站废气排口DA002(DA002) | 臭气浓度 | 2021-06-02 | [6 empty] | 417 | 417 | 2000 |  | 无量纲 | 否 |  |  | 是
江北新区2021年6月废气监督监测 | 南京绿环废物处置中心 | 水环境 | 危险废物治理 | 恶臭污染物排放标准(GB14554-93) | （表2）恶臭污染物排放标准值,排气筒高度15m | 污水站废气排口DA002(DA002) | 硫化氢 | 2021-06-02 | [6 empty] | 0.000079 | 0.000079 | 0.33 |  | kg/h | 否 |  |  | 是
江北新区2021年6月废气监督监测 | 南京绿环废物处置中心 | 水环境 | 危险废物治理 | 恶臭污染物排放标准(GB14554-93) | （表2）恶臭污染物排放标准值,排气筒高度15m | 污水站废气排口DA002(DA002) | 氨 | 2021-06-02 | [6 empty] | 0.0038 | 0.0038 | 4.9 |  | kg/h | 否 |  |  | 是
江北新区2021年6月废气监督监测 | 南京扬子石化橡胶有限公司 | 水环境 | 合成橡胶制造 | 大气污染物综合排放标准(GB16297-1996) | （表2）新污染源大气污染物排放限值（1997年1月1日起）,最高允许排放浓度,使用溶剂汽油或其他混合烃类物质,排气筒15m,二级,10 | DA005(FQ-04)丁苯配置单元废气治理排口(DA005(FQ-04)丁苯配置单元废气治理排口) | 非甲烷总烃 | 2021-06-01 | [6 empty] | 0.91 | 0.91 | 120 |  | mg/m3 | 否 |  |  | 是
江北新区2021年6月废气监督监测 | 南京扬子石化橡胶有限公司 | 水环境 | 合成橡胶制造 | 石油化学工业污染物排放标准(GB31571-2015) | （表6）废气中有机特征污染物及排放限值 | DA003FQ-01丁苯废气排口(FQ-01) | 正己烷 | 2021-06-01 | [6 empty] | <0.004 | <0.004 | 100 |  | mg/m3 | 否 |  |  | 是
江北新区2021年6月废气监督监测 | 南京扬子石化橡胶有限公司 | 水环境 | 合成橡胶制造 | 石油化学工业污染物排放标准(GB31571-2015) | （表6）废气中有机特征污染物及排放限值 | DA003FQ-01丁苯废气排口(FQ-01) | 苯乙烯 | 2021-06-01 | [6 empty] | 0.119 | 0.119 | 50 |  | mg/m3 | 否 |  |  | 是
江北新区2021年6月废气监督监测 | 南京扬子石化橡胶有限公司 | 水环境 | 合成橡胶制造 | 大气污染物综合排放标准(GB16297-1996) | （表2）新污染源大气污染物排放限值（1997年1月1日起）,最高允许排放浓度,使用溶剂汽油或其他混合烃类物质,排气筒40m,二级,100 | DA003FQ-01丁苯废气排口(FQ-01) | 非甲烷总烃 | 2021-06-01 | [6 empty] | 0.77 | 0.77 | 120 |  | mg/m3 | 否 |  |  | 是
江北新区2021年6月废气监督监测 | 太尔化工（南京）有限公司 | 水环境 | 初级形态塑料及合成树脂制造 | 化学工业挥发性有机物排放标准(DB32/3151—2016) | 挥发性有机物及臭气浓度排放限值,最高允许排放浓度 | DA006(DA006) | 非甲烷总烃 | 2021-06-04 | [6 empty] | 3.71 | 3.71 | 80 |  | mg/m3 | 否 |  |  | 是
江北新区2021年6月废气监督监测 | 太尔化工（南京）有限公司 | 水环境 | 初级形态塑料及合成树脂制造 | 化学工业挥发性有机物排放标准(DB32/3151—2016) | 挥发性有机物及臭气浓度排放限值,最高允许排放浓度 | DA006(DA006) | 甲醛 | 2021-06-04 | [6 empty] | <0.5 | <0.5 | 10 |  | mg/m3 | 否 |  |  | 是
江北新区2021年6月废气监督监测 | 太尔化工（南京）有限公司 | 水环境 | 初级形态塑料及合成树脂制造 | 化学工业挥发性有机物排放标准(DB32/3151—2016) | 挥发性有机物及臭气浓度排放限值,最高允许排放浓度 | DA006(DA006) | 甲醇 | 2021-06-04 | [6 empty] | 2 | 2 | 60 |  | mg/m3 | 否 |  |  | 是
江北新区2021年6月废气监督监测 | 太尔化工（南京）有限公司 | 水环境 | 初级形态塑料及合成树脂制造 | 合成树脂工业污染物排放标准(GB31572-2015) | （表5）大气污染物特别排放限值,非焚烧类有机废气排放口,所有合成树脂 | DA001废气排放口1(DA001) | 非甲烷总烃 | 2021-06-04 | [6 empty] | 3.37 | 3.37 | 60 |  | mg/m3 | 否 |  |  | 是
江北新区2021年6月废气监督监测 | 太尔化工（南京）有限公司 | 水环境 | 初级形态塑料及合成树脂制造 | 合成树脂工业污染物排放标准(GB31572-2015) | （表5）大气污染物特别排放限值,非焚烧类有机废气排放口,酚醛树脂 | DA001废气排放口1(DA001) | 酚类 | 2021-06-04 | [6 empty] | 1.1 | 1.1 | 15 |  | mg/m3 | 否 |  |  | 是
江北新区2021年6月废气监督监测 | 太尔化工（南京）有限公司 | 水环境 | 初级形态塑料及合成树脂制造 | 合成树脂工业污染物排放标准(GB31572-2015) | （表5）大气污染物特别排放限值,非焚烧类有机废气排放口,酚醛树脂 | DA001废气排放口1(DA001) | 甲醛 | 2021-06-04 | [6 empty] | <0.5 | <0.5 | 5 |  | mg/m3 | 否 |  |  | 是
江北新区2021年6月废气监督监测 | 太尔化工（南京）有限公司 | 水环境 | 初级形态塑料及合成树脂制造 | 化学工业挥发性有机物排放标准(DB32/3151—2016) | 挥发性有机物及臭气浓度排放限值,最高允许排放浓度 | DA001废气排放口1(DA001) | 甲醇 | 2021-06-04 | [6 empty] | 3 | 3 | 60 |  | mg/m3 | 否 |  |  | 是
江北新区2021年6月废气监督监测 | 太尔化工（南京）有限公司 | 水环境 | 初级形态塑料及合成树脂制造 | 化学工业挥发性有机物排放标准(DB32/3151—2016) | 挥发性有机物及臭气浓度排放限值,最高允许排放浓度 | DA001废气排放口1(DA001) | 臭气浓度 | 2021-06-04 | [6 empty] | 977 | 977 | 1500 |  | 无量纲 | 否 |  |  | 是
江北新区2021年6月废气监督监测 | 太尔化工（南京）有限公司 | 水环境 | 初级形态塑料及合成树脂制造 | 合成树脂工业污染物排放标准(GB31572-2015) | （表5）大气污染物特别排放限值,非焚烧类有机废气排放口,酚醛树脂 | DA002废气排放口2(DA002) | 酚类 | 2021-06-04 | [6 empty] | 1.2 | 1.2 | 15 |  | mg/m3 | 否 |  |  | 是
江北新区2021年6月废气监督监测 | 太尔化工（南京）有限公司 | 水环境 | 初级形态塑料及合成树脂制造 | 合成树脂工业污染物排放标准(GB31572-2015) | （表5）大气污染物特别排放限值,非焚烧类有机废气排放口,酚醛树脂 | DA002废气排放口2(DA002) | 甲醛 | 2021-06-04 | [6 empty] | <0.5 | <0.5 | 5 |  | mg/m3 | 否 |  |  | 是
江北新区2021年6月废气监督监测 | 太尔化工（南京）有限公司 | 水环境 | 初级形态塑料及合成树脂制造 | 合成树脂工业污染物排放标准(GB31572-2015) | （表5）大气污染物特别排放限值,非焚烧类有机废气排放口,所有合成树脂 | DA002废气排放口2(DA002) | 非甲烷总烃 | 2021-06-04 | [6 empty] | 0.90 | 0.90 | 60 |  | mg/m3 | 否 |  |  | 是
江北新区2021年6月废气监督监测 | 太尔化工（南京）有限公司 | 水环境 | 初级形态塑料及合成树脂制造 | 化学工业挥发性有机物排放标准(DB32/3151—2016) | 挥发性有机物及臭气浓度排放限值,最高允许排放浓度 | DA002废气排放口2(DA002) | 甲醇 | 2021-06-04 | [6 empty] | <2 | <2 | 60 |  | mg/m3 | 否 |  |  | 是
江北新区2021年6月废气监督监测 | 太尔化工（南京）有限公司 | 水环境 | 初级形态塑料及合成树脂制造 | 化学工业挥发性有机物排放标准(DB32/3151—2016) | 挥发性有机物及臭气浓度排放限值,最高允许排放浓度 | DA002废气排放口2(DA002) | 臭气浓度 | 2021-06-04 | [6 empty] | 977 | 977 | 1500 |  | 无量纲 | 否 |  |  | 是
江北新区2021年6月废气监督监测 | 太尔化工（南京）有限公司 | 水环境 | 初级形态塑料及合成树脂制造 | 恶臭污染物排放标准(GB14554-93) | （表2）恶臭污染物排放标准值,排气筒高度20m | DA002废气排放口2(DA002) | 氨 | 2021-06-04 | [6 empty] | 0.0073 | 0.0073 | 8.7 |  | kg/h | 否 |  |  | 是
江北新区2021年6月废气监督监测 | 太尔化工（南京）有限公司 | 水环境 | 初级形态塑料及合成树脂制造 | 恶臭污染物排放标准(GB14554-93) | （表2）恶臭污染物排放标准值,排气筒高度20m | DA002废气排放口2(DA002) | 硫化氢 | 2021-06-04 | [6 empty] | 0.00021 | 0.00021 | 0.58 |  | kg/h | 否 |  |  | 是
江北新区2021年6月废气监督监测 | 太尔化工（南京）有限公司 | 水环境 | 初级形态塑料及合成树脂制造 | 无机化学工业污染物排放标准(GB31573-2015) | （表4）大气污染物特别排放限值,涉锡、镍、锌、锰、锑、铜、钴、钼、锆重金属无机化合物工业 | DA007环保胶黏剂装置工艺废气排口(DA007) | 锌及其化合物（以锌计） | 2021-06-04 | [6 empty] | <0.001 | <0.001 | 5 |  | mg/m3 | 否 |  |  | 是
江北新区2021年6月废气监督监测 | 太尔化工（南京）有限公司 | 水环境 | 初级形态塑料及合成树脂制造 | 合成树脂工业污染物排放标准(GB31572-2015) | （表5）大气污染物特别排放限值,非焚烧类有机废气排放口,所有合成树脂 | DA007环保胶黏剂装置工艺废气排口(DA007) | 颗粒物 | 2021-06-04 | [6 empty] | 1.6 | 1.6 | 20 |  | mg/m3 | 否 |  |  | 是
江北新区2021年6月废气监督监测 | 太尔化工（南京）有限公司 | 水环境 | 初级形态塑料及合成树脂制造 | 合成树脂工业污染物排放标准(GB31572-2015) | （表5）大气污染物特别排放限值,非焚烧类有机废气排放口,所有合成树脂 | DA007环保胶黏剂装置工艺废气排口(DA007) | 非甲烷总烃 | 2021-06-04 | [6 empty] | 2.88 | 2.88 | 60 |  | mg/m3 | 否 |  |  | 是
江北新区2021年6月废气监督监测 | 太尔化工（南京）有限公司 | 水环境 | 初级形态塑料及合成树脂制造 | 合成树脂工业污染物排放标准(GB31572-2015) | （表5）大气污染物特别排放限值,非焚烧类有机废气排放口,所有合成树脂 | DA005粉胶废气排放口(DA005) | 非甲烷总烃 | 2021-06-04 | [6 empty] | 1.54 | 1.54 | 60 |  | mg/m3 | 否 |  |  | 是
江北新区2021年6月废气监督监测 | 太尔化工（南京）有限公司 | 水环境 | 初级形态塑料及合成树脂制造 | 合成树脂工业污染物排放标准(GB31572-2015) | （表5）大气污染物特别排放限值,非焚烧类有机废气排放口,所有合成树脂 | DA005粉胶废气排放口(DA005) | 颗粒物 | 2021-06-04 | [6 empty] | 2.1 | 2.1 | 20 |  | mg/m3 | 否 |  |  | 是
江北新区2021年6月废气监督监测 | 太尔化工（南京）有限公司 | 水环境 | 初级形态塑料及合成树脂制造 | 合成树脂工业污染物排放标准(GB31572-2015) | （表5）大气污染物特别排放限值,非焚烧类有机废气排放口,酚醛树脂 | DA005粉胶废气排放口(DA005) | 甲醛 | 2021-06-04 | [6 empty] | <0.5 | <0.5 | 5 |  | mg/m3 | 否 |  |  | 是
江北新区2021年6月废气监督监测 | 太尔化工（南京）有限公司 | 水环境 | 初级形态塑料及合成树脂制造 | 化学工业挥发性有机物排放标准(DB32/3151—2016) | 挥发性有机物及臭气浓度排放限值,最高允许排放浓度 | DA005粉胶废气排放口(DA005) | 甲醇 | 2021-06-04 | [6 empty] | 6 | 6 | 60 |  | mg/m3 | 否 |  |  | 是
江北新区2021年6月废气监督监测 | 太尔化工（南京）有限公司 | 水环境 | 初级形态塑料及合成树脂制造 | 合成树脂工业污染物排放标准(GB31572-2015) | （表5）大气污染物特别排放限值,非焚烧类有机废气排放口,酚醛树脂 | DA009实验室废气排口2(DA009) | 甲醛 | 2021-06-04 | [6 empty] | <0.5 | <0.5 | 5 |  | mg/m3 | 否 |  |  | 是
江北新区2021年6月废气监督监测 | 太尔化工（南京）有限公司 | 水环境 | 初级形态塑料及合成树脂制造 | 化学工业挥发性有机物排放标准(DB32/3151—2016) | 挥发性有机物及臭气浓度排放限值,最高允许排放浓度 | DA009实验室废气排口2(DA009) | 甲醇 | 2021-06-04 | [6 empty] | <2 | <2 | 60 |  | mg/m3 | 否 |  |  | 是
江北新区2021年6月废气监督监测 | 太尔化工（南京）有限公司 | 水环境 | 初级形态塑料及合成树脂制造 | 合成树脂工业污染物排放标准(GB31572-2015) | （表5）大气污染物特别排放限值,非焚烧类有机废气排放口,所有合成树脂 | DA009实验室废气排口2(DA009) | 非甲烷总烃 | 2021-06-04 | [6 empty] | 2.51 | 2.51 | 60 |  | mg/m3 | 否 |  |  | 是
江北新区2021年6月废气监督监测 | 太尔化工（南京）有限公司 | 水环境 | 初级形态塑料及合成树脂制造 | 合成树脂工业污染物排放标准(GB31572-2015) | （表5）大气污染物特别排放限值,非焚烧类有机废气排放口,聚醚醚酮树脂 | DA009实验室废气排口2(DA009) | 酚类 | 2021-06-04 | [6 empty] | <0.3 | <0.3 | 15 |  | mg/m3 | 否 |  |  | 是
江北新区2021年6月废气监督监测 | 太尔化工（南京）有限公司 | 水环境 | 初级形态塑料及合成树脂制造 | 合成树脂工业污染物排放标准(GB31572-2015) | （表5）大气污染物特别排放限值,非焚烧类有机废气排放口,酚醛树脂 | DA008实验室废气排口1(DA008) | 甲醛 | 2021-06-04 | [6 empty] | <0.5 | <0.5 | 5 |  | mg/m3 | 否 |  |  | 是
江北新区2021年6月废气监督监测 | 太尔化工（南京）有限公司 | 水环境 | 初级形态塑料及合成树脂制造 | 合成树脂工业污染物排放标准(GB31572-2015) | （表5）大气污染物特别排放限值,非焚烧类有机废气排放口,聚醚醚酮树脂 | DA008实验室废气排口1(DA008) | 酚类 | 2021-06-04 | [6 empty] | 0.8 | 0.8 | 15 |  | mg/m3 | 否 |  |  | 是
江北新区2021年6月废气监督监测 | 太尔化工（南京）有限公司 | 水环境 | 初级形态塑料及合成树脂制造 | 化学工业挥发性有机物排放标准(DB32/3151—2016) | 挥发性有机物及臭气浓度排放限值,最高允许排放浓度 | DA008实验室废气排口1(DA008) | 甲醇 | 2021-06-04 | [6 empty] | <2 | <2 | 60 |  | mg/m3 | 否 |  |  | 是
江北新区2021年6月废气监督监测 | 太尔化工（南京）有限公司 | 水环境 | 初级形态塑料及合成树脂制造 | 合成树脂工业污染物排放标准(GB31572-2015) | （表5）大气污染物特别排放限值,非焚烧类有机废气排放口,所有合成树脂 | DA008实验室废气排口1(DA008) | 非甲烷总烃 | 2021-06-04 | [6 empty] | 4.58 | 4.58 | 60 |  | mg/m3 | 否 |  |  | 是
江北新区2021年6月废气监督监测 | 太尔化工（南京）有限公司 | 水环境 | 初级形态塑料及合成树脂制造 | 合成树脂工业污染物排放标准(GB31572-2015) | （表5）大气污染物特别排放限值,非焚烧类有机废气排放口,酚醛树脂 | DA010(DA010) | 甲醛 | 2021-06-04 | [6 empty] | <0.5 | <0.5 | 5 |  | mg/m3 | 否 |  |  | 是
江北新区2021年6月废气监督监测 | 太尔化工（南京）有限公司 | 水环境 | 初级形态塑料及合成树脂制造 | 合成树脂工业污染物排放标准(GB31572-2015) | （表5）大气污染物特别排放限值,非焚烧类有机废气排放口,聚醚醚酮树脂 | DA010(DA010) | 酚类 | 2021-06-04 | [6 empty] | 0.7 | 0.7 | 15 |  | mg/m3 | 否 |  |  | 是
江北新区2021年6月废气监督监测 | 太尔化工（南京）有限公司 | 水环境 | 初级形态塑料及合成树脂制造 | 化学工业挥发性有机物排放标准(DB32/3151—2016) | 挥发性有机物及臭气浓度排放限值,最高允许排放浓度 | DA010(DA010) | 甲醇 | 2021-06-04 | [6 empty] | <2 | <2 | 80 |  | mg/m3 | 否 |  |  | 是
江北新区2021年6月废气监督监测 | 太尔化工（南京）有限公司 | 水环境 | 初级形态塑料及合成树脂制造 | 合成树脂工业污染物排放标准(GB31572-2015) | （表5）大气污染物特别排放限值,非焚烧类有机废气排放口,所有合成树脂 | DA010(DA010) | 非甲烷总烃 | 2021-06-04 | [6 empty] | 0.44 | 0.44 | 60 |  | mg/m3 | 否 |  |  | 是
江北新区2021年6月废气监督监测 | 木林森活性炭江苏有限公司 | 其他 | 林产化学产品制造 | 锅炉大气污染物排放标准(GB13271-2014) | （表3）大气污染物特别排放限值,烟囱或烟道,燃煤锅炉 | 1#排气筒（DA001）(DA001) | 颗粒物 | 2021-06-11 | [6 empty] | 2.2 | 2.6 | 30 |  | mg/m3 | 否 |  |  | 是
江北新区2021年6月废气监督监测 | 南京曙光精细化工有限公司 | 水环境 | 有机化学原料制造 | 石油化学工业污染物排放标准(GB31571-2015) | （表5）大气污染物特别排放限值, 工艺加热炉 | （300车间）硅烷偶联剂衍生混合料车间DA003(DA003) | 颗粒物 | 2021-06-15 | [6 empty] | 2.5 | 2.5 | 20 |  | mg/m3 | 否 |  |  | 是
江北新区2021年6月废气监督监测 | 南京曙光精细化工有限公司 | 水环境 | 有机化学原料制造 | 石油化学工业污染物排放标准(GB31571-2015) | （表5）大气污染物特别排放限值, 工艺加热炉 | FQ-03 520单体氧化、冷凝、蒸馏和酸化废气DA002(DA002) | 颗粒物 | 2021-06-15 | [6 empty] | 1.7 | 1.7 | 20 |  | mg/m3 | 否 |  |  | 是
江北新区2021年6月废气监督监测 | 南京曙光精细化工有限公司 | 水环境 | 有机化学原料制造 | 石油化学工业污染物排放标准(GB31571-2015) | （表5）大气污染物特别排放限值,含卤代烃非焚烧类有机废气排放口 | FQ-03 520单体氧化、冷凝、蒸馏和酸化废气DA002(DA002) | 氯化氢 | 2021-06-15 | [6 empty] | 1.75 | 1.75 | 30 |  | mg/m3 | 否 |  |  | 是
江北新区2021年6月废气监督监测 | 南京化学工业园天宇固体废物处置有限公司 | 水环境 | 危险废物治理-焚烧 | 危险废物焚烧污染控制标准(GB18484-2001) | （表3）危险废物焚烧炉大气污染物排放限值,不同焚烧容量时的最高允许排放浓度限值（mg/m3）≥2500(kg/h) | DA001一期焚烧炉排口(DA001) | 氯化氢 | 2021-06-02 | [6 empty] | 0.48 | 0.72 | 60 |  | mg/m3 | 否 |  |  | 是
江北新区2021年6月废气监督监测 | 南京化学工业园天宇固体废物处置有限公司 | 水环境 | 危险废物治理-焚烧 | 危险废物焚烧污染控制标准(GB18484-2001) | （表3）危险废物焚烧炉大气污染物排放限值,不同焚烧容量时的最高允许排放浓度限值（mg/m3） | DA001一期焚烧炉排口(DA001) | 氮氧化物 | 2021-06-02 | [6 empty] | 75 | 112 | 500 |  | mg/m3 | 否 |  |  | 是
江北新区2021年6月废气监督监测 | 南京化学工业园天宇固体废物处置有限公司 | 水环境 | 危险废物治理-焚烧 | 危险废物焚烧污染控制标准(GB18484-2001) | （表3）危险废物焚烧炉大气污染物排放限值,不同焚烧容量时的最高允许排放浓度限值（mg/m3） | DA001一期焚烧炉排口(DA001) | 铬、锡、锑、铜、锰及其化合物 | 2021-06-02 | [6 empty] | <0.004 | <0.004 | 4.0 |  | mg/m3 | 否 |  |  | 是
江北新区2021年6月废气监督监测 | 南京化学工业园天宇固体废物处置有限公司 | 水环境 | 危险废物治理-焚烧 | 危险废物焚烧污染控制标准(GB18484-2001) | （表3）危险废物焚烧炉大气污染物排放限值,不同焚烧容量时的最高允许排放浓度限值（mg/m3） | DA001一期焚烧炉排口(DA001) | 砷、镍及其化合物 | 2021-06-02 | [6 empty] | <0.0009 | <0.0009 | 1.0 |  | mg/m3 | 否 |  |  | 是
江北新区2021年6月废气监督监测 | 南京化学工业园天宇固体废物处置有限公司 | 水环境 | 危险废物治理-焚烧 | 危险废物焚烧污染控制标准(GB18484-2001) | （表3）危险废物焚烧炉大气污染物排放限值,不同焚烧容量时的最高允许排放浓度限值（mg/m3）≥2500(kg/h) | DA001一期焚烧炉排口(DA001) | 氟化氢 | 2021-06-02 | [6 empty] | <0.08 | <0.08 | 5.0 |  | mg/m3 | 否 |  |  | 是
江北新区2021年6月废气监督监测 | 南京化学工业园天宇固体废物处置有限公司 | 水环境 | 危险废物治理-焚烧 | 危险废物焚烧污染控制标准(GB18484-2001) | （表3）危险废物焚烧炉大气污染物排放限值,不同焚烧容量时的最高允许排放浓度限值（mg/m3）≥2500(kg/h) | DA001一期焚烧炉排口(DA001) | 一氧化碳 | 2021-06-02 | [6 empty] | 17 | 25 | 80 |  | mg/m3 | 否 |  |  | 是
江北新区2021年6月废气监督监测 | 南京化学工业园天宇固体废物处置有限公司 | 水环境 | 危险废物治理-焚烧 | 危险废物焚烧污染控制标准(GB18484-2001) | （表3）危险废物焚烧炉大气污染物排放限值,不同焚烧容量时的最高允许排放浓度限值（mg/m3）≥2500(kg/h) | DA001一期焚烧炉排口(DA001) | 二氧化硫 | 2021-06-02 | [6 empty] | 7 | 10 | 200 |  | mg/m3 | 否 |  |  | 是
江北新区2021年6月废气监督监测 | 南京化学工业园天宇固体废物处置有限公司 | 水环境 | 危险废物治理-焚烧 | 危险废物焚烧污染控制标准(GB18484-2001) | （表3）危险废物焚烧炉大气污染物排放限值,不同焚烧容量时的最高允许排放浓度限值（mg/m3） | DA001一期焚烧炉排口(DA001) | 汞及其化合物 | 2021-06-02 | [6 empty] | <0.00003 | <0.00003 | 0.1 |  | mg/m3 | 否 |  |  | 是
江北新区2021年6月废气监督监测 | 南京化学工业园天宇固体废物处置有限公司 | 水环境 | 危险废物治理-焚烧 | 危险废物焚烧污染控制标准(GB18484-2001) | （表3）危险废物焚烧炉大气污染物排放限值,不同焚烧容量时的最高允许排放浓度限值（mg/m3）≥2500(kg/h) | DA001一期焚烧炉排口(DA001) | 烟尘 | 2021-06-02 | [6 empty] | 5.2 | 6.8 | 65 |  | mg/m3 | 否 |  |  | 是
江北新区2021年6月废气监督监测 | 南京化学工业园天宇固体废物处置有限公司 | 水环境 | 危险废物治理-焚烧 | 危险废物焚烧污染控制标准(GB18484-2001) | （表3）危险废物焚烧炉大气污染物排放限值,不同焚烧容量时的最高允许排放浓度限值（mg/m3） | DA001一期焚烧炉排口(DA001) | 镉及其化合物 | 2021-06-02 | [6 empty] | <0.0008 | <0.0008 | 0.1 |  | mg/m3 | 否 |  |  | 是
江北新区2021年6月废气监督监测 | 南京化学工业园天宇固体废物处置有限公司 | 水环境 | 危险废物治理-焚烧 | 危险废物焚烧污染控制标准(GB18484-2001) | （表3）危险废物焚烧炉大气污染物排放限值,不同焚烧容量时的最高允许排放浓度限值（mg/m3） | DA001一期焚烧炉排口(DA001) | 铅及其化合物 | 2021-06-02 | [6 empty] | <0.002 | <0.002 | 1 |  | mg/m3 | 否 |  |  | 是
江北新区2021年6月废气监督监测 | 南京化学工业园天宇固体废物处置有限公司 | 水环境 | 危险废物治理-焚烧 | 危险废物焚烧污染控制标准(GB18484-2001) | （表3）危险废物焚烧炉大气污染物排放限值,不同焚烧容量时的最高允许排放浓度限值（mg/m3） | DA001一期焚烧炉排口(DA001) | 烟气黑度 | 2021-06-02 | [6 empty] | <1 | <1 | 1 |  | 级 | 否 |  |  | 是
江北新区2021年6月废气监督监测 | 南京化学工业园天宇固体废物处置有限公司 | 水环境 | 危险废物治理-焚烧 | 恶臭污染物排放标准(GB14554-93) | （表2）恶臭污染物排放标准值,排气筒高度15m | DA003暂存库排口(DA003) | 臭气浓度 | 2021-06-02 | [6 empty] | 1318 | 1318 | 2000 |  | 无量纲 | 否 |  |  | 是
江北新区2021年6月废气监督监测 | 南京化学工业园天宇固体废物处置有限公司 | 水环境 | 危险废物治理-焚烧 | 恶臭污染物排放标准(GB14554-93) | （表2）恶臭污染物排放标准值,排气筒高度15m | DA003暂存库排口(DA003) | 硫化氢 | 2021-06-02 | [6 empty] | 0.00062 | 0.00062 | 0.33 |  | kg/h | 否 |  |  | 是
江北新区2021年6月废气监督监测 | 南京化学工业园天宇固体废物处置有限公司 | 水环境 | 危险废物治理-焚烧 | 恶臭污染物排放标准(GB14554-93) | （表2）恶臭污染物排放标准值,排气筒高度15m | DA003暂存库排口(DA003) | 氨 | 2021-06-02 | [6 empty] | 0.026 | 0.026 | 4.9 |  | kg/h | 否 |  |  | 是
江北新区2021年6月废气监督监测 | 南京齐东化工有限公司 | 水环境 | 初级形态塑料及合成树脂制造 | 合成树脂工业污染物排放标准(GB31572-2015) | （表5）大气污染物特别排放限值,非焚烧类有机废气排放口,环氧树脂 | 工艺废气排口DA001(工艺废气排口DA001) | 甲苯 | 2021-06-02 | [6 empty] | 0.016 | 0.016 | 8 |  | mg/m3 | 否 |  |  | 是
江北新区2021年6月废气监督监测 | 南京齐东化工有限公司 | 水环境 | 初级形态塑料及合成树脂制造 | 化学工业挥发性有机物排放标准(DB32/3151—2016) | 挥发性有机物及臭气浓度排放限值,最高允许排放浓度 | 工艺废气排口DA001(工艺废气排口DA001) | 甲醇 | 2021-06-02 | [6 empty] | <2 | <2 | 60 |  | mg/m3 | 否 |  |  | 是
江北新区2021年6月废气监督监测 | 南京齐东化工有限公司 | 水环境 | 初级形态塑料及合成树脂制造 | 合成树脂工业污染物排放标准(GB31572-2015) | （表5）大气污染物特别排放限值,非焚烧类有机废气排放口,不饱和聚酯树脂 | 工艺废气排口DA001(工艺废气排口DA001) | 苯乙烯 | 2021-06-02 | [6 empty] | 0.012 | 0.012 | 20 |  | mg/m3 | 否 |  |  | 是
江北新区2021年6月废气监督监测 | 南京齐东化工有限公司 | 水环境 | 初级形态塑料及合成树脂制造 | 合成树脂工业污染物排放标准(GB31572-2015) | （表5）大气污染物特别排放限值,非焚烧类有机废气排放口,所有合成树脂 | 工艺废气排口DA001(工艺废气排口DA001) | 颗粒物 | 2021-06-02 | [6 empty] | 1.4 | 1.4 | 20 |  | mg/m3 | 否 |  |  | 是
江北新区2021年6月废气监督监测 | 南京齐东化工有限公司 | 水环境 | 初级形态塑料及合成树脂制造 | 合成树脂工业污染物排放标准(GB31572-2015) | （表5）大气污染物特别排放限值,非焚烧类有机废气排放口,聚甲醛树脂 | 工艺废气排口DA001(工艺废气排口DA001) | 苯 | 2021-06-02 | [6 empty] | <0.004 | <0.004 | 2 |  | mg/m3 | 否 |  |  | 是
江北新区2021年6月废气监督监测 | 南京齐东化工有限公司 | 水环境 | 初级形态塑料及合成树脂制造 | 合成树脂工业污染物排放标准(GB31572-2015) | （表5）大气污染物特别排放限值,非焚烧类有机废气排放口,聚苯乙烯树脂 | 工艺废气排口DA001(工艺废气排口DA001) | 乙苯 | 2021-06-02 | [6 empty] | 0.019 | 0.019 | 50 |  | mg/m3 | 否 |  |  | 是
江北新区2021年6月废气监督监测 | 南京齐东化工有限公司 | 水环境 | 初级形态塑料及合成树脂制造 | 合成树脂工业污染物排放标准(GB31572-2015) | （表5）大气污染物特别排放限值,非焚烧类有机废气排放口,所有合成树脂 | 工艺废气排口DA001(工艺废气排口DA001) | 非甲烷总烃 | 2021-06-02 | [6 empty] | 3.60 | 3.60 | 60 |  | mg/m3 | 否 |  |  | 是
江北新区2021年6月废气监督监测 | 南京齐东化工有限公司 | 水环境 | 初级形态塑料及合成树脂制造 | 化学工业挥发性有机物排放标准(DB32/3151—2016) | 挥发性有机物及臭气浓度排放限值,最高允许排放浓度 | 工艺废气排口DA001(工艺废气排口DA001) | 二甲苯（总量） | 2021-06-02 | [6 empty] | 0.046 | 0.046 | 40 |  | mg/m3 | 否 |  |  | 是
江北新区2021年6月废气监督监测 | 南京齐东化工有限公司 | 水环境 | 初级形态塑料及合成树脂制造 | 合成树脂工业污染物排放标准(GB31572-2015) | （表4）大气污染物排放限值,非焚烧类有机废气排放口,聚苯硫醚树脂 | 污水站废气排口DA005(污水站废气排口DA005) | 硫化氢 | 2021-06-02 | [6 empty] | 0.04 | 0.04 | 5 |  | mg/m3 | 否 |  |  | 是
江北新区2021年6月废气监督监测 | 南京齐东化工有限公司 | 水环境 | 初级形态塑料及合成树脂制造 | 合成树脂工业污染物排放标准(GB31572-2015) | （表5）大气污染物特别排放限值,非焚烧类有机废气排放口,所有合成树脂 | 污水站废气排口DA005(污水站废气排口DA005) | 非甲烷总烃 | 2021-06-02 | [6 empty] | 0.63 | 0.63 | 60 |  | mg/m3 | 否 |  |  | 是
江北新区2021年6月废气监督监测 | 南京齐东化工有限公司 | 水环境 | 初级形态塑料及合成树脂制造 | 合成树脂工业污染物排放标准(GB31572-2015) | （表5）大气污染物特别排放限值,焚烧类有机废气排放口,有机硅树脂 | 危废堆场DA002(危废堆场DA002) | 非甲烷总烃 | 2021-06-02 | [6 empty] | 0.56 | 0.56 | 60 |  | mg/m3 | 否 |  |  | 是
江北新区2021年6月废气监督监测 | 南京齐东化工有限公司 | 水环境 | 初级形态塑料及合成树脂制造 | 合成树脂工业污染物排放标准(GB31572-2015) | （表5）大气污染物特别排放限值,非焚烧类有机废气排放口,所有合成树脂 | 分析室废气排口DA004(分析室废气排口DA004) | 非甲烷总烃 | 2021-06-02 | [6 empty] | 0.62 | 0.62 | 60 |  | mg/m3 | 否 |  |  | 是
江北新区2021年6月废气监督监测 | 德司达（南京）染料有限公司 | 水环境 | 染料制造 | 化学工业挥发性有机物排放标准(DB32/3151—2016) | 挥发性有机物及臭气浓度排放限值,最高允许排放浓度 | DA005A1、A2碱洗塔(DA005) | 臭气浓度 | 2021-06-03 | [6 empty] | 977 | 977 | 1500 |  | 无量纲 | 否 |  |  | 是
江北新区2021年6月废气监督监测 | 中石化南京化工研究院有限公司 | 水环境 | 化学试剂和助剂制造 | 大气污染物综合排放标准(GB16297-1996) | （表2）新污染源大气污染物排放限值（1997年1月1日起）,最高允许排放浓度,除碳黑尘、燃料尘、玻璃棉尘、石英粉尘、矿渣棉尘外其他,排气筒20m,二级,5.9 | 布袋除尘排放口(DA002) | 颗粒物 | 2021-06-02 | [6 empty] | 12.9 | 12.9 | 120 |  | mg/m3 | 否 |  |  | 是
江北新区2021年6月废气监督监测 | 中石化南京化工研究院有限公司 | 水环境 | 化学试剂和助剂制造 | 大气污染物综合排放标准(GB16297-1996) | （表2）新污染源大气污染物排放限值（1997年1月1日起）,最高允许排放浓度,硝酸使用和其他,排气筒20m,二级,1.3 | 环保尾气排口(DA001) | 氮氧化物 | 2021-06-02 | [6 empty] | 12 | 12 | 240 |  | mg/m3 | 否 |  |  | 是
江北新区2021年6月废气监督监测 | 中石化南京化工研究院有限公司 | 水环境 | 化学试剂和助剂制造 | 大气污染物综合排放标准(GB16297-1996) | （表2）新污染源大气污染物排放限值（1997年1月1日起）,最高允许排放浓度,硝酸使用和其他,排气筒15m,二级,0.77 | 天然气排口(DA003) | 氮氧化物 | 2021-06-02 | [6 empty] | 20 | 20 | 240 |  | mg/m3 | 否 |  |  | 是
江北新区2021年6月废气监督监测 | 中石化南京化工研究院有限公司 | 水环境 | 化学试剂和助剂制造 | 大气污染物综合排放标准(GB16297-1996) | （表2）新污染源大气污染物排放限值（1997年1月1日起）,最高允许排放浓度,除碳黑尘、燃料尘、玻璃棉尘、石英粉尘、矿渣棉尘外其他,排气筒15m,二级,3.5 | 天然气排口(DA003) | 颗粒物 | 2021-06-02 | [6 empty] | 2.4 | 2.4 | 120 |  | mg/m3 | 否 |  |  | 是
江北新区2021年6月废气监督监测 | 中石化南京化工研究院有限公司 | 水环境 | 化学试剂和助剂制造 | 大气污染物综合排放标准(GB16297-1996) | （表2）新污染源大气污染物排放限值（1997年1月1日起）,最高允许排放浓度,硫、二氧化硫、硫酸和其他含硫化合物使用,排气筒15m,二级,2.6 | 天然气排口(DA003) | 二氧化硫 | 2021-06-02 | [6 empty] | <3 | <3 | 550 |  | mg/m3 | 否 |  |  | 是
江北新区2021年6月废气监督监测 | 南京胜科水务有限公司 | 水环境 | 污水处理及其再生利用 | 恶臭污染物排放标准(GB14554-93) | （表2）恶臭污染物排放标准值,排气筒高度15m | DA002(DA002) | 氨 | 2021-06-01 | [6 empty] | 0.045 | 0.045 | 4.9 |  | kg/h | 否 |  |  | 是
江北新区2021年6月废气监督监测 | 南京胜科水务有限公司 | 水环境 | 污水处理及其再生利用 | 恶臭污染物排放标准(GB14554-93) | （表2）恶臭污染物排放标准值,排气筒高度15m | DA002(DA002) | 硫化氢 | 2021-06-01 | [6 empty] | 0.0012 | 0.0012 | 0.33 |  | kg/h | 否 |  |  | 是
江北新区2021年6月废气监督监测 | 南京胜科水务有限公司 | 水环境 | 污水处理及其再生利用 | 恶臭污染物排放标准(GB14554-93) | （表2）恶臭污染物排放标准值,排气筒高度15m | DA002(DA002) | 臭气浓度 | 2021-06-01 | [6 empty] | 1318 | 1318 | 2000 |  | 无量纲 | 否 |  |  | 是
江北新区2021年6月废气监督监测 | 南京胜科水务有限公司 | 水环境 | 污水处理及其再生利用 | 恶臭污染物排放标准(GB14554-93) | （表2）恶臭污染物排放标准值,排气筒高度15m | DA003(DA003) | 臭气浓度 | 2021-06-01 | [6 empty] | 1318 | 1318 | 2000 |  | 无量纲 | 否 |  |  | 是
江北新区2021年6月废气监督监测 | 南京胜科水务有限公司 | 水环境 | 污水处理及其再生利用 | 恶臭污染物排放标准(GB14554-93) | （表2）恶臭污染物排放标准值,排气筒高度15m | DA003(DA003) | 硫化氢 | 2021-06-01 | [6 empty] | 0.0024 | 0.0024 | 0.33 |  | kg/h | 否 |  |  | 是
江北新区2021年6月废气监督监测 | 南京胜科水务有限公司 | 水环境 | 污水处理及其再生利用 | 恶臭污染物排放标准(GB14554-93) | （表2）恶臭污染物排放标准值,排气筒高度15m | DA003(DA003) | 氨 | 2021-06-01 | [6 empty] | 0.053 | 0.053 | 4.9 |  | kg/h | 否 |  |  | 是
江北新区2021年6月废气监督监测 | 南京胜科水务有限公司 | 水环境 | 污水处理及其再生利用 | 恶臭污染物排放标准(GB14554-93) | （表2）恶臭污染物排放标准值,排气筒高度15m | DA001(FQ-01)(DA001(FQ-01)) | 氨 | 2021-06-01 | [6 empty] | 0.012 | 0.012 | 4.9 |  | kg/h | 否 |  |  | 是
江北新区2021年6月废气监督监测 | 南京胜科水务有限公司 | 水环境 | 污水处理及其再生利用 | 恶臭污染物排放标准(GB14554-93) | （表2）恶臭污染物排放标准值,排气筒高度15m | DA001(FQ-01)(DA001(FQ-01)) | 硫化氢 | 2021-06-01 | [6 empty] | 0.0011 | 0.0011 | 0.33 |  | kg/h | 否 |  |  | 是
江北新区2021年6月废气监督监测 | 南京胜科水务有限公司 | 水环境 | 污水处理及其再生利用 | 恶臭污染物排放标准(GB14554-93) | （表2）恶臭污染物排放标准值,排气筒高度15m | DA001(FQ-01)(DA001(FQ-01)) | 臭气浓度 | 2021-06-01 | [6 empty] | 977 | 977 | 2000 |  | 无量纲 | 否 |  |  | 是
江北新区2021年6月废气监督监测 | 江苏仁信作物保护技术有限公司 | 水环境 | 化学农药制造 | 大气污染物综合排放标准(GB16297-1996) | （表2）新污染源大气污染物排放限值（1997年1月1日起）,最高允许排放浓度,除碳黑尘、燃料尘、玻璃棉尘、石英粉尘、矿渣棉尘外其他,排气筒30m,二级,23 | 多功能加工一车间废气排口DA004(DA004) | 颗粒物 | 2021-06-04 | [6 empty] | 1.8 | 1.8 | 120 |  | mg/m3 | 否 |  |  | 是
江北新区2021年6月废气监督监测 | 江苏仁信作物保护技术有限公司 | 水环境 | 化学农药制造 | 恶臭污染物排放标准(GB14554-93) | （表2）恶臭污染物排放标准值,排气筒高度30m | 多功能加工一车间废气排口DA004(DA004) | 氨 | 2021-06-04 | [6 empty] | 0.0029 | 0.0029 | 20 |  | kg/h | 否 |  |  | 是
江北新区2021年6月废气监督监测 | 江苏仁信作物保护技术有限公司 | 水环境 | 化学农药制造 | 化学工业挥发性有机物排放标准(DB32/3151—2016) | 挥发性有机物及臭气浓度排放限值,最高允许排放浓度 | 多功能加工一车间废气排口DA004(DA004) | 非甲烷总烃 | 2021-06-04 | [6 empty] | 0.98 | 0.98 | 80 |  | mg/m3 | 否 |  |  | 是
江北新区2021年6月废气监督监测 | 江苏仁信作物保护技术有限公司 | 水环境 | 化学农药制造 | 化学工业挥发性有机物排放标准(DB32/3151—2016) | 挥发性有机物及臭气浓度排放限值,最高允许排放浓度 | DA003污水处理站尾气排口(DA003) | 苯 | 2021-06-04 | [6 empty] | <0.004 | <0.004 | 6 |  | mg/m3 | 否 |  |  | 是
江北新区2021年6月废气监督监测 | 江苏仁信作物保护技术有限公司 | 水环境 | 化学农药制造 | 化学工业挥发性有机物排放标准(DB32/3151-2016) | 表1挥发性有机物及臭气浓度排放限值 | DA003污水处理站尾气排口(DA003) | 乙酸乙酯 | 2021-06-04 | [6 empty] | <0.006 | <0.006 | 50 |  | mg/m3 | 否 |  |  | 是
江北新区2021年6月废气监督监测 | 江苏仁信作物保护技术有限公司 | 水环境 | 化学农药制造 | 大气污染物综合排放标准(GB16297-1996) | （表2）新污染源大气污染物排放限值（1997年1月1日起）,最高允许排放浓度,通用,排气筒15m,二级,0.26 | DA003污水处理站尾气排口(DA003) | 氯化氢 | 2021-06-04 | [6 empty] | 1.38 | 1.38 | 100 |  | mg/m3 | 否 |  |  | 是
江北新区2021年6月废气监督监测 | 江苏仁信作物保护技术有限公司 | 水环境 | 化学农药制造 | 化学工业挥发性有机物排放标准(DB32/3151—2016) | 挥发性有机物及臭气浓度排放限值,最高允许排放浓度 | DA003污水处理站尾气排口(DA003) | 非甲烷总烃 | 2021-06-04 | [6 empty] | 9.26 | 9.26 | 80 |  | mg/m3 | 否 |  |  | 是
江北新区2021年6月废气监督监测 | 江苏仁信作物保护技术有限公司 | 水环境 | 化学农药制造 | 化学工业挥发性有机物排放标准(DB32/3151—2016) | 挥发性有机物及臭气浓度排放限值,最高允许排放浓度 | DA003污水处理站尾气排口(DA003) | 甲醇 | 2021-06-04 | [6 empty] | <2 | <2 | 60 |  | mg/m3 | 否 |  |  | 是
江北新区2021年6月废气监督监测 | 江苏仁信作物保护技术有限公司 | 水环境 | 化学农药制造 | 化学工业挥发性有机物排放标准(DB32/3151—2016) | 挥发性有机物及臭气浓度排放限值,最高允许排放浓度 | DA003污水处理站尾气排口(DA003) | 甲苯 | 2021-06-04 | [6 empty] | <0.004 | <0.004 | 25 |  | mg/m3 | 否 |  |  | 是
江北新区2021年6月废气监督监测 | 江苏仁信作物保护技术有限公司 | 水环境 | 化学农药制造 | 大气污染物综合排放标准(GB16297-1996) | （表2）新污染源大气污染物排放限值（1997年1月1日起）,最高允许排放浓度,除碳黑尘、燃料尘、玻璃棉尘、石英粉尘、矿渣棉尘外其他,排气筒30m,二级,23 | 多功能加工二车间废气排口DA005(DA005) | 颗粒物 | 2021-06-04 | [6 empty] | 1.9 | 1.9 | 120 |  | mg/m3 | 否 |  |  | 是
江北新区2021年6月废气监督监测 | 林德强盛气体（南京）有限公司 | 水环境 | 其他基础化学原料制造 | 化学工业挥发性有机物排放标准(DB32/3151—2016) | 挥发性有机物及臭气浓度排放限值,最高允许排放浓度 | DA001尾气排放口(DA001) | 非甲烷总烃 | 2021-06-07 | [6 empty] | 0.77 | 0.77 | 80 |  | mg/m3 | 否 |  |  | 是
江北新区2021年6月废气监督监测 | 林德强盛气体（南京）有限公司 | 水环境 | 其他基础化学原料制造 | 化学工业挥发性有机物排放标准(DB32/3151—2016) | 挥发性有机物及臭气浓度排放限值,最高允许排放浓度 | DA001尾气排放口(DA001) | 甲醇 | 2021-06-07 | [6 empty] | <2 | <2 | 60 |  | mg/m3 | 否 |  |  | 是
江北新区2021年6月废气监督监测 | 林德强盛气体（南京）有限公司 | 水环境 | 其他基础化学原料制造 | 石油化学工业污染物排放标准(GB31571-2015) | （表5）大气污染物特别排放限值, 工艺加热炉 | DA001尾气排放口(DA001) | 氮氧化物 | 2021-06-07 | [6 empty] | 14 | 17 | 100 |  | mg/m3 | 否 |  |  | 是
江北新区2021年6月废气监督监测 | 南京金浦英萨合成橡胶有限公司 | 水环境 | 合成橡胶制造 | 大气污染物综合排放标准(GB16297-1996) | （表2）新污染源大气污染物排放限值（1997年1月1日起）,最高允许排放浓度,使用溶剂汽油或其他混合烃类物质,排气筒40m,二级,100 | DA006后处理车间废气排口(DA006) | 非甲烷总烃 | 2021-06-07 | [6 empty] | 34.3 | 34.3 | 120 |  | mg/m3 | 否 |  |  | 是
江北新区2021年6月废气监督监测 | 南京金浦英萨合成橡胶有限公司 | 水环境 | 合成橡胶制造 | 大气污染物综合排放标准(GB16297-1996) | （表2）新污染源大气污染物排放限值（1997年1月1日起）,最高允许排放浓度,使用溶剂汽油或其他混合烃类物质,排气筒40m,二级,100 | DA005实验室尾气排口(DA005) | 非甲烷总烃 | 2021-06-07 | [6 empty] | 0.64 | 0.64 | 120 |  | mg/m3 | 否 |  |  | 是
江北新区2021年6月废气监督监测 | 综研高新材料（南京）有限公司 | 水环境 | 其他专用化学产品制造 | 合成树脂工业污染物排放标准(GB31572-2015) | （表5）大气污染物特别排放限值,焚烧类有机废气排放口,所有合成树脂（有机硅树脂除外） | DA001 RTO废气排口(DA001 RTO废气排口) | 颗粒物 | 2021-06-01 | [6 empty] | 2.2 | 2.2 | 20 |  | mg/m3 | 否 |  |  | 是
江北新区2021年6月废气监督监测 | 南京南农农药科技发展有限公司 | 水环境,大气环境 | 化学农药制造 | 大气污染物综合排放标准(GB16297-1996) | （表2）新污染源大气污染物排放限值（1997年1月1日起）,最高允许排放浓度,除碳黑尘、燃料尘、玻璃棉尘、石英粉尘、矿渣棉尘外其他,排气筒30m,二级,23 | 废气排放口DA002(DA002) | 颗粒物 | 2021-06-02 | [6 empty] | 2.2 | 2.2 | 120 |  | mg/m3 | 否 |  |  | 是
江北新区2021年6月废气监督监测 | 南京威立雅同骏环境服务有限公司 | 水环境 | 危险废物治理 | 恶臭污染物排放标准(GB14554-93) | （表2）恶臭污染物排放标准值,排气筒高度20m | DA002废水预处理车间(DA002) | 硫化氢 | 2021-06-02 | [6 empty] | 0.00030 | 0.00030 | 0.58 |  | kg/h | 否 |  |  | 是
江北新区2021年6月废气监督监测 | 南京威立雅同骏环境服务有限公司 | 水环境 | 危险废物治理 | 恶臭污染物排放标准(GB14554-93) | （表2）恶臭污染物排放标准值,排气筒高度15m | DA002废水预处理车间(DA002) | 臭气浓度 | 2021-06-02 | [6 empty] | 724 | 724 | 2000 |  | 无量纲 | 否 |  |  | 是
江北新区2021年6月废气监督监测 | 南京威立雅同骏环境服务有限公司 | 水环境 | 危险废物治理 | 恶臭污染物排放标准(GB14554-93) | （表2）恶臭污染物排放标准值,排气筒高度20m | DA002废水预处理车间(DA002) | 氨 | 2021-06-02 | [6 empty] | 0.010 | 0.010 | 8.7 |  | kg/h | 否 |  |  | 是
江北新区2021年6月废气监督监测 | 南京威立雅同骏环境服务有限公司 | 水环境 | 危险废物治理 | 大气污染物综合排放标准(GB16297-1996) | （表2）新污染源大气污染物排放限值（1997年1月1日起）,最高允许排放浓度,通用,排气筒15m,二级,0.26 | DA004化验室通风橱(DA004) | 氯化氢 | 2021-06-02 | [6 empty] | 0.81 | 0.81 | 100 |  | mg/m3 | 否 |  |  | 是
江北新区2021年6月废气监督监测 | 南京威立雅同骏环境服务有限公司 | 水环境 | 危险废物治理 | 大气污染物综合排放标准(GB16297-1996) | （表2）新污染源大气污染物排放限值（1997年1月1日起）,最高允许排放浓度,通用,排气筒15m,二级,0.050 | DA004化验室通风橱(DA004) | 乙醛 | 2021-06-02 | [6 empty] | <0.04 | <0.04 | 125 |  | mg/m3 | 否 |  |  | 是
江北新区2021年6月废气监督监测 | 南京威立雅同骏环境服务有限公司 | 水环境 | 危险废物治理 | 大气污染物综合排放标准(GB16297-1996) | （表2）新污染源大气污染物排放限值（1997年1月1日起）,最高允许排放浓度,使用溶剂汽油或其他混合烃类物质,排气筒15m,二级,10 | DA004化验室通风橱(DA004) | 非甲烷总烃 | 2021-06-02 | [6 empty] | 0.75 | 0.75 | 120 |  | mg/m3 | 否 |  |  | 是
江北新区2021年6月废气监督监测 | 南京威立雅同骏环境服务有限公司 | 水环境 | 危险废物治理 | 不评价的项目(null) | 废气不评价的项目 | DA004化验室通风橱(DA004) | 丙酮 | 2021-06-02 | [6 empty] | <0.01 | <0.01 |  |  | mg/m3 | 否 |  |  | 否
江北新区2021年6月废气监督监测 | 南京威立雅同骏环境服务有限公司 | 水环境 | 危险废物治理 | 恶臭污染物排放标准(GB14554-93) | （表2）恶臭污染物排放标准值,排气筒高度15m | DA003有机库、卸料泵棚(DA003) | 硫化氢 | 2021-06-02 | [6 empty] | 0.00052 | 0.00052 | 0.33 |  | kg/h | 否 |  |  | 是
江北新区2021年6月废气监督监测 | 南京威立雅同骏环境服务有限公司 | 水环境 | 危险废物治理 | 恶臭污染物排放标准(GB14554-93) | （表2）恶臭污染物排放标准值,排气筒高度15m | DA003有机库、卸料泵棚(DA003) | 氨 | 2021-06-02 | [6 empty] | 0.033 | 0.033 | 4.9 |  | kg/h | 否 |  |  | 是
江北新区2021年6月废气监督监测 | 南京威立雅同骏环境服务有限公司 | 水环境 | 危险废物治理 | 大气污染物综合排放标准(GB16297-1996) | （表2）新污染源大气污染物排放限值（1997年1月1日起）,最高允许排放浓度,通用,排气筒15m,二级,0.26 | DA003有机库、卸料泵棚(DA003) | 氯化氢 | 2021-06-02 | [6 empty] | 0.75 | 0.75 | 100 |  | mg/m3 | 否 |  |  | 是
江北新区2021年6月废气监督监测 | 南京威立雅同骏环境服务有限公司 | 水环境 | 危险废物治理 | 大气污染物综合排放标准(GB16297-1996) | （表2）新污染源大气污染物排放限值（1997年1月1日起）,最高允许排放浓度,除普钙工厂其他,排气筒15m,二级,0.10 | DA003有机库、卸料泵棚(DA003) | 氟化物 | 2021-06-02 | [6 empty] | <0.06 | <0.06 | 9.0 |  | mg/m3 | 否 |  |  | 是
江北新区2021年6月废气监督监测 | 南京威立雅同骏环境服务有限公司 | 水环境 | 危险废物治理 | 大气污染物综合排放标准(GB16297-1996) | （表2）新污染源大气污染物排放限值（1997年1月1日起）,最高允许排放浓度,除碳黑尘、燃料尘、玻璃棉尘、石英粉尘、矿渣棉尘外其他,排气筒15m,二级,3.5 | DA003有机库、卸料泵棚(DA003) | 颗粒物 | 2021-06-02 | [6 empty] | 1.6 | 1.6 | 120 |  | mg/m3 | 否 |  |  | 是
江北新区2021年6月废气监督监测 | 南京威立雅同骏环境服务有限公司 | 水环境 | 危险废物治理 | 恶臭污染物排放标准(GB14554-93) | （表2）恶臭污染物排放标准值,排气筒高度15m | DA003有机库、卸料泵棚(DA003) | 臭气浓度 | 2021-06-02 | [6 empty] | 977 | 977 | 2000 |  | 无量纲 | 否 |  |  | 是
江北新区2021年6月废气监督监测 | 南京威立雅同骏环境服务有限公司 | 水环境 | 危险废物治理 | 大气污染物综合排放标准(GB16297-1996) | （表2）新污染源大气污染物排放限值（1997年1月1日起）,最高允许排放浓度,使用溶剂汽油或其他混合烃类物质,排气筒15m,二级,10 | DA003有机库、卸料泵棚(DA003) | 非甲烷总烃 | 2021-06-02 | [6 empty] | 1.21 | 1.21 | 120 |  | mg/m3 | 否 |  |  | 是
江北新区2021年6月废气监督监测 | 南京威立雅同骏环境服务有限公司 | 水环境 | 危险废物治理 | 大气污染物综合排放标准(GB16297-1996) | （表2）新污染源大气污染物排放限值（1997年1月1日起）,最高允许排放浓度,除普钙工厂其他,排气筒15m,二级,0.10 | DA004化验室通风橱(DA004) | 氟化物 | 2021-06-02 | [6 empty] | 0.08 | 0.08 | 9.0 |  | mg/m3 | 否 |  |  | 是
江北新区2021年6月废气监督监测 | 南京威立雅同骏环境服务有限公司 | 水环境 | 危险废物治理 | 大气污染物综合排放标准(GB16297-1996) | （表2）新污染源大气污染物排放限值（1997年1月1日起）,最高允许排放浓度,使用溶剂汽油或其他混合烃类物质,排气筒20m,二级,17 | DA002废水预处理车间(DA002) | 非甲烷总烃 | 2021-06-02 | [6 empty] | 0.75 | 0.75 | 120 |  | mg/m3 | 否 |  |  | 是
江北新区2021年6月VOCs重点管控企业废气监督监测 | 中车南京浦镇车辆有限公司（柳州路厂区） | 水环境,大气环境 | 高铁车组制造 | 大气污染物综合排放标准(GB16297-1996) | （表2）新污染源大气污染物排放限值（1997年1月1日起）,最高允许排放浓度,使用溶剂汽油或其他混合烃类物质,排气筒40m,二级,100 | DA026车体腻子废气排口2(FQ-50) | 非甲烷总烃 | 2021-06-07 | [6 empty] | 0.29 | 0.29 | 120 |  | mg/m3 | 否 |  |  | 是
|  | 水环境,大气环境 | 高铁车组制造 | 大气污染物综合排放标准(GB16297-1996) | （表2）新污染源大气污染物排放限值（1997年1月1日起）,最高允许排放浓度,使用溶剂汽油或其他混合烃类物质,排气筒40m,二级,100 | DA027车体腻子废气排口3(FQ-51) | 非甲烷总烃 | 2021-06-07 | [6 empty] | 7.88 | 7.88 | 120 |  | mg/m3 | 否 |  |  | 是
|  | 水环境,大气环境 | 高铁车组制造 | 大气污染物综合排放标准(GB16297-1996) | （表2）新污染源大气污染物排放限值（1997年1月1日起）,最高允许排放浓度,使用溶剂汽油或其他混合烃类物质,排气筒40m,二级,100 | DA028车体腻子废气排口5(FQ-53) | 非甲烷总烃 | 2021-06-07 | [6 empty] | 18.2 | 18.2 | 120 |  | mg/m3 | 否 |  |  | 是
|  | 水环境,大气环境 | 高铁车组制造 | 大气污染物综合排放标准(GB16297-1996) | （表2）新污染源大气污染物排放限值（1997年1月1日起）,最高允许排放浓度,使用溶剂汽油或其他混合烃类物质,排气筒40m,二级,100 | DA029车体腻子废气排口4(FQ-52) | 非甲烷总烃 | 2021-06-07 | [6 empty] | 16.7 | 16.7 | 120 |  | mg/m3 | 否 |  |  | 是
|  | 水环境,大气环境 | 高铁车组制造 | 大气污染物综合排放标准(GB16297-1996) | （表2）新污染源大气污染物排放限值（1997年1月1日起）,最高允许排放浓度,使用溶剂汽油或其他混合烃类物质,排气筒15m,二级,10 | DA078车体喷涂废气排口4(FQ-66) | 非甲烷总烃 | 2021-06-08 | [6 empty] | 1.36 | 1.36 | 120 |  | mg/m3 | 否 |  |  | 是
|  | 水环境,大气环境 | 高铁车组制造 | 大气污染物综合排放标准(GB16297-1996) | （表2）新污染源大气污染物排放限值（1997年1月1日起）,最高允许排放浓度,使用溶剂汽油或其他混合烃类物质,排气筒15m,二级,10 | DA079车体喷涂废气排口5(FQ-71) | 非甲烷总烃 | 2021-06-08 | [6 empty] | 3.33 | 3.33 | 120 |  | mg/m3 | 否 |  |  | 是
|  | 水环境,大气环境 | 高铁车组制造 | 大气污染物综合排放标准(GB16297-1996) | （表2）新污染源大气污染物排放限值（1997年1月1日起）,最高允许排放浓度,使用溶剂汽油或其他混合烃类物质,排气筒15m,二级,10 | DA075车体喷涂废气排口7(FQ-81) | 非甲烷总烃 | 2021-06-08 | [6 empty] | 5.82 | 5.82 | 120 |  | mg/m3 | 否 |  |  | 是
|  | 水环境,大气环境 | 高铁车组制造 | 大气污染物综合排放标准(GB16297-1996) | （表2）新污染源大气污染物排放限值（1997年1月1日起）,最高允许排放浓度,使用溶剂汽油或其他混合烃类物质,排气筒15m,二级,10 | DA076车体喷涂废气排口8(FQ-86) | 非甲烷总烃 | 2021-06-08 | [6 empty] | 5.58 | 5.58 | 120 |  | mg/m3 | 否 |  |  | 是
|  | 水环境,大气环境 | 高铁车组制造 | 大气污染物综合排放标准(GB16297-1996) | （表2）新污染源大气污染物排放限值（1997年1月1日起）,最高允许排放浓度,使用溶剂汽油或其他混合烃类物质,排气筒40m,二级,100 | DA019构架喷砂废气排口1(FQ-12) | 非甲烷总烃 | 2021-06-07 | [6 empty] | 7.20 | 7.20 | 120 |  | mg/m3 | 否 |  |  | 是
|  | 水环境,大气环境 | 高铁车组制造 | 大气污染物综合排放标准(GB16297-1996) | （表2）新污染源大气污染物排放限值（1997年1月1日起）,最高允许排放浓度,使用溶剂汽油或其他混合烃类物质,排气筒15m,二级,10 | DA082车轴喷漆废气排口(FQ-14) | 非甲烷总烃 | 2021-06-09 | [6 empty] | 10.6 | 10.6 | 120 |  | mg/m3 | 否 |  |  | 是
|  | 水环境,大气环境 | 高铁车组制造 | 大气污染物综合排放标准(GB16297-1996) | （表2）新污染源大气污染物排放限值（1997年1月1日起）,最高允许排放浓度,使用溶剂汽油或其他混合烃类物质,排气筒40m,二级,100 | DA081构架喷砂废气排口2(FQ-13) | 非甲烷总烃 | 2021-06-07 | [6 empty] | 6.23 | 6.23 | 120 |  | mg/m3 | 否 |  |  | 是
|  | 水环境,大气环境 | 高铁车组制造 | 大气污染物综合排放标准(GB16297-1996) | （表2）新污染源大气污染物排放限值（1997年1月1日起）,最高允许排放浓度,使用溶剂汽油或其他混合烃类物质,排气筒15m,二级,10 | DA025车体腻子废气排口1(FQ-49) | 非甲烷总烃 | 2021-06-07 | [6 empty] | 1.09 | 1.09 | 120 |  | mg/m3 | 否 |  |  | 是
|  | 水环境,大气环境 | 高铁车组制造 | 大气污染物综合排放标准(GB16297-1996) | （表2）新污染源大气污染物排放限值（1997年1月1日起）,最高允许排放浓度,使用溶剂汽油或其他混合烃类物质,排气筒15m,二级,10 | DA077车体喷涂废气排口6(FQ-76) | 非甲烷总烃 | 2021-06-08 | [6 empty] | 1.68 | 1.68 | 120 |  | mg/m3 | 否 |  |  | 是
|  | 水环境,大气环境 | 高铁车组制造 | 大气污染物综合排放标准(GB16297-1996) | （表2）新污染源大气污染物排放限值（1997年1月1日起）,最高允许排放浓度,使用溶剂汽油或其他混合烃类物质,排气筒40m,二级,100 | DA073车体喷漆废气排口1(FQ-59) | 非甲烷总烃 | 2021-06-09 | [6 empty] | 9.31 | 9.31 | 120 |  | mg/m3 | 否 |  |  | 是
|  | 水环境,大气环境 | 高铁车组制造 | 大气污染物综合排放标准(GB16297-1996) | （表2）新污染源大气污染物排放限值（1997年1月1日起）,最高允许排放浓度,使用溶剂汽油或其他混合烃类物质,排气筒40m,二级,100 | DA083车体喷涂废气排口(FQ-91) | 非甲烷总烃 | 2021-06-08 | [6 empty] | 4.46 | 4.46 | 120 |  | mg/m3 | 否 |  |  | 是
|  | 水环境,大气环境 | 高铁车组制造 | 大气污染物综合排放标准(GB16297-1996) | （表2）新污染源大气污染物排放限值（1997年1月1日起）,最高允许排放浓度,使用溶剂汽油或其他混合烃类物质,排气筒40m,二级,100 | DA080车体喷漆废气排口3(FQ-61) | 非甲烷总烃 | 2021-06-08 | [6 empty] | 1.56 | 1.56 | 120 |  | mg/m3 | 否 |  |  | 是
|  | 水环境,大气环境 | 高铁车组制造 | 大气污染物综合排放标准(GB16297-1996) | （表2）新污染源大气污染物排放限值（1997年1月1日起）,最高允许排放浓度,使用溶剂汽油或其他混合烃类物质,排气筒40m,二级,100 | DA074车体喷涂废气排口2(FQ60) | 非甲烷总烃 | 2021-06-08 | [6 empty] | 3.36 | 3.36 | 120 |  | mg/m3 | 否 |  |  | 是
| 中车南京浦镇车辆有限公司（龙虎巷厂区） | 水环境,大气环境 | 高铁车组制造 | 大气污染物综合排放标准(GB16297-1996) | （表2）新污染源大气污染物排放限值（1997年1月1日起）,最高允许排放浓度,使用溶剂汽油或其他混合烃类物质,排气筒40m,二级,100 | DA040组装漆房废气排口4(FQ-38) | 非甲烷总烃 | 2021-06-10 | [6 empty] | 9.03 | 9.03 | 120 |  | mg/m3 | 否 |  |  | 是
|  | 水环境,大气环境 | 高铁车组制造 | 大气污染物综合排放标准(GB16297-1996) | （表2）新污染源大气污染物排放限值（1997年1月1日起）,最高允许排放浓度,使用溶剂汽油或其他混合烃类物质,排气筒40m,二级,100 | DA038组装漆房废气排口2(FQ-36) | 非甲烷总烃 | 2021-06-10 | [6 empty] | 5.68 | 5.68 | 120 |  | mg/m3 | 否 |  |  | 是
|  | 水环境,大气环境 | 高铁车组制造 | 大气污染物综合排放标准(GB16297-1996) | （表2）新污染源大气污染物排放限值（1997年1月1日起）,最高允许排放浓度,使用溶剂汽油或其他混合烃类物质,排气筒40m,二级,100 | DA039组装漆房废气排口3(FQ-37) | 非甲烷总烃 | 2021-06-10 | [6 empty] | 3.09 | 3.09 | 120 |  | mg/m3 | 否 |  |  | 是
|  | 水环境,大气环境 | 高铁车组制造 | 大气污染物综合排放标准(GB16297-1996) | （表2）新污染源大气污染物排放限值（1997年1月1日起）,最高允许排放浓度,使用溶剂汽油或其他混合烃类物质,排气筒40m,二级,100 | DA030钢结构喷烘漆房废气排口(FQ-32) | 非甲烷总烃 | 2021-06-10 | [6 empty] | 1.77 | 1.77 | 120 |  | mg/m3 | 否 |  |  | 是
|  | 水环境,大气环境 | 高铁车组制造 | 大气污染物综合排放标准(GB16297-1996) | （表2）新污染源大气污染物排放限值（1997年1月1日起）,最高允许排放浓度,使用溶剂汽油或其他混合烃类物质,排气筒40m,二级,100 | DA031钢结构喷烘漆房废气排口(FQ-33) | 非甲烷总烃 | 2021-06-10 | [6 empty] | 16.0 | 16.0 | 120 |  | mg/m3 | 否 |  |  | 是
|  | 水环境,大气环境 | 高铁车组制造 | 大气污染物综合排放标准(GB16297-1996) | （表2）新污染源大气污染物排放限值（1997年1月1日起）,最高允许排放浓度,使用溶剂汽油或其他混合烃类物质,排气筒40m,三级,150 | DA029钢结构喷烘漆房废气排口(FQ-31) | 非甲烷总烃 | 2021-06-10 | [6 empty] | 1.39 | 1.39 | 120 |  | mg/m3 | 否 |  |  | 是
|  | 水环境,大气环境 | 高铁车组制造 | 大气污染物综合排放标准(GB16297-1996) | （表2）新污染源大气污染物排放限值（1997年1月1日起）,最高允许排放浓度,使用溶剂汽油或其他混合烃类物质,排气筒40m,二级,100 | DA024组装漆房废气排口1(FQ-35) | 非甲烷总烃 | 2021-06-10 | [6 empty] | 5.20 | 5.20 | 120 |  | mg/m3 | 否 |  |  | 是
江北新区2021年6月废气监督监测 | 南京海融制药有限公司 | 水环境,大气环境 | 化学药品制剂制造 | 南京海融制药有限公司排污许可证(91320191339455768T001V) | 南京海融制药有限公司排污许可证-废气 | DA001废气总排口(DA001) | 颗粒物 | 2021-06-10 | [6 empty] | 1.2 | 1.2 | 20 |  | mg/m3 | 否 |  |  | 是
|  | 水环境,大气环境 | 化学药品制剂制造 | 南京海融制药有限公司排污许可证(91320191339455768T001V) | 南京海融制药有限公司排污许可证-废气 | DA001废气总排口(DA001) | 甲苯 | 2021-06-10 | [6 empty] | <0.010 | <0.010 | 25 |  | mg/m3 | 否 |  |  | 是
|  | 水环境,大气环境 | 化学药品制剂制造 | 南京海融制药有限公司排污许可证(91320191339455768T001V) | 南京海融制药有限公司排污许可证-废气 | DA001废气总排口(DA001) | 丙酮 | 2021-06-10 | [6 empty] | 0.005 | 0.005 | 40 |  | mg/m3 | 否 |  |  | 是
|  | 水环境,大气环境 | 化学药品制剂制造 | 南京海融制药有限公司排污许可证(91320191339455768T001V) | 南京海融制药有限公司排污许可证-废气 | DA001废气总排口(DA001) | 二氯甲烷 | 2021-06-10 | [6 empty] | <0.0010 | <0.0010 | 50 |  | mg/m3 | 否 |  |  | 是
|  | 水环境,大气环境 | 化学药品制剂制造 | 南京海融制药有限公司排污许可证(91320191339455768T001V) | 南京海融制药有限公司排污许可证-废气 | DA001废气总排口(DA001) | 异丙醇 | 2021-06-10 | [6 empty] | 0.026 | 0.026 | 40 |  | mg/m3 | 否 |  |  | 是
|  | 水环境,大气环境 | 化学药品制剂制造 | 南京海融制药有限公司排污许可证(91320191339455768T001V) | 南京海融制药有限公司排污许可证-废气 | DA001废气总排口(DA001) | 挥发性有机物 | 2021-06-10 | [6 empty] | 0.300 | 0.300 | 40 |  | mg/m3 | 否 |  |  | 是
|  | 水环境,大气环境 | 化学药品制剂制造 | 南京海融制药有限公司排污许可证(91320191339455768T001V) | 南京海融制药有限公司排污许可证-废气 | DA001废气总排口(DA001) | 正己烷 | 2021-06-10 | [6 empty] | 0.118 | 0.118 | 40 |  | mg/m3 | 否 |  |  | 是
|  | 水环境,大气环境 | 化学药品制剂制造 | 南京海融制药有限公司排污许可证(91320191339455768T001V) | 南京海融制药有限公司排污许可证-废气 | DA001废气总排口(DA001) | 甲醇 | 2021-06-10 | [6 empty] | <2 | <2 | 60 |  | mg/m3 | 否 |  |  | 是
|  | 水环境,大气环境 | 化学药品制剂制造 | 南京海融制药有限公司排污许可证(91320191339455768T001V) | 南京海融制药有限公司排污许可证-废气 | DA001废气总排口(DA001) | 异丙苯 | 2021-06-10 | [6 empty] | <0.010 | <0.010 | 40 |  | mg/m3 | 否 |  |  | 是
|  | 水环境,大气环境 | 化学药品制剂制造 | 南京海融制药有限公司排污许可证(91320191339455768T001V) | 南京海融制药有限公司排污许可证-废气 | DA001废气总排口(DA001) | 乙酸乙酯 | 2021-06-10 | [6 empty] | 0.096 | 0.096 | 40 |  | mg/m3 | 否 |  |  | 是
|  | 水环境,大气环境 | 化学药品制剂制造 | 南京海融制药有限公司排污许可证(91320191339455768T001V) | 南京海融制药有限公司排污许可证-废气 | DA001废气总排口(DA001) | 氯化氢 | 2021-06-10 | [6 empty] | 0.28 | 0.28 | 30 |  | mg/m3 | 否 |  |  | 是
|  | 水环境,大气环境 | 化学药品制剂制造 | 南京海融制药有限公司排污许可证(91320191339455768T001V) | 南京海融制药有限公司排污许可证-废气 | DA001废气总排口(DA001) | 非甲烷总烃 | 2021-06-10 | [6 empty] | 23.9 | 23.9 | 60 |  | mg/m3 | 否 |  |  | 是
| 南京药石科技股份有限公司 | 土壤环境 | 化学药品原料药制造 | 南京药石科技股份有限公司环境影响报告表(宁新区管审环表复【2019】130号) | 南京药石科技股份有限公司环评批复 | 实验室废气排口FQ-02(FQ-02) | 甲苯 | 2021-06-18 | [6 empty] | <0.004 | <0.004 | 40 |  | mg/m3 | 否 |  |  | 是
|  | 土壤环境 | 化学药品原料药制造 | 江苏省《化学工业挥发性有机物排放标准》[地标][地标][地标](DB32/3151-2016) | 表1 挥发性有机物及臭气浓度排放限值,最高允许排放浓度（mg/m3）d | 实验室废气排口FQ-02(FQ-02) | 丙酮 | 2021-06-18 | [6 empty] | <0.01 | <0.01 | 40 |  | mg/m3 | 否 |  |  | 是
|  | 土壤环境 | 化学药品原料药制造 | 南京药石科技股份有限公司环境影响报告表(宁新区管审环表复【2019】130号) | 南京药石科技股份有限公司环评批复 | 实验室废气排口FQ-02(FQ-02) | 乙酸乙酯 | 2021-06-18 | [6 empty] | 0.008 | 0.008 | 252.9 |  | mg/m3 | 否 |  |  | 是
|  | 土壤环境 | 化学药品原料药制造 | 制药工业大气污染物排放标准(GB37823-2019) | （表2）大气污染物特别排放限值,车间或生产设施排气筒,化学药品原料药制造、兽用药品原料药制造、生物药品制品制造、医药中间体生产和药物研发机构工艺废气 | 实验室废气排口FQ-02(FQ-02) | 非甲烷总烃 | 2021-06-18 | [6 empty] | 4.53 | 4.53 | 60 |  | mg/m3 | 否 |  |  | 是
|  | 土壤环境 | 化学药品原料药制造 | 无机化学工业污染物排放标准(GB31573-2015) | （表4）大气污染物特别排放限值,除重金属无机化合物工业、卤素及其化合物工业外 | 实验室废气排口FQ-02(FQ-02) | 氨 | 2021-06-18 | [6 empty] | 0.58 | 0.58 |  |  | mg/m3 | 否 |  |  | 否
|  | 土壤环境 | 化学药品原料药制造 | 江苏省《化学工业挥发性有机物排放标准》[地标][地标][地标](DB32/3151-2016) | 表1 挥发性有机物及臭气浓度排放限值,最高允许排放浓度（mg/m3）d | 实验室废气排口FQ-02(FQ-02) | 二氯甲烷 | 2021-06-18 | [6 empty] | <0.001 | <0.001 | 50 |  | mg/m3 | 否 |  |  | 是
|  | 土壤环境 | 化学药品原料药制造 | 制药工业大气污染物排放标准(GB37823-2019) | （表2）大气污染物特别排放限值,车间或生产设施排气筒,化学药品原料药制造、兽用药品原料药制造、生物药品制品制造、医药中间体生产和药物研发机构工艺废气 | 实验室废气排口FQ-02(FQ-02) | 氯化氢 | 2021-06-18 | [6 empty] | <0.2 | <0.2 | 30 |  | mg/m3 | 否 |  |  | 是
|  | 土壤环境 | 化学药品原料药制造 | 大气污染物综合排放标准(GB16297-1996) | （表2）新污染源大气污染物排放限值（1997年1月1日起）,最高允许排放浓度,通用,排气筒30m,二级,29 | 实验室废气排口FQ-02(FQ-02) | 甲醇 | 2021-06-18 | [6 empty] | <2 | <2 | 190 |  | mg/m3 | 否 |  |  | 是
|  | 土壤环境 | 化学药品原料药制造 | 南京药石科技股份有限公司环境影响报告表(宁新区管审环表复【2019】130号) | 南京药石科技股份有限公司环评批复 | 实验室废气排口FQ-01(FQ-01) | 甲苯 | 2021-06-18 | [6 empty] | <0.004 | <0.004 | 40 |  | mg/m3 | 否 |  |  | 是
|  | 土壤环境 | 化学药品原料药制造 | 大气污染物综合排放标准(GB16297-1996) | （表2）新污染源大气污染物排放限值（1997年1月1日起）,最高允许排放浓度,通用,排气筒30m,二级,29 | 实验室废气排口FQ-01(FQ-01) | 甲醇 | 2021-06-18 | [6 empty] | <2 | <2 | 190 |  | mg/m3 | 否 |  |  | 是
|  | 土壤环境 | 化学药品原料药制造 | 制药工业大气污染物排放标准(GB37823-2019) | （表2）大气污染物特别排放限值,车间或生产设施排气筒,化学药品原料药制造、兽用药品原料药制造、生物药品制品制造、医药中间体生产和药物研发机构工艺废气 | 实验室废气排口FQ-01(FQ-01) | 非甲烷总烃 | 2021-06-18 | [6 empty] | 4.16 | 4.16 | 60 |  | mg/m3 | 否 |  |  | 是
|  | 土壤环境 | 化学药品原料药制造 | 江苏省《化学工业挥发性有机物排放标准》[地标][地标][地标](DB32/3151-2016) | 表1 挥发性有机物及臭气浓度排放限值,最高允许排放浓度（mg/m3）d | 实验室废气排口FQ-01(FQ-01) | 二氯甲烷 | 2021-06-18 | [6 empty] | <0.001 | <0.001 | 50 |  | mg/m3 | 否 |  |  | 是
|  | 土壤环境 | 化学药品原料药制造 | 南京药石科技股份有限公司环境影响报告表(宁新区管审环表复【2019】130号) | 南京药石科技股份有限公司环评批复 | 实验室废气排口FQ-01(FQ-01) | 乙酸乙酯 | 2021-06-18 | [6 empty] | <0.006 | <0.006 | 252.9 |  | mg/m3 | 否 |  |  | 是
|  | 土壤环境 | 化学药品原料药制造 | 江苏省《化学工业挥发性有机物排放标准》[地标][地标][地标](DB32/3151-2016) | 表1 挥发性有机物及臭气浓度排放限值,最高允许排放浓度（mg/m3）d | 实验室废气排口FQ-01(FQ-01) | 丙酮 | 2021-06-18 | [6 empty] | <0.01 | <0.01 | 40 |  | mg/m3 | 否 |  |  | 是
|  | 土壤环境 | 化学药品原料药制造 | 制药工业大气污染物排放标准(GB37823-2019) | （表2）大气污染物特别排放限值,车间或生产设施排气筒,化学药品原料药制造、兽用药品原料药制造、生物药品制品制造、医药中间体生产和药物研发机构工艺废气 | 实验室废气排口FQ-05(FQ-05) | 非甲烷总烃 | 2021-06-18 | [6 empty] | 7.17 | 7.17 | 60 |  | mg/m3 | 否 |  |  | 是
|  | 土壤环境 | 化学药品原料药制造 | 恶臭污染物排放标准(GB14554-93) | （表1）恶臭污染物厂界标准值,一级 | 实验室废气排口FQ-05(FQ-05) | 氨 | 2021-06-18 | [6 empty] | 0.77 | 0.77 |  |  | mg/m3 | 否 |  |  | 否
|  | 土壤环境 | 化学药品原料药制造 | 制药工业大气污染物排放标准(GB37823-2019) | （表2）大气污染物特别排放限值,车间或生产设施排气筒,化学药品原料药制造、兽用药品原料药制造、生物药品制品制造、医药中间体生产和药物研发机构工艺废气 | 实验室废气排口FQ-05(FQ-05) | 氯化氢 | 2021-06-18 | [6 empty] | <0.2 | <0.2 | 30 |  | mg/m3 | 否 |  |  | 是
|  | 土壤环境 | 化学药品原料药制造 | 江苏省《化学工业挥发性有机物排放标准》[地标][地标][地标](DB32/3151-2016) | 表1 挥发性有机物及臭气浓度排放限值,最高允许排放浓度（mg/m3）d | 实验室废气排口FQ-03(FQ-03) | 二氯甲烷 | 2021-06-18 | [6 empty] | <0.001 | <0.001 | 50 |  | mg/m3 | 否 |  |  | 是
|  | 土壤环境 | 化学药品原料药制造 | 制药工业大气污染物排放标准(GB37823-2019) | （表2）大气污染物特别排放限值,车间或生产设施排气筒,化学药品原料药制造、兽用药品原料药制造、生物药品制品制造、医药中间体生产和药物研发机构工艺废气 | 实验室废气排口FQ-03(FQ-03) | 非甲烷总烃 | 2021-06-18 | [6 empty] | 20.5 | 20.5 | 60 |  | mg/m3 | 否 |  |  | 是
|  | 土壤环境 | 化学药品原料药制造 | 大气污染物综合排放标准(GB16297-1996) | （表2）新污染源大气污染物排放限值（1997年1月1日起）,最高允许排放浓度,通用,排气筒30m,二级,29 | 实验室废气排口FQ-03(FQ-03) | 甲醇 | 2021-06-18 | [6 empty] | <2 | <2 | 190 |  | mg/m3 | 否 |  |  | 是
|  | 土壤环境 | 化学药品原料药制造 | 无机化学工业污染物排放标准(GB31573-2015) | （表4）大气污染物特别排放限值,除重金属无机化合物工业、卤素及其化合物工业外 | 实验室废气排口FQ-03(FQ-03) | 氨 | 2021-06-18 | [6 empty] | 0.68 | 0.68 |  |  | mg/m3 | 否 |  |  | 否
|  | 土壤环境 | 化学药品原料药制造 | 南京药石科技股份有限公司环境影响报告表(宁新区管审环表复【2019】130号) | 南京药石科技股份有限公司环评批复 | 实验室废气排口FQ-03(FQ-03) | 甲苯 | 2021-06-18 | [6 empty] | 0.071 | 0.071 | 40 |  | mg/m3 | 否 |  |  | 是
|  | 土壤环境 | 化学药品原料药制造 | 南京药石科技股份有限公司环境影响报告表(宁新区管审环表复【2019】130号) | 南京药石科技股份有限公司环评批复 | 实验室废气排口FQ-03(FQ-03) | 乙酸乙酯 | 2021-06-18 | [6 empty] | 0.058 | 0.058 | 252.9 |  | mg/m3 | 否 |  |  | 是
|  | 土壤环境 | 化学药品原料药制造 | 制药工业大气污染物排放标准(GB37823-2019) | （表2）大气污染物特别排放限值,车间或生产设施排气筒,化学药品原料药制造、兽用药品原料药制造、生物药品制品制造、医药中间体生产和药物研发机构工艺废气 | 实验室废气排口FQ-03(FQ-03) | 氯化氢 | 2021-06-18 | [6 empty] | <0.2 | <0.2 | 30 |  | mg/m3 | 否 |  |  | 是
|  | 土壤环境 | 化学药品原料药制造 | 江苏省《化学工业挥发性有机物排放标准》[地标][地标][地标](DB32/3151-2016) | 表1 挥发性有机物及臭气浓度排放限值,最高允许排放浓度（mg/m3）d | 实验室废气排口FQ-03(FQ-03) | 丙酮 | 2021-06-18 | [6 empty] | <0.01 | <0.01 | 40 |  | mg/m3 | 否 |  |  | 是
|  | 土壤环境 | 化学药品原料药制造 | 南京药石科技股份有限公司环境影响报告表(宁新区管审环表复【2019】130号) | 南京药石科技股份有限公司环评批复 | 实验室废气排口FQ-04(FQ-04) | 乙酸乙酯 | 2021-06-18 | [6 empty] | 0.082 | 0.082 | 252.9 |  | mg/m3 | 否 |  |  | 是
|  | 土壤环境 | 化学药品原料药制造 | 大气污染物综合排放标准(GB16297-1996) | （表2）新污染源大气污染物排放限值（1997年1月1日起）,最高允许排放浓度,通用,排气筒20m,二级,8.6 | 实验室废气排口FQ-04(FQ-04) | 甲醇 | 2021-06-18 | [6 empty] | <2 | <2 | 190 |  | mg/m3 | 否 |  |  | 是
|  | 土壤环境 | 化学药品原料药制造 | 制药工业大气污染物排放标准(GB37823-2019) | （表2）大气污染物特别排放限值,车间或生产设施排气筒,化学药品原料药制造、兽用药品原料药制造、生物药品制品制造、医药中间体生产和药物研发机构工艺废气 | 实验室废气排口FQ-04(FQ-04) | 氯化氢 | 2021-06-18 | [6 empty] | <0.2 | <0.2 | 30 |  | mg/m3 | 否 |  |  | 是
|  | 土壤环境 | 化学药品原料药制造 | 江苏省《化学工业挥发性有机物排放标准》[地标][地标][地标](DB32/3151-2016) | 表1 挥发性有机物及臭气浓度排放限值,最高允许排放浓度（mg/m3）d | 实验室废气排口FQ-04(FQ-04) | 丙酮 | 2021-06-18 | [6 empty] | 0.01 | 0.01 | 40 |  | mg/m3 | 否 |  |  | 是
|  | 土壤环境 | 化学药品原料药制造 | 制药工业大气污染物排放标准(GB37823-2019) | （表2）大气污染物特别排放限值,车间或生产设施排气筒,化学药品原料药制造、兽用药品原料药制造、生物药品制品制造、医药中间体生产和药物研发机构工艺废气 | 实验室废气排口FQ-04(FQ-04) | 非甲烷总烃 | 2021-06-18 | [6 empty] | 19.2 | 19.2 | 60 |  | mg/m3 | 否 |  |  | 是
|  | 土壤环境 | 化学药品原料药制造 | 江苏省《化学工业挥发性有机物排放标准》[地标][地标][地标](DB32/3151-2016) | 表1 挥发性有机物及臭气浓度排放限值,最高允许排放浓度（mg/m3）d | 实验室废气排口FQ-04(FQ-04) | 二氯甲烷 | 2021-06-18 | [6 empty] | <0.001 | <0.001 | 50 |  | mg/m3 | 否 |  |  | 是
|  | 土壤环境 | 化学药品原料药制造 | 恶臭污染物排放标准(GB14554-93) | （表1）恶臭污染物厂界标准值,一级 | 实验室废气排口FQ-04(FQ-04) | 氨 | 2021-06-18 | [6 empty] | 0.53 | 0.53 |  |  | mg/m3 | 否 |  |  | 否
|  | 土壤环境 | 化学药品原料药制造 | 南京药石科技股份有限公司环境影响报告表(宁新区管审环表复【2019】130号) | 南京药石科技股份有限公司环评批复 | 实验室废气排口FQ-04(FQ-04) | 甲苯 | 2021-06-18 | [6 empty] | 0.022 | 0.022 | 40 |  | mg/m3 | 否 |  |  | 是
| 南京海鲸药业有限公司 | 水环境,大气环境 | 化学药品制剂制造 | 南京海鲸药业有限公司排污许可证(9132019113491078X2001W) | 海鲸药业排污许可证-废气 | DA002生产车间排气筒(DA002) | 颗粒物 | 2021-06-17 | [6 empty] | 1.1 | 1.1 | 60 |  | mg/m3 | 否 |  |  | 是
|  | 水环境,大气环境 | 化学药品制剂制造 | 南京海鲸药业有限公司排污许可证(9132019113491078X2001W) | 海鲸药业排污许可证-废气 | DA002生产车间排气筒(DA002) | 非甲烷总烃 | 2021-06-17 | [6 empty] | 5.43 | 5.43 | 60 |  | mg/m3 | 否 |  |  | 是
|  | 水环境,大气环境 | 化学药品制剂制造 | 南京海鲸药业有限公司排污许可证(9132019113491078X2001W) | 海鲸药业排污许可证-废气 | DA001实验室排气筒(DA001) | 挥发性有机物 | 2021-06-17 | [6 empty] | 2.01 | 2.01 | 100 |  | mg/m3 | 否 |  |  | 是
|  | 水环境,大气环境 | 化学药品制剂制造 | 南京海鲸药业有限公司排污许可证(9132019113491078X2001W) | 海鲸药业排污许可证-废气 | DA001实验室排气筒(DA001) | 非甲烷总烃 | 2021-06-17 | [6 empty] | 1.48 | 1.48 | 60 |  | mg/m3 | 否 |  |  | 是
|  | 水环境,大气环境 | 化学药品制剂制造 | 南京海鲸药业有限公司排污许可证(9132019113491078X2001W) | 海鲸药业排污许可证-废气 | DA003危废库废气排口(DA003) | 非甲烷总烃 | 2021-06-17 | [6 empty] | 0.68 | 0.68 | 60 |  | mg/m3 | 否 |  |  | 是
|  | 水环境,大气环境 | 化学药品制剂制造 | 南京海鲸药业有限公司排污许可证(9132019113491078X2001W) | 海鲸药业排污许可证-废气 | DA003危废库废气排口(DA003) | 臭气浓度 | 2021-06-17 | [6 empty] | 30 | 30 | 1500 |  | 无量纲 | 否 |  |  | 是
| 南京汇众汽车底盘系统有限公司 | 土壤环境 | 汽车零部件及配件制造 | 南京汇众汽车底盘系统有限公司排污许可证(91320191558881484Q001Q) | 南京汇众汽车底盘系统有限公司排污许可证-废气 | DA005电泳烘干废气排放口-5(FQ-05) | 挥发性有机物 | 2021-06-17 | [6 empty] | 0.048 | 0.048 | 30 |  | mg/m3 | 否 |  |  | 是
|  | 土壤环境 | 汽车零部件及配件制造 | 南京汇众汽车底盘系统有限公司排污许可证(91320191558881484Q001Q) | 南京汇众汽车底盘系统有限公司排污许可证-废气 | DA002焊接烟尘排放口-2(FQ-02) | 颗粒物 | 2021-06-17 | [6 empty] | 4.9 | 4.9 | 120 |  | mg/m3 | 否 |  |  | 是
|  | 土壤环境 | 汽车零部件及配件制造 | 南京汇众汽车底盘系统有限公司排污许可证(91320191558881484Q001Q) | 南京汇众汽车底盘系统有限公司排污许可证-废气 | DA003焊接烟尘排放口-3(FQ-03) | 颗粒物 | 2021-06-17 | [6 empty] | 5.7 | 5.7 | 120 |  | mg/m3 | 否 |  |  | 是
|  | 土壤环境 | 汽车零部件及配件制造 | 南京汇众汽车底盘系统有限公司排污许可证(91320191558881484Q001Q) | 南京汇众汽车底盘系统有限公司排污许可证-废气 | DA001焊接烟尘排放口-1(FQ-01) | 颗粒物 | 2021-06-17 | [6 empty] | 6.1 | 6.1 | 120 |  | mg/m3 | 否 |  |  | 是
| 南京绿叶制药有限公司华康路121号厂区 | 水环境,大气环境 | 化学药品原料药制造 | 南京绿叶制药有限公司华康路厂区排污许可证(91320100745351171H003P) | 绿叶制药华康路厂区排污许可证-废气 | DA006甲类库一废弃排放口(DA006) | 氨 | 2021-06-17 | [6 empty] | 1.00 | 1.00 | 20 |  | mg/m3 | 否 |  |  | 是
|  | 水环境,大气环境 | 化学药品原料药制造 | 南京绿叶制药有限公司华康路厂区排污许可证(91320100745351171H003P) | 绿叶制药华康路厂区排污许可证-废气 | DA006甲类库一废弃排放口(DA006) | 非甲烷总烃 | 2021-06-17 | [6 empty] | 0.59 | 0.59 | 60 |  | mg/m3 | 否 |  |  | 是
|  | 水环境,大气环境 | 化学药品原料药制造 | 南京绿叶制药有限公司华康路厂区排污许可证(91320100745351171H003P) | 绿叶制药华康路厂区排污许可证-废气 | DA006甲类库一废弃排放口(DA006) | 二氯甲烷 | 2021-06-17 | [6 empty] | <0.0010 | <0.0010 | 50 |  | mg/m3 | 否 |  |  | 是
|  | 水环境,大气环境 | 化学药品原料药制造 | 南京绿叶制药有限公司华康路厂区排污许可证(91320100745351171H003P) | 绿叶制药华康路厂区排污许可证-废气 | DA006甲类库一废弃排放口(DA006) | 三氯甲烷 | 2021-06-17 | [6 empty] | <0.0004 | <0.0004 | 20 |  | mg/m3 | 否 |  |  | 是
|  | 水环境,大气环境 | 化学药品原料药制造 | 南京绿叶制药有限公司华康路厂区排污许可证(91320100745351171H003P) | 绿叶制药华康路厂区排污许可证-废气 | DA006甲类库一废弃排放口(DA006) | 氯化氢 | 2021-06-17 | [6 empty] | <0.2 | <0.2 | 30 |  | mg/m3 | 否 |  |  | 是
|  | 水环境,大气环境 | 化学药品原料药制造 | 南京绿叶制药有限公司华康路厂区排污许可证(91320100745351171H003P) | 绿叶制药华康路厂区排污许可证-废气 | DA008质检楼废弃排放口(DA008) | 非甲烷总烃 | 2021-06-17 | [6 empty] | 0.68 | 0.68 | 60 |  | mg/m3 | 否 |  |  | 是
|  | 水环境,大气环境 | 化学药品原料药制造 | 南京绿叶制药有限公司华康路厂区排污许可证(91320100745351171H003P) | 绿叶制药华康路厂区排污许可证-废气 | DA008质检楼废弃排放口(DA008) | 正己烷 | 2021-06-17 | [6 empty] | <0.004 | <0.004 | 80 |  | mg/m3 | 否 |  |  | 是
|  | 水环境,大气环境 | 化学药品原料药制造 | 南京绿叶制药有限公司华康路厂区排污许可证(91320100745351171H003P) | 绿叶制药华康路厂区排污许可证-废气 | DA008质检楼废弃排放口(DA008) | 甲醇 | 2021-06-17 | [6 empty] | <2 | <2 | 60 |  | mg/m3 | 否 |  |  | 是
|  | 水环境,大气环境 | 化学药品原料药制造 | 南京绿叶制药有限公司华康路厂区排污许可证(91320100745351171H003P) | 绿叶制药华康路厂区排污许可证-废气 | DA008质检楼废弃排放口(DA008) | 三氯甲烷 | 2021-06-17 | [6 empty] | <0.0004 | <0.0004 | 20 |  | mg/m3 | 否 |  |  | 是
|  | 水环境,大气环境 | 化学药品原料药制造 | 南京绿叶制药有限公司华康路厂区排污许可证(91320100745351171H003P) | 绿叶制药华康路厂区排污许可证-废气 | DA008质检楼废弃排放口(DA008) | 异丙醇 | 2021-06-17 | [6 empty] | 0.014 | 0.014 | 80 |  | mg/m3 | 否 |  |  | 是
| 先声药业有限公司 | 水环境 | 化学药品原料药制造 | 大气污染物综合排放标准(GB16297-1996) | （表2）新污染源大气污染物排放限值（1997年1月1日起）,最高允许排放浓度,使用溶剂汽油或其他混合烃类物质,排气筒15m,二级,10 | DA004提取车间废弃排放口(DA004) | 非甲烷总烃 | 2021-06-21 | [6 empty] | 0.80 | 0.80 | 60 |  | mg/m3 | 否 |  |  | 是
| 中车南京浦镇车辆有限公司（柳州路厂区） | 水环境,大气环境 | 高铁车组制造 | 大气污染物综合排放标准(GB16297-1996) | （表2）新污染源大气污染物排放限值（1997年1月1日起）,最高允许排放浓度,除碳黑尘、燃料尘、玻璃棉尘、石英粉尘、矿渣棉尘外其他,排气筒15m,二级,3.5 | DA069车体焊接废气排口1(FQ-15) | 颗粒物 | 2021-06-03 | [6 empty] | 2.7 | 2.7 | 120 |  | mg/m3 | 否 |  |  | 是
|  | 水环境,大气环境 | 高铁车组制造 | 大气污染物综合排放标准(GB16297-1996) | （表2）新污染源大气污染物排放限值（1997年1月1日起）,最高允许排放浓度,除碳黑尘、燃料尘、玻璃棉尘、石英粉尘、矿渣棉尘外其他,排气筒15m,二级,3.5 | DA070车体焊接废气排口2(FQ-16) | 颗粒物 | 2021-06-03 | [6 empty] | 2.6 | 2.6 | 120 |  | mg/m3 | 否 |  |  | 是
|  | 水环境,大气环境 | 高铁车组制造 | 大气污染物综合排放标准(GB16297-1996) | （表2）新污染源大气污染物排放限值（1997年1月1日起）,最高允许排放浓度,除碳黑尘、燃料尘、玻璃棉尘、石英粉尘、矿渣棉尘外其他,排气筒15m,二级,3.5 | DA040车体焊接废气排口4(FQ-18) | 颗粒物 | 2021-06-03 | [6 empty] | 1.8 | 1.8 | 120 |  | mg/m3 | 否 |  |  | 是
|  | 水环境,大气环境 | 高铁车组制造 | 大气污染物综合排放标准(GB16297-1996) | （表2）新污染源大气污染物排放限值（1997年1月1日起）,最高允许排放浓度,除碳黑尘、燃料尘、玻璃棉尘、石英粉尘、矿渣棉尘外其他,排气筒15m,二级,3.5 | DA070车体焊接废气排口2(FQ-17) | 颗粒物 | 2021-06-03 | [6 empty] | 2.3 | 2.3 | 120 |  | mg/m3 | 否 |  |  | 是
|  | 水环境,大气环境 | 高铁车组制造 | 大气污染物综合排放标准(GB16297-1996) | （表2）新污染源大气污染物排放限值（1997年1月1日起）,最高允许排放浓度,除碳黑尘、燃料尘、玻璃棉尘、石英粉尘、矿渣棉尘外其他,排气筒15m,二级,3.5 | DA047车体焊接废气排口6(FQ-20) | 颗粒物 | 2021-06-03 | [6 empty] | 2.1 | 2.1 | 120 |  | mg/m3 | 否 |  |  | 是
|  | 水环境,大气环境 | 高铁车组制造 | 大气污染物综合排放标准(GB16297-1996) | （表2）新污染源大气污染物排放限值（1997年1月1日起）,最高允许排放浓度,除碳黑尘、燃料尘、玻璃棉尘、石英粉尘、矿渣棉尘外其他,排气筒15m,二级,3.5 | DA067车体焊接废气排口15(FQ29) | 颗粒物 | 2021-06-04 | [6 empty] | 2.7 | 2.7 | 120 |  | mg/m3 | 否 |  |  | 是
|  | 水环境,大气环境 | 高铁车组制造 | 大气污染物综合排放标准(GB16297-1996) | （表2）新污染源大气污染物排放限值（1997年1月1日起）,最高允许排放浓度,除碳黑尘、燃料尘、玻璃棉尘、石英粉尘、矿渣棉尘外其他,排气筒15m,二级,3.5 | 车体喷砂废气排口FQ-47(FQ-47) | 颗粒物 | 2021-06-04 | [6 empty] | 2.7 | 2.7 | 120 |  | mg/m3 | 否 |  |  | 是
|  | 水环境,大气环境 | 高铁车组制造 | 大气污染物综合排放标准(GB16297-1996) | （表2）新污染源大气污染物排放限值（1997年1月1日起）,最高允许排放浓度,除碳黑尘、燃料尘、玻璃棉尘、石英粉尘、矿渣棉尘外其他,排气筒15m,二级,3.5 | 车体喷砂废气排口FQ-48(FQ-48) | 颗粒物 | 2021-06-04 | [6 empty] | 2.8 | 2.8 | 120 |  | mg/m3 | 否 |  |  | 是
|  | 水环境,大气环境 | 高铁车组制造 | 大气污染物综合排放标准(GB16297-1996) | （表2）新污染源大气污染物排放限值（1997年1月1日起）,最高允许排放浓度,除碳黑尘、燃料尘、玻璃棉尘、石英粉尘、矿渣棉尘外其他,排气筒15m,二级,3.5 | DA026车体腻子废气排口2(FQ-50) | 颗粒物 | 2021-06-07 | [6 empty] | 3.1 | 3.1 | 120 |  | mg/m3 | 否 |  |  | 是
|  | 水环境,大气环境 | 高铁车组制造 | 大气污染物综合排放标准(GB16297-1996) | （表2）新污染源大气污染物排放限值（1997年1月1日起）,最高允许排放浓度,除碳黑尘、燃料尘、玻璃棉尘、石英粉尘、矿渣棉尘外其他,排气筒15m,二级,3.5 | DA027车体腻子废气排口3(FQ-51) | 颗粒物 | 2021-06-07 | [6 empty] | 2.7 | 2.7 | 120 |  | mg/m3 | 否 |  |  | 是
|  | 水环境,大气环境 | 高铁车组制造 | 大气污染物综合排放标准(GB16297-1996) | （表2）新污染源大气污染物排放限值（1997年1月1日起）,最高允许排放浓度,除碳黑尘、燃料尘、玻璃棉尘、石英粉尘、矿渣棉尘外其他,排气筒15m,二级,3.5 | DA028车体腻子废气排口5(FQ-53) | 颗粒物 | 2021-06-07 | [6 empty] | 2.2 | 2.2 | 120 |  | mg/m3 | 否 |  |  | 是
|  | 水环境,大气环境 | 高铁车组制造 | 大气污染物综合排放标准(GB16297-1996) | （表2）新污染源大气污染物排放限值（1997年1月1日起）,最高允许排放浓度,除碳黑尘、燃料尘、玻璃棉尘、石英粉尘、矿渣棉尘外其他,排气筒15m,二级,3.5 | DA049车体焊接废气排口8(FQ-22) | 颗粒物 | 2021-06-03 | [6 empty] | 2.7 | 2.7 | 120 |  | mg/m3 | 否 |  |  | 是
|  | 水环境,大气环境 | 高铁车组制造 | 大气污染物综合排放标准(GB16297-1996) | （表2）新污染源大气污染物排放限值（1997年1月1日起）,最高允许排放浓度,除碳黑尘、燃料尘、玻璃棉尘、石英粉尘、矿渣棉尘外其他,排气筒15m,二级,3.5 | DA029车体腻子废气排口4(FQ-52) | 颗粒物 | 2021-06-07 | [6 empty] | 2.6 | 2.6 | 120 |  | mg/m3 | 否 |  |  | 是
|  | 水环境,大气环境 | 高铁车组制造 | 大气污染物综合排放标准(GB16297-1996) | （表2）新污染源大气污染物排放限值（1997年1月1日起）,最高允许排放浓度,除碳黑尘、燃料尘、玻璃棉尘、石英粉尘、矿渣棉尘外其他,排气筒15m,二级,3.5 | DA050车体焊接废气排口9(FQ-23) | 颗粒物 | 2021-06-04 | [6 empty] | 2.7 | 2.7 | 120 |  | mg/m3 | 否 |  |  | 是
|  | 水环境,大气环境 | 高铁车组制造 | 大气污染物综合排放标准(GB16297-1996) | （表2）新污染源大气污染物排放限值（1997年1月1日起）,最高允许排放浓度,除碳黑尘、燃料尘、玻璃棉尘、石英粉尘、矿渣棉尘外其他,排气筒15m,二级,3.5 | DA063车体焊接废气排口11(FQ-25) | 颗粒物 | 2021-06-04 | [6 empty] | 1.5 | 1.5 | 120 |  | mg/m3 | 否 |  |  | 是
|  | 水环境,大气环境 | 高铁车组制造 | 大气污染物综合排放标准(GB16297-1996) | （表2）新污染源大气污染物排放限值（1997年1月1日起）,最高允许排放浓度,除碳黑尘、燃料尘、玻璃棉尘、石英粉尘、矿渣棉尘外其他,排气筒15m,二级,3.5 | DA064车体焊接废气排口12(FQ-26) | 颗粒物 | 2021-06-04 | [6 empty] | 2.0 | 2.0 | 120 |  | mg/m3 | 否 |  |  | 是
|  | 水环境,大气环境 | 高铁车组制造 | 大气污染物综合排放标准(GB16297-1996) | （表2）新污染源大气污染物排放限值（1997年1月1日起）,最高允许排放浓度,除碳黑尘、燃料尘、玻璃棉尘、石英粉尘、矿渣棉尘外其他,排气筒15m,二级,3.5 | DA065车体焊接废气排口13(FQ-27) | 颗粒物 | 2021-06-04 | [6 empty] | 2.1 | 2.1 | 120 |  | mg/m3 | 否 |  |  | 是
|  | 水环境,大气环境 | 高铁车组制造 | 大气污染物综合排放标准(GB16297-1996) | （表2）新污染源大气污染物排放限值（1997年1月1日起）,最高允许排放浓度,除碳黑尘、燃料尘、玻璃棉尘、石英粉尘、矿渣棉尘外其他,排气筒15m,二级,3.5 | DA066车体焊接废气排口14(FQ28) | 颗粒物 | 2021-06-04 | [6 empty] | 1.8 | 1.8 | 120 |  | mg/m3 | 否 |  |  | 是
|  | 水环境,大气环境 | 高铁车组制造 | 大气污染物综合排放标准(GB16297-1996) | （表2）新污染源大气污染物排放限值（1997年1月1日起）,最高允许排放浓度,除碳黑尘、燃料尘、玻璃棉尘、石英粉尘、矿渣棉尘外其他,排气筒15m,二级,3.5 | DA068车体焊接废气排口16(FQ-30) | 颗粒物 | 2021-06-04 | [6 empty] | 2.8 | 2.8 | 120 |  | mg/m3 | 否 |  |  | 是
|  | 水环境,大气环境 | 高铁车组制造 | 大气污染物综合排放标准(GB16297-1996) | （表2）新污染源大气污染物排放限值（1997年1月1日起）,最高允许排放浓度,除碳黑尘、燃料尘、玻璃棉尘、石英粉尘、矿渣棉尘外其他,排气筒15m,二级,3.5 | DA024转向架焊接废气排口5(FQ-05) | 颗粒物 | 2021-06-02 | [6 empty] | 2.1 | 2.1 | 120 |  | mg/m3 | 否 |  |  | 是
|  | 水环境,大气环境 | 高铁车组制造 | 大气污染物综合排放标准(GB16297-1996) | （表2）新污染源大气污染物排放限值（1997年1月1日起）,最高允许排放浓度,除碳黑尘、燃料尘、玻璃棉尘、石英粉尘、矿渣棉尘外其他,排气筒15m,二级,3.5 | DA042转向架焊接废气排口7(FQ-07) | 颗粒物 | 2021-06-02 | [6 empty] | 2.2 | 2.2 | 120 |  | mg/m3 | 否 |  |  | 是
|  | 水环境,大气环境 | 高铁车组制造 | 大气污染物综合排放标准(GB16297-1996) | （表2）新污染源大气污染物排放限值（1997年1月1日起）,最高允许排放浓度,除碳黑尘、燃料尘、玻璃棉尘、石英粉尘、矿渣棉尘外其他,排气筒15m,二级,3.5 | DA041转向架焊接废气排口6(FQ-06) | 颗粒物 | 2021-06-02 | [6 empty] | 1.8 | 1.8 | 120 |  | mg/m3 | 否 |  |  | 是
|  | 水环境,大气环境 | 高铁车组制造 | 大气污染物综合排放标准(GB16297-1996) | （表2）新污染源大气污染物排放限值（1997年1月1日起）,最高允许排放浓度,除碳黑尘、燃料尘、玻璃棉尘、石英粉尘、矿渣棉尘外其他,排气筒15m,二级,3.5 | DA043转向架焊接废气排口8(FQ-08) | 颗粒物 | 2021-06-02 | [6 empty] | 2.2 | 2.2 | 120 |  | mg/m3 | 否 |  |  | 是
|  | 水环境,大气环境 | 高铁车组制造 | 大气污染物综合排放标准(GB16297-1996) | （表2）新污染源大气污染物排放限值（1997年1月1日起）,最高允许排放浓度,除碳黑尘、燃料尘、玻璃棉尘、石英粉尘、矿渣棉尘外其他,排气筒15m,二级,3.5 | DA044转向架焊接废气排口9(FQ-09) | 颗粒物 | 2021-06-03 | [6 empty] | 2.4 | 2.4 | 120 |  | mg/m3 | 否 |  |  | 是
|  | 水环境,大气环境 | 高铁车组制造 | 大气污染物综合排放标准(GB16297-1996) | （表2）新污染源大气污染物排放限值（1997年1月1日起）,最高允许排放浓度,除碳黑尘、燃料尘、玻璃棉尘、石英粉尘、矿渣棉尘外其他,排气筒15m,二级,3.5 | DA045转向架焊接废气排口10(FQ-10) | 颗粒物 | 2021-06-03 | [6 empty] | 1.9 | 1.9 | 120 |  | mg/m3 | 否 |  |  | 是
|  | 水环境,大气环境 | 高铁车组制造 | 大气污染物综合排放标准(GB16297-1996) | （表2）新污染源大气污染物排放限值（1997年1月1日起）,最高允许排放浓度,除碳黑尘、燃料尘、玻璃棉尘、石英粉尘、矿渣棉尘外其他,排气筒15m,二级,3.5 | 构架喷砂废气排口(FQ-11) | 颗粒物 | 2021-06-07 | [6 empty] | 2.1 | 2.1 | 120 |  | mg/m3 | 否 |  |  | 是
|  | 水环境,大气环境 | 高铁车组制造 | 大气污染物综合排放标准(GB16297-1996) | （表2）新污染源大气污染物排放限值（1997年1月1日起）,最高允许排放浓度,除碳黑尘、燃料尘、玻璃棉尘、石英粉尘、矿渣棉尘外其他,排气筒15m,二级,3.5 | DA078车体喷涂废气排口4(FQ-66) | 颗粒物 | 2021-06-08 | [6 empty] | 5.8 | 5.8 | 120 |  | mg/m3 | 否 |  |  | 是
|  | 水环境,大气环境 | 高铁车组制造 | 大气污染物综合排放标准(GB16297-1996) | （表2）新污染源大气污染物排放限值（1997年1月1日起）,最高允许排放浓度,除碳黑尘、燃料尘、玻璃棉尘、石英粉尘、矿渣棉尘外其他,排气筒15m,二级,3.5 | DA046车体焊接废气排口5(FQ-19) | 颗粒物 | 2021-06-03 | [6 empty] | 2.5 | 2.5 | 120 |  | mg/m3 | 否 |  |  | 是
|  | 水环境,大气环境 | 高铁车组制造 | 大气污染物综合排放标准(GB16297-1996) | （表2）新污染源大气污染物排放限值（1997年1月1日起）,最高允许排放浓度,除碳黑尘、燃料尘、玻璃棉尘、石英粉尘、矿渣棉尘外其他,排气筒15m,二级,3.5 | DA062车体焊接废气排口10(FQ-24) | 颗粒物 | 2021-06-04 | [6 empty] | 2.9 | 2.9 | 120 |  | mg/m3 | 否 |  |  | 是
|  | 水环境,大气环境 | 高铁车组制造 | 大气污染物综合排放标准(GB16297-1996) | （表2）新污染源大气污染物排放限值（1997年1月1日起）,最高允许排放浓度,除碳黑尘、燃料尘、玻璃棉尘、石英粉尘、矿渣棉尘外其他,排气筒15m,二级,3.5 | DA079车体喷涂废气排口5(FQ-71) | 颗粒物 | 2021-06-08 | [6 empty] | 5.7 | 5.7 | 120 |  | mg/m3 | 否 |  |  | 是
|  | 水环境,大气环境 | 高铁车组制造 | 大气污染物综合排放标准(GB16297-1996) | （表2）新污染源大气污染物排放限值（1997年1月1日起）,最高允许排放浓度,除碳黑尘、燃料尘、玻璃棉尘、石英粉尘、矿渣棉尘外其他,排气筒15m,二级,3.5 | DA075车体喷涂废气排口7(FQ-81) | 颗粒物 | 2021-06-08 | [6 empty] | 2.0 | 2.0 | 120 |  | mg/m3 | 否 |  |  | 是
|  | 水环境,大气环境 | 高铁车组制造 | 大气污染物综合排放标准(GB16297-1996) | （表2）新污染源大气污染物排放限值（1997年1月1日起）,最高允许排放浓度,除碳黑尘、燃料尘、玻璃棉尘、石英粉尘、矿渣棉尘外其他,排气筒15m,二级,3.5 | DA076车体喷涂废气排口8(FQ-86) | 颗粒物 | 2021-06-08 | [6 empty] | 5.7 | 5.7 | 120 |  | mg/m3 | 否 |  |  | 是
|  | 水环境,大气环境 | 高铁车组制造 | 大气污染物综合排放标准(GB16297-1996) | （表2）新污染源大气污染物排放限值（1997年1月1日起）,最高允许排放浓度,除碳黑尘、燃料尘、玻璃棉尘、石英粉尘、矿渣棉尘外其他,排气筒15m,二级,3.5 | DA019构架喷砂废气排口1(FQ-12) | 颗粒物 | 2021-06-07 | [6 empty] | 1.9 | 1.9 | 120 |  | mg/m3 | 否 |  |  | 是
|  | 水环境,大气环境 | 高铁车组制造 | 大气污染物综合排放标准(GB16297-1996) | （表2）新污染源大气污染物排放限值（1997年1月1日起）,最高允许排放浓度,除碳黑尘、燃料尘、玻璃棉尘、石英粉尘、矿渣棉尘外其他,排气筒15m,二级,3.5 | DA082车轴喷漆废气排口(FQ-14) | 颗粒物 | 2021-06-09 | [6 empty] | 3.1 | 3.1 | 120 |  | mg/m3 | 否 |  |  | 是
|  | 水环境,大气环境 | 高铁车组制造 | 大气污染物综合排放标准(GB16297-1996) | （表2）新污染源大气污染物排放限值（1997年1月1日起）,最高允许排放浓度,除碳黑尘、燃料尘、玻璃棉尘、石英粉尘、矿渣棉尘外其他,排气筒15m,二级,3.5 | DA081构架喷砂废气排口2(FQ-13) | 颗粒物 | 2021-06-07 | [6 empty] | 5.8 | 5.8 | 120 |  | mg/m3 | 否 |  |  | 是
|  | 水环境,大气环境 | 高铁车组制造 | 大气污染物综合排放标准(GB16297-1996) | （表2）新污染源大气污染物排放限值（1997年1月1日起）,最高允许排放浓度,除碳黑尘、燃料尘、玻璃棉尘、石英粉尘、矿渣棉尘外其他,排气筒15m,二级,3.5 | DA025车体腻子废气排口1(FQ-49) | 颗粒物 | 2021-06-07 | [6 empty] | 2.5 | 2.5 | 120 |  | mg/m3 | 否 |  |  | 是
|  | 水环境,大气环境 | 高铁车组制造 | 大气污染物综合排放标准(GB16297-1996) | （表2）新污染源大气污染物排放限值（1997年1月1日起）,最高允许排放浓度,除碳黑尘、燃料尘、玻璃棉尘、石英粉尘、矿渣棉尘外其他,排气筒15m,二级,3.5 | DA077车体喷涂废气排口6(FQ-76) | 颗粒物 | 2021-06-08 | [6 empty] | 1.9 | 1.9 | 120 |  | mg/m3 | 否 |  |  | 是
|  | 水环境,大气环境 | 高铁车组制造 | 大气污染物综合排放标准(GB16297-1996) | （表2）新污染源大气污染物排放限值（1997年1月1日起）,最高允许排放浓度,除碳黑尘、燃料尘、玻璃棉尘、石英粉尘、矿渣棉尘外其他,排气筒15m,二级,3.5 | DA073车体喷漆废气排口1(FQ-59) | 颗粒物 | 2021-06-09 | [6 empty] | 4.6 | 4.6 | 120 |  | mg/m3 | 否 |  |  | 是
|  | 水环境,大气环境 | 高铁车组制造 | 大气污染物综合排放标准(GB16297-1996) | （表2）新污染源大气污染物排放限值（1997年1月1日起）,最高允许排放浓度,除碳黑尘、燃料尘、玻璃棉尘、石英粉尘、矿渣棉尘外其他,排气筒15m,二级,3.5 | DA083车体喷涂废气排口(FQ-91) | 颗粒物 | 2021-06-08 | [6 empty] | 2.2 | 2.2 | 120 |  | mg/m3 | 否 |  |  | 是
|  | 水环境,大气环境 | 高铁车组制造 | 大气污染物综合排放标准(GB16297-1996) | （表2）新污染源大气污染物排放限值（1997年1月1日起）,最高允许排放浓度,除碳黑尘、燃料尘、玻璃棉尘、石英粉尘、矿渣棉尘外其他,排气筒15m,二级,3.5 | DA080车体喷漆废气排口3(FQ-61) | 颗粒物 | 2021-06-08 | [6 empty] | 2.4 | 2.4 | 120 |  | mg/m3 | 否 |  |  | 是
|  | 水环境,大气环境 | 高铁车组制造 | 大气污染物综合排放标准(GB16297-1996) | （表2）新污染源大气污染物排放限值（1997年1月1日起）,最高允许排放浓度,除碳黑尘、燃料尘、玻璃棉尘、石英粉尘、矿渣棉尘外其他,排气筒15m,二级,3.5 | DA048车体焊接废气排口7(FQ-21) | 颗粒物 | 2021-06-03 | [6 empty] | 2.6 | 2.6 | 120 |  | mg/m3 | 否 |  |  | 是
|  | 水环境,大气环境 | 高铁车组制造 | 大气污染物综合排放标准(GB16297-1996) | （表2）新污染源大气污染物排放限值（1997年1月1日起）,最高允许排放浓度,除碳黑尘、燃料尘、玻璃棉尘、石英粉尘、矿渣棉尘外其他,排气筒60m,二级,85 | DA074车体喷涂废气排口2(FQ60) | 颗粒物 | 2021-06-08 | [6 empty] | 2.1 | 2.1 | 120 |  | mg/m3 | 否 |  |  | 是
| 中车南京浦镇车辆有限公司（龙虎巷厂区） | 水环境,大气环境 | 高铁车组制造 | 大气污染物综合排放标准(GB16297-1996) | （表2）新污染源大气污染物排放限值（1997年1月1日起）,最高允许排放浓度,除碳黑尘、燃料尘、玻璃棉尘、石英粉尘、矿渣棉尘外其他,排气筒15m,二级,3.5 | DA040组装漆房废气排口4(FQ-38) | 颗粒物 | 2021-06-10 | [6 empty] | 2.2 | 2.2 | 120 |  | mg/m3 | 否 |  |  | 是
|  | 水环境,大气环境 | 高铁车组制造 | 大气污染物综合排放标准(GB16297-1996) | （表2）新污染源大气污染物排放限值（1997年1月1日起）,最高允许排放浓度,除碳黑尘、燃料尘、玻璃棉尘、石英粉尘、矿渣棉尘外其他,排气筒15m,二级,3.5 | DA038组装漆房废气排口2(FQ-36) | 颗粒物 | 2021-06-10 | [6 empty] | 2.4 | 2.4 | 120 |  | mg/m3 | 否 |  |  | 是
|  | 水环境,大气环境 | 高铁车组制造 | 大气污染物综合排放标准(GB16297-1996) | （表2）新污染源大气污染物排放限值（1997年1月1日起）,最高允许排放浓度,除碳黑尘、燃料尘、玻璃棉尘、石英粉尘、矿渣棉尘外其他,排气筒15m,二级,3.5 | DA039组装漆房废气排口3(FQ-37) | 颗粒物 | 2021-06-10 | [6 empty] | 2.0 | 2.0 | 120 |  | mg/m3 | 否 |  |  | 是
|  | 水环境,大气环境 | 高铁车组制造 | 大气污染物综合排放标准(GB16297-1996) | （表2）新污染源大气污染物排放限值（1997年1月1日起）,最高允许排放浓度,除碳黑尘、燃料尘、玻璃棉尘、石英粉尘、矿渣棉尘外其他,排气筒15m,二级,3.5 | DA030钢结构喷烘漆房废气排口(FQ-32) | 颗粒物 | 2021-06-10 | [6 empty] | 3.1 | 3.1 | 120 |  | mg/m3 | 否 |  |  | 是
|  | 水环境,大气环境 | 高铁车组制造 | 大气污染物综合排放标准(GB16297-1996) | （表2）新污染源大气污染物排放限值（1997年1月1日起）,最高允许排放浓度,除碳黑尘、燃料尘、玻璃棉尘、石英粉尘、矿渣棉尘外其他,排气筒15m,二级,3.5 | DA031钢结构喷烘漆房废气排口(FQ-33) | 颗粒物 | 2021-06-10 | [6 empty] | 2.1 | 2.1 | 120 |  | mg/m3 | 否 |  |  | 是
|  | 水环境,大气环境 | 高铁车组制造 | 大气污染物综合排放标准(GB16297-1996) | （表2）新污染源大气污染物排放限值（1997年1月1日起）,最高允许排放浓度,除碳黑尘、燃料尘、玻璃棉尘、石英粉尘、矿渣棉尘外其他,排气筒15m,二级,3.5 | DA001车体抛丸废气排口(FQ-01) | 颗粒物 | 2021-06-10 | [6 empty] | 6.0 | 6.0 | 120 |  | mg/m3 | 否 |  |  | 是
|  | 水环境,大气环境 | 高铁车组制造 | 大气污染物综合排放标准(GB16297-1996) | （表2）新污染源大气污染物排放限值（1997年1月1日起）,最高允许排放浓度,除碳黑尘、燃料尘、玻璃棉尘、石英粉尘、矿渣棉尘外其他,排气筒15m,二级,3.5 | DA029钢结构喷烘漆房废气排口(FQ-31) | 颗粒物 | 2021-06-11 | [6 empty] | 2.2 | 2.2 | 120 |  | mg/m3 | 否 |  |  | 是
|  | 水环境,大气环境 | 高铁车组制造 | 大气污染物综合排放标准(GB16297-1996) | （表2）新污染源大气污染物排放限值（1997年1月1日起）,最高允许排放浓度,除碳黑尘、燃料尘、玻璃棉尘、石英粉尘、矿渣棉尘外其他,排气筒15m,二级,3.5 | DA024组装漆房废气排口1(FQ-35) | 颗粒物 | 2021-06-10 | [6 empty] | 2.1 | 2.1 | 120 |  | mg/m3 | 否 |  |  | 是

## 废水排放
任务名称 | 企业名称 | 名录类别 | 行业类别 | 受纳水体 | 执行标准名称 | 执行标准条目名称 | 监测点 | 监测项目 | 监测日期 | 流量(m³/s) | 水温(°C) | 生产负荷(%) | 进口浓度 | 排放浓度 | 上限 | 下限 | 单位 | 是否超标 | 超标倍数 | 备注 | 是否有评价限值
江北新区2021年6月废水监督监测 | 南京太化化工有限公司 | 水环境 | 化学试剂和助剂制造 |  | 《南京江北新区新材料科技园企业污水排放管理规定（2020年版）》（宁新区新科办发〔2020〕73号）(宁新区新科办发〔2020〕73号) | 第二类污染物接管标准 | 污排 | 石油类 | 2021-06-09 | 0 |  |  |  | 12.9 | 20 |  | mg/L | 否 |  |  | 是
江北新区2021年6月废水监督监测 | 南京太化化工有限公司 | 水环境 | 化学试剂和助剂制造 |  | 《南京江北新区新材料科技园企业污水排放管理规定（2020年版）》（宁新区新科办发〔2020〕73号）(宁新区新科办发〔2020〕73号) | 第二类污染物接管标准 | 污排 | 氨氮（NH3-N） | 2021-06-09 | 0 |  |  |  | 1.54 | 45 |  | mg/L | 否 |  |  | 是
江北新区2021年6月废水监督监测 | 南京太化化工有限公司 | 水环境 | 化学试剂和助剂制造 |  | 《南京江北新区新材料科技园企业污水排放管理规定（2020年版）》（宁新区新科办发〔2020〕73号）(宁新区新科办发〔2020〕73号) | 第二类污染物接管标准 | 污排 | 化学需氧量 | 2021-06-09 | 0 |  |  |  | 324 | 500 |  | mg/L | 否 |  |  | 是
江北新区2021年6月废水监督监测 | 南京太化化工有限公司 | 水环境 | 化学试剂和助剂制造 |  | 《南京江北新区新材料科技园企业污水排放管理规定（2020年版）》（宁新区新科办发〔2020〕73号）(宁新区新科办发〔2020〕73号) | 第二类污染物接管标准 | 污排 | 悬浮物 | 2021-06-09 | 0 |  |  |  | 27 | 400 |  | mg/L | 否 |  |  | 是
江北新区2021年6月废水监督监测 | 南京太化化工有限公司 | 水环境 | 化学试剂和助剂制造 |  | 《南京江北新区新材料科技园企业污水排放管理规定（2020年版）》（宁新区新科办发〔2020〕73号）(宁新区新科办发〔2020〕73号) | 第二类污染物接管标准 | 污排 | 总磷（以P计） | 2021-06-09 | 0 |  |  |  | 0.80 | 5.0 |  | mg/L | 否 |  |  | 是
江北新区2021年6月废水监督监测 | 南京太化化工有限公司 | 水环境 | 化学试剂和助剂制造 |  | 《南京江北新区新材料科技园企业污水排放管理规定（2020年版）》（宁新区新科办发〔2020〕73号）(宁新区新科办发〔2020〕73号) | 第二类污染物接管标准 | 污排 | pH值 | 2021-06-09 | 0 |  |  |  | 6.9 | 9 | 6 | 无量纲 | 否 |  |  | 是
江北新区2021年6月废水监督监测 | 南京太化化工有限公司 | 水环境 | 化学试剂和助剂制造 |  | 《南京江北新区新材料科技园企业污水排放管理规定（2020年版）》（宁新区新科办发〔2020〕73号）(宁新区新科办发〔2020〕73号) | 第二类污染物接管标准 | 污排 | 阴离子表面活性剂（LAS） | 2021-06-09 | 0 |  |  |  | 0.17 | 20 |  | mg/L | 否 |  |  | 是
江北新区2021年6月废水监督监测 | 南京太化化工有限公司 | 水环境 | 化学试剂和助剂制造 |  | 《南京江北新区新材料科技园企业污水排放管理规定（2020年版）》（宁新区新科办发〔2020〕73号）(宁新区新科办发〔2020〕73号) | 第二类污染物接管标准 | 污排 | 五日生化需氧量 | 2021-06-09 | 0 |  |  |  | 116 | 300 |  | mg/L | 否 |  |  | 是
江北新区2021年6月废水监督监测 | 南京太化化工有限公司 | 水环境 | 化学试剂和助剂制造 |  | 不评价的项目(null) | 废水不评价的项目 | 污排 | 总有机碳 | 2021-06-09 | 0 |  |  |  | 43.8 |  |  | mg/L | 否 |  |  | 否
江北新区2021年6月废水监督监测 | 南京红宝丽聚氨酯有限公司 | 水环境 | 有机化学原料制造 |  | 《南京江北新区新材料科技园企业污水排放管理规定（2020年版）》（宁新区新科办发〔2020〕73号）(宁新区新科办发〔2020〕73号) | 第二类污染物接管标准 | 废水总排口 | 总氮（以N计） | 2021-06-04 | 0 |  |  |  | 19.3 | 70 |  | mg/L | 否 |  |  | 是
江北新区2021年6月废水监督监测 | 南京红宝丽聚氨酯有限公司 | 水环境 | 有机化学原料制造 |  | 《南京江北新区新材料科技园企业污水排放管理规定（2020年版）》（宁新区新科办发〔2020〕73号）(宁新区新科办发〔2020〕73号) | 第二类污染物接管标准 | 废水总排口 | 石油类 | 2021-06-04 | 0 |  |  |  | 1.48 | 20 |  | mg/L | 否 |  |  | 是
江北新区2021年6月废水监督监测 | 南京红宝丽聚氨酯有限公司 | 水环境 | 有机化学原料制造 |  | 《南京江北新区新材料科技园企业污水排放管理规定（2020年版）》（宁新区新科办发〔2020〕73号）(宁新区新科办发〔2020〕73号) | 第二类污染物接管标准 | 废水总排口 | 氨氮（NH3-N） | 2021-06-04 | 0 |  |  |  | 3.40 | 45 |  | mg/L | 否 |  |  | 是
江北新区2021年6月废水监督监测 | 南京红宝丽聚氨酯有限公司 | 水环境 | 有机化学原料制造 |  | 《南京江北新区新材料科技园企业污水排放管理规定（2020年版）》（宁新区新科办发〔2020〕73号）(宁新区新科办发〔2020〕73号) | 第二类污染物接管标准 | 废水总排口 | 化学需氧量 | 2021-06-04 | 0 |  |  |  | 278 | 500 |  | mg/L | 否 |  |  | 是
江北新区2021年6月废水监督监测 | 南京红宝丽聚氨酯有限公司 | 水环境 | 有机化学原料制造 |  | 《南京江北新区新材料科技园企业污水排放管理规定（2020年版）》（宁新区新科办发〔2020〕73号）(宁新区新科办发〔2020〕73号) | 第二类污染物接管标准 | 废水总排口 | pH值 | 2021-06-04 | 0 |  |  |  | 7.45 | 9 | 6 | 无量纲 | 否 |  |  | 是
江北新区2021年6月废水监督监测 | 南京红宝丽聚氨酯有限公司 | 水环境 | 有机化学原料制造 |  | 《南京江北新区新材料科技园企业污水排放管理规定（2020年版）》（宁新区新科办发〔2020〕73号）(宁新区新科办发〔2020〕73号) | 第二类污染物接管标准 | 废水总排口 | 悬浮物 | 2021-06-04 | 0 |  |  |  | 18 | 400 |  | mg/L | 否 |  |  | 是
江北新区2021年6月废水监督监测 | 南京红宝丽聚氨酯有限公司 | 水环境 | 有机化学原料制造 |  | 《南京江北新区新材料科技园企业污水排放管理规定（2020年版）》（宁新区新科办发〔2020〕73号）(宁新区新科办发〔2020〕73号) | 第二类污染物接管标准 | 废水总排口 | 总磷（以P计） | 2021-06-04 | 0 |  |  |  | 2.14 | 5.0 |  | mg/L | 否 |  |  | 是
江北新区2021年6月废水监督监测 | 蓝星安迪苏南京有限公司 | 水环境 | 其他专用化学产品制造 |  | 石油化学工业污染物排放标准(GB31571-2015) | （表2）水污染物特别排放限值,企业废水总排放口,间接排放限值 | 总排 | 氰化物（总氰化合物） | 2021-06-10 | 0 |  |  |  | <0.004 | 0.5 |  | mg/L | 否 |  |  | 是
江北新区2021年6月废水监督监测 | 蓝星安迪苏南京有限公司 | 水环境 | 其他专用化学产品制造 |  | 《南京江北新区新材料科技园企业污水排放管理规定（2020年版）》（宁新区新科办发〔2020〕73号）(宁新区新科办发〔2020〕73号) | 第二类污染物接管标准 | 总排 | 化学需氧量 | 2021-06-10 | 0 |  |  |  | 87 | 500 |  | mg/L | 否 |  |  | 是
江北新区2021年6月废水监督监测 | 蓝星安迪苏南京有限公司 | 水环境 | 其他专用化学产品制造 |  | 《南京江北新区新材料科技园企业污水排放管理规定（2020年版）》（宁新区新科办发〔2020〕73号）(宁新区新科办发〔2020〕73号) | 第二类污染物接管标准 | 总排 | 总磷（以P计） | 2021-06-10 | 0 |  |  |  | 0.57 | 5.0 |  | mg/L | 否 |  |  | 是
江北新区2021年6月废水监督监测 | 蓝星安迪苏南京有限公司 | 水环境 | 其他专用化学产品制造 |  | 《南京江北新区新材料科技园企业污水排放管理规定（2020年版）》（宁新区新科办发〔2020〕73号）(宁新区新科办发〔2020〕73号) | 第二类污染物接管标准 | 总排 | 氨氮（NH3-N） | 2021-06-10 | 0 |  |  |  | 3.10 | 45 |  | mg/L | 否 |  |  | 是
江北新区2021年6月废水监督监测 | 蓝星安迪苏南京有限公司 | 水环境 | 其他专用化学产品制造 |  | 《南京江北新区新材料科技园企业污水排放管理规定（2020年版）》（宁新区新科办发〔2020〕73号）(宁新区新科办发〔2020〕73号) | 第二类污染物接管标准 | 总排 | pH值 | 2021-06-10 | 0 |  |  |  | 8.6 | 9 | 6 | 无量纲 | 否 |  |  | 是
江北新区2021年6月废水监督监测 | 蓝星安迪苏南京有限公司 | 水环境 | 其他专用化学产品制造 |  | 《南京江北新区新材料科技园企业污水排放管理规定（2020年版）》（宁新区新科办发〔2020〕73号）(宁新区新科办发〔2020〕73号) | 第二类污染物接管标准 | 总排 | 悬浮物 | 2021-06-10 | 0 |  |  |  | 38 | 400 |  | mg/L | 否 |  |  | 是
江北新区2021年6月废水监督监测 | 蓝星安迪苏南京有限公司 | 水环境 | 其他专用化学产品制造 |  | 石油化学工业污染物排放标准(GB31571-2015) | （表2）水污染物特别排放限值,企业废水总排放口,间接排放限值 | 总排 | 硫化物 | 2021-06-10 | 0 |  |  |  | <0.005 | 1.0 |  | mg/L | 否 |  |  | 是
江北新区2021年6月废水监督监测 | 蓝星安迪苏南京有限公司 | 水环境 | 其他专用化学产品制造 |  | 《南京江北新区新材料科技园企业污水排放管理规定（2020年版）》（宁新区新科办发〔2020〕73号）(宁新区新科办发〔2020〕73号) | 第二类污染物接管标准 | 总排 | 石油类 | 2021-06-10 | 0 |  |  |  | 0.42 | 20 |  | mg/KG | 否 |  |  | 是
江北新区2021年6月废水监督监测 | 南京长江江宇环保科技有限公司 | 水环境 | 危险废物治理 |  | 《南京江北新区新材料科技园企业污水排放管理规定（2020年版）》（宁新区新科办发〔2020〕73号）(宁新区新科办发〔2020〕73号) | 第二类污染物接管标准 | 废水排放口 | 甲苯 | 2021-06-09 | 0 |  |  |  | 0.0018 | 0.3 |  | mg/L | 否 |  |  | 是
江北新区2021年6月废水监督监测 | 南京长江江宇环保科技有限公司 | 水环境 | 危险废物治理 |  | 《南京江北新区新材料科技园企业污水排放管理规定（2020年版）》（宁新区新科办发〔2020〕73号）(宁新区新科办发〔2020〕73号) | 第二类污染物接管标准 | 废水排放口 | 苯胺类 | 2021-06-09 | 0 |  |  |  | 0.08 | 5.0 |  | mg/L | 否 |  |  | 是
江北新区2021年6月废水监督监测 | 南京长江江宇环保科技有限公司 | 水环境 | 危险废物治理 |  | 《南京江北新区新材料科技园企业污水排放管理规定（2020年版）》（宁新区新科办发〔2020〕73号）(宁新区新科办发〔2020〕73号) | 第一类污染物接管标准 | 废水排放口 | 总镉 | 2021-06-09 | 0 |  |  |  | <0.05 | 0.1 |  | mg/L | 否 |  |  | 是
江北新区2021年6月废水监督监测 | 南京长江江宇环保科技有限公司 | 水环境 | 危险废物治理 |  | 不评价的项目(null) | 废水不评价的项目 | 废水排放口 | 游离氯 | 2021-06-09 | 0 |  |  |  | 0.61 |  |  | mg/L | 否 |  |  | 否
江北新区2021年6月废水监督监测 | 南京长江江宇环保科技有限公司 | 水环境 | 危险废物治理 |  | 《南京江北新区新材料科技园企业污水排放管理规定（2020年版）》（宁新区新科办发〔2020〕73号）(宁新区新科办发〔2020〕73号) | 第一类污染物接管标准 | 废水排放口 | 总砷 | 2021-06-09 | 0 |  |  |  | <0.0003 | 0.3 |  | mg/L | 否 |  |  | 是
江北新区2021年6月废水监督监测 | 南京长江江宇环保科技有限公司 | 水环境 | 危险废物治理 |  | 《南京江北新区新材料科技园企业污水排放管理规定（2020年版）》（宁新区新科办发〔2020〕73号）(宁新区新科办发〔2020〕73号) | 第二类污染物接管标准 | 废水排放口 | 五日生化需氧量 | 2021-06-09 | 0 |  |  |  | 208 | 300 |  | mg/L | 否 |  |  | 是
江北新区2021年6月废水监督监测 | 南京长江江宇环保科技有限公司 | 水环境 | 危险废物治理 |  | 不评价的项目(null) | 废水不评价的项目 | 废水排放口 | 总氯 | 2021-06-09 | 0 |  |  |  | 0.82 |  |  | mg/L | 否 |  |  | 否
江北新区2021年6月废水监督监测 | 南京长江江宇环保科技有限公司 | 水环境 | 危险废物治理 |  | 《南京江北新区新材料科技园企业污水排放管理规定（2020年版）》（宁新区新科办发〔2020〕73号）(宁新区新科办发〔2020〕73号) | 第二类污染物接管标准 | 废水排放口 | 氟化物 | 2021-06-09 | 0 |  |  |  | 8.77 | 10 |  | mg/L | 否 |  |  | 是
江北新区2021年6月废水监督监测 | 南京长江江宇环保科技有限公司 | 水环境 | 危险废物治理 |  | 《南京江北新区新材料科技园企业污水排放管理规定（2020年版）》（宁新区新科办发〔2020〕73号）(宁新区新科办发〔2020〕73号) | 第二类污染物接管标准 | 废水排放口 | 化学需氧量 | 2021-06-09 | 0 |  |  |  | 483 | 500 |  | mg/L | 否 |  |  | 是
江北新区2021年6月废水监督监测 | 南京长江江宇环保科技有限公司 | 水环境 | 危险废物治理 |  | 《南京江北新区新材料科技园企业污水排放管理规定（2020年版）》（宁新区新科办发〔2020〕73号）(宁新区新科办发〔2020〕73号) | 第二类污染物接管标准 | 废水排放口 | 石油类 | 2021-06-09 | 0 |  |  |  | 1.02 | 20 |  | mg/L | 否 |  |  | 是
江北新区2021年6月废水监督监测 | 南京长江江宇环保科技有限公司 | 水环境 | 危险废物治理 |  | 《南京江北新区新材料科技园企业污水排放管理规定（2020年版）》（宁新区新科办发〔2020〕73号）(宁新区新科办发〔2020〕73号) | 第二类污染物接管标准 | 废水排放口 | 氨氮（NH3-N） | 2021-06-09 | 0 |  |  |  | 6.12 | 45 |  | mg/L | 否 |  |  | 是
江北新区2021年6月废水监督监测 | 南京长江江宇环保科技有限公司 | 水环境 | 危险废物治理 |  | 《南京江北新区新材料科技园企业污水排放管理规定（2020年版）》（宁新区新科办发〔2020〕73号）(宁新区新科办发〔2020〕73号) | 第二类污染物接管标准 | 废水排放口 | pH值 | 2021-06-09 | 0 |  |  |  | 6.9 | 9 | 6 | 无量纲 | 否 |  |  | 是
江北新区2021年6月废水监督监测 | 南京长江江宇环保科技有限公司 | 水环境 | 危险废物治理 |  | 《南京江北新区新材料科技园企业污水排放管理规定（2020年版）》（宁新区新科办发〔2020〕73号）(宁新区新科办发〔2020〕73号) | 第二类污染物接管标准 | 废水排放口 | 悬浮物 | 2021-06-09 | 0 |  |  |  | 16 | 400 |  | mg/L | 否 |  |  | 是
江北新区2021年6月废水监督监测 | 南京长江江宇环保科技有限公司 | 水环境 | 危险废物治理 |  | 《南京江北新区新材料科技园企业污水排放管理规定（2020年版）》（宁新区新科办发〔2020〕73号）(宁新区新科办发〔2020〕73号) | 第二类污染物接管标准 | 废水排放口 | 总磷（以P计） | 2021-06-09 | 0 |  |  |  | 0.10 | 5.0 |  | mg/L | 否 |  |  | 是
江北新区2021年6月废水监督监测 | 南京长江江宇环保科技有限公司 | 水环境 | 危险废物治理 |  | 《南京江北新区新材料科技园企业污水排放管理规定（2020年版）》（宁新区新科办发〔2020〕73号）(宁新区新科办发〔2020〕73号) | 第二类污染物接管标准 | 废水排放口 | 苯 | 2021-06-09 | 0 |  |  |  | 0.0128 | 0.3 |  | mg/L | 否 |  |  | 是
江北新区2021年6月废水监督监测 | 南京长江江宇环保科技有限公司 | 水环境 | 危险废物治理 |  | 《南京江北新区新材料科技园企业污水排放管理规定（2020年版）》（宁新区新科办发〔2020〕73号）(宁新区新科办发〔2020〕73号) | 第一类污染物接管标准 | 废水排放口 | 总汞 | 2021-06-09 | 0 |  |  |  | 0.00006 | 0.01 |  | mg/L | 否 |  |  | 是
江北新区2021年6月废水监督监测 | 南京长江江宇环保科技有限公司 | 水环境 | 危险废物治理 |  | 不评价的项目(null) | 废水不评价的项目 | 废水排放口 | 粪大肠菌群 | 2021-06-09 | 0 |  |  |  | <10 |  |  | CFU/L | 否 |  |  | 否
江北新区2021年6月废水监督监测 | 南京长江江宇环保科技有限公司 | 水环境 | 危险废物治理 |  | 《南京江北新区新材料科技园企业污水排放管理规定（2020年版）》（宁新区新科办发〔2020〕73号）(宁新区新科办发〔2020〕73号) | 第一类污染物接管标准 | 废水排放口 | 总铬 | 2021-06-09 | 0 |  |  |  | <0.03 | 1.0 |  | mg/L | 否 |  |  | 是
江北新区2021年6月废水监督监测 | 南京长江江宇环保科技有限公司 | 水环境 | 危险废物治理 |  | 《南京江北新区新材料科技园企业污水排放管理规定（2020年版）》（宁新区新科办发〔2020〕73号）(宁新区新科办发〔2020〕73号) | 第一类污染物接管标准 | 废水排放口 | 总铅 | 2021-06-09 | 0 |  |  |  | <0.1 | 0.5 |  | mg/L | 否 |  |  | 是
江北新区2021年6月废水监督监测 | 南京长江江宇环保科技有限公司 | 水环境 | 危险废物治理 |  | 《南京江北新区新材料科技园企业污水排放管理规定（2020年版）》（宁新区新科办发〔2020〕73号）(宁新区新科办发〔2020〕73号) | 第二类污染物接管标准 | 废水排放口 | 总氮（以N计） | 2021-06-09 | 0 |  |  |  | 17.8 | 70 |  | mg/L | 否 |  |  | 是
江北新区2021年6月废水监督监测 | 南京长江江宇环保科技有限公司 | 水环境 | 危险废物治理 |  | 《南京江北新区新材料科技园企业污水排放管理规定（2020年版）》（宁新区新科办发〔2020〕73号）(宁新区新科办发〔2020〕73号) | 第一类污染物接管标准 | 废水排放口 | 六价铬 | 2021-06-09 | 0 |  |  |  | 0.004 | 0.2 |  | mg/L | 否 |  |  | 是
江北新区2021年6月废水监督监测 | 德司达（南京）染料有限公司 | 水环境 | 染料制造 |  | 《南京江北新区新材料科技园企业污水排放管理规定（2020年版）》（宁新区新科办发〔2020〕73号）(宁新区新科办发〔2020〕73号) | 第二类污染物接管标准 | 总排 | 硫化物 | 2021-06-08 | 0 |  |  |  | <0.005 | 1.0 |  | mg/L | 否 |  |  | 是
江北新区2021年6月废水监督监测 | 德司达（南京）染料有限公司 | 水环境 | 染料制造 |  | 《南京江北新区新材料科技园企业污水排放管理规定（2020年版）》（宁新区新科办发〔2020〕73号）(宁新区新科办发〔2020〕73号) | 第二类污染物接管标准 | 总排 | 甲苯 | 2021-06-08 | 0 |  |  |  | <0.0014 | 0.3 |  | mg/L | 否 |  |  | 是
江北新区2021年6月废水监督监测 | 德司达（南京）染料有限公司 | 水环境 | 染料制造 |  | 《南京江北新区新材料科技园企业污水排放管理规定（2020年版）》（宁新区新科办发〔2020〕73号）(宁新区新科办发〔2020〕73号) | 第二类污染物接管标准 | 总排 | 全盐量 | 2021-06-08 | 0 |  |  |  | 1070 | 10000 |  | mg/L | 否 |  |  | 是
江北新区2021年6月废水监督监测 | 德司达（南京）染料有限公司 | 水环境 | 染料制造 |  | 《南京江北新区新材料科技园企业污水排放管理规定（2020年版）》（宁新区新科办发〔2020〕73号）(宁新区新科办发〔2020〕73号) | 第二类污染物接管标准 | 总排 | 总锌 | 2021-06-08 | 0 |  |  |  | <0.009 | 2.0 |  | mg/L | 否 |  |  | 是
江北新区2021年6月废水监督监测 | 德司达（南京）染料有限公司 | 水环境 | 染料制造 |  | 《南京江北新区新材料科技园企业污水排放管理规定（2020年版）》（宁新区新科办发〔2020〕73号）(宁新区新科办发〔2020〕73号) | 第二类污染物接管标准 | 总排 | 阴离子表面活性剂（LAS） | 2021-06-08 | 0 |  |  |  | <0.05 | 20 |  | mg/L | 否 |  |  | 是
江北新区2021年6月废水监督监测 | 德司达（南京）染料有限公司 | 水环境 | 染料制造 |  | 《南京江北新区新材料科技园企业污水排放管理规定（2020年版）》（宁新区新科办发〔2020〕73号）(宁新区新科办发〔2020〕73号) | 第二类污染物接管标准 | 总排 | pH值 | 2021-06-08 | 0 |  |  |  | 8.7 | 9 | 6 | 无量纲 | 否 |  |  | 是
江北新区2021年6月废水监督监测 | 德司达（南京）染料有限公司 | 水环境 | 染料制造 |  | 《南京江北新区新材料科技园企业污水排放管理规定（2020年版）》（宁新区新科办发〔2020〕73号）(宁新区新科办发〔2020〕73号) | 第二类污染物接管标准 | 总排 | 石油类 | 2021-06-08 | 0 |  |  |  | <0.06 | 20 |  | mg/L | 否 |  |  | 是
江北新区2021年6月废水监督监测 | 德司达（南京）染料有限公司 | 水环境 | 染料制造 |  | 《南京江北新区新材料科技园企业污水排放管理规定（2020年版）》（宁新区新科办发〔2020〕73号）(宁新区新科办发〔2020〕73号) | 第二类污染物接管标准 | 总排 | 苯胺类 | 2021-06-08 | 0 |  |  |  | 0.06 | 5.0 |  | mg/L | 否 |  |  | 是
江北新区2021年6月废水监督监测 | 德司达（南京）染料有限公司 | 水环境 | 染料制造 |  | 《南京江北新区新材料科技园企业污水排放管理规定（2020年版）》（宁新区新科办发〔2020〕73号）(宁新区新科办发〔2020〕73号) | 第二类污染物接管标准 | 总排 | 氨氮（NH3-N） | 2021-06-08 | 0 |  |  |  | 0.105 | 45 |  | mg/L | 否 |  |  | 是
江北新区2021年6月废水监督监测 | 德司达（南京）染料有限公司 | 水环境 | 染料制造 |  | 《南京江北新区新材料科技园企业污水排放管理规定（2020年版）》（宁新区新科办发〔2020〕73号）(宁新区新科办发〔2020〕73号) | 第二类污染物接管标准 | 总排 | 化学需氧量 | 2021-06-08 | 0 |  |  |  | 38 | 500 |  | mg/L | 否 |  |  | 是
江北新区2021年6月废水监督监测 | 德司达（南京）染料有限公司 | 水环境 | 染料制造 |  | 《南京江北新区新材料科技园企业污水排放管理规定（2020年版）》（宁新区新科办发〔2020〕73号）(宁新区新科办发〔2020〕73号) | 第二类污染物接管标准 | 总排 | 色度 | 2021-06-08 | 0 |  |  |  | 8 | 50 |  | 倍 | 否 |  |  | 是
江北新区2021年6月废水监督监测 | 德司达（南京）染料有限公司 | 水环境 | 染料制造 |  | 《南京江北新区新材料科技园企业污水排放管理规定（2020年版）》（宁新区新科办发〔2020〕73号）(宁新区新科办发〔2020〕73号) | 第二类污染物接管标准 | 总排 | 悬浮物 | 2021-06-08 | 0 |  |  |  | 21 | 400 |  | mg/L | 否 |  |  | 是
江北新区2021年6月废水监督监测 | 德司达（南京）染料有限公司 | 水环境 | 染料制造 |  | 《南京江北新区新材料科技园企业污水排放管理规定（2020年版）》（宁新区新科办发〔2020〕73号）(宁新区新科办发〔2020〕73号) | 第二类污染物接管标准 | 总排 | 总磷（以P计） | 2021-06-08 | 0 |  |  |  | 1.16 | 5.0 |  | mg/L | 否 |  |  | 是
江北新区2021年6月废水监督监测 | 德司达（南京）染料有限公司 | 水环境 | 染料制造 |  | 《南京江北新区新材料科技园企业污水排放管理规定（2020年版）》（宁新区新科办发〔2020〕73号）(宁新区新科办发〔2020〕73号) | 第二类污染物接管标准 | 总排 | 总氮（以N计） | 2021-06-08 | 0 |  |  |  | 12.0 | 70 |  | mg/L | 否 |  |  | 是
江北新区2021年6月废水监督监测 | 德司达（南京）染料有限公司 | 水环境 | 染料制造 |  | 《南京江北新区新材料科技园企业污水排放管理规定（2020年版）》（宁新区新科办发〔2020〕73号）(宁新区新科办发〔2020〕73号) | 第二类污染物接管标准 | 总排 | 氯苯 | 2021-06-08 | 0 |  |  |  | <0.001 | 1.0 |  | mg/L | 否 |  |  | 是
江北新区2021年6月废水监督监测 | 德司达（南京）染料有限公司 | 水环境 | 染料制造 |  | 《南京江北新区新材料科技园企业污水排放管理规定（2020年版）》（宁新区新科办发〔2020〕73号）(宁新区新科办发〔2020〕73号) | 第二类污染物接管标准 | 总排 | 五日生化需氧量 | 2021-06-08 | 0 |  |  |  | 8.4 | 300 |  | mg/L | 否 |  |  | 是
江北新区2021年6月废水监督监测 | 德司达（南京）染料有限公司 | 水环境 | 染料制造 |  | 《南京江北新区新材料科技园企业污水排放管理规定（2020年版）》（宁新区新科办发〔2020〕73号）(宁新区新科办发〔2020〕73号) | 第二类污染物接管标准 | 总排 | 动植物油类 | 2021-06-08 | 0 |  |  |  | <0.06 | 100 |  | mg/L | 否 |  |  | 是
江北新区2021年6月废水监督监测 | 南京化工园博瑞德水务有限公司 | 水环境 | 污水处理及其再生利用 |  | 化学工业水污染物排放标准(（DB32/939-2020）) | 表2化工集中去废水处理厂主要水污染物排放限值 | 污水排放口 | 总氮 | 2021-06-08 | 0 |  |  | 20.5 | 11.0 | 15 |  | mg/L | 否 |  |  | 是
江北新区2021年6月废水监督监测 | 南京化工园博瑞德水务有限公司 | 水环境 | 污水处理及其再生利用 |  | 化学工业水污染物排放标准(（DB32/939-2020）) | 表2化工集中去废水处理厂主要水污染物排放限值 | 污水排放口 | 可吸附有机卤素化合物（AOX） | 2021-06-08 | 0 |  |  | 0.386 | 0.284 | 0.5 |  | mg/L | 否 |  |  | 是
江北新区2021年6月废水监督监测 | 南京化工园博瑞德水务有限公司 | 水环境 | 污水处理及其再生利用 |  | 化学工业水污染物排放标准(（DB32/939-2020）) | 表3涉重金属特征污染物排放限值,其他相关排污单位 | 污水排放口 | 总镉 | 2021-06-08 | 0 |  |  | 0.0003 | 0.0006 | 0.1 |  | mg/L | 否 |  |  | 是
江北新区2021年6月废水监督监测 | 南京化工园博瑞德水务有限公司 | 水环境 | 污水处理及其再生利用 |  | 化学工业水污染物排放标准(（DB32/939-2020）) | 表2化工集中去废水处理厂主要水污染物排放限值 | 污水排放口 | 硫化物 | 2021-06-08 | 0 |  |  | 0.018 | <0.005 | 0.5 |  | mg/L | 否 |  |  | 是
江北新区2021年6月废水监督监测 | 南京化工园博瑞德水务有限公司 | 水环境 | 污水处理及其再生利用 |  | 化学工业水污染物排放标准(（DB32/939-2020）) | 表2化工集中去废水处理厂主要水污染物排放限值 | 污水排放口 | 石油类 | 2021-06-08 | 0 |  |  | 0.35 | 0.06 | 3 |  | mg/L | 否 |  |  | 是
江北新区2021年6月废水监督监测 | 南京化工园博瑞德水务有限公司 | 水环境 | 污水处理及其再生利用 |  | 化学工业水污染物排放标准(（DB32/939-2020）) | 表2化工集中去废水处理厂主要水污染物排放限值 | 污水排放口 | 氟化物 | 2021-06-08 | 0 |  |  | 1.45 | 1.22 | 8 |  | mg/L | 否 |  |  | 是
江北新区2021年6月废水监督监测 | 南京化工园博瑞德水务有限公司 | 水环境 | 污水处理及其再生利用 |  | 化学工业水污染物排放标准(（DB32/939-2020）) | 表2化工集中去废水处理厂主要水污染物排放限值 | 污水排放口 | 氨氮（NH3-N） | 2021-06-08 | 0 |  |  | 10.4 | 0.242 | 5 |  | mg/L | 否 |  |  | 是
江北新区2021年6月废水监督监测 | 南京化工园博瑞德水务有限公司 | 水环境 | 污水处理及其再生利用 |  | 化学工业水污染物排放标准(（DB32/939-2020）) | 表3涉重金属特征污染物排放限值,基础化学原料制造,合成材料制造,其他相关排污单位 | 污水排放口 | 总汞 | 2021-06-08 | 0 |  |  | 0.00073 | 0.00025 | 0.01 |  | mg/L | 否 |  |  | 是
江北新区2021年6月废水监督监测 | 南京化工园博瑞德水务有限公司 | 水环境 | 污水处理及其再生利用 |  | 化学工业水污染物排放标准(（DB32/939-2020）) | 表3涉重金属特征污染物排放限值,其他相关排污单位 | 污水排放口 | 总镍 | 2021-06-08 | 0 |  |  | <0.007 | <0.007 | 0.5 |  | mg/L | 否 |  |  | 是
江北新区2021年6月废水监督监测 | 南京化工园博瑞德水务有限公司 | 水环境 | 污水处理及其再生利用 |  | 化学工业水污染物排放标准(（DB32/939-2020）) | 表2化工集中去废水处理厂主要水污染物排放限值 | 污水排放口 | 化学需氧量 | 2021-06-08 | 0 |  |  | 215 | 28 | 50 |  | mg/L | 否 |  |  | 是
江北新区2021年6月废水监督监测 | 南京化工园博瑞德水务有限公司 | 水环境 | 污水处理及其再生利用 |  | 化学工业水污染物排放标准(（DB32/939-2020）) | 表2化工集中去废水处理厂主要水污染物排放限值 | 污水排放口 | 色度 | 2021-06-08 | 0 |  |  | 8 | 2 | 30 |  | 倍 | 否 |  |  | 是
江北新区2021年6月废水监督监测 | 南京化工园博瑞德水务有限公司 | 水环境 | 污水处理及其再生利用 |  | 化学工业水污染物排放标准(（DB32/939-2020）) | 表3涉重金属特征污染物排放限值,其他相关排污单位 | 污水排放口 | 六价铬 | 2021-06-08 | 0 |  |  | <0.004 | <0.004 | 0.2 |  | mg/L | 否 |  |  | 是
江北新区2021年6月废水监督监测 | 南京化工园博瑞德水务有限公司 | 水环境 | 污水处理及其再生利用 |  | 化学工业水污染物排放标准(（DB32/939-2020）) | 表2化工集中去废水处理厂主要水污染物排放限值 | 污水排放口 | 总磷 | 2021-06-08 | 0 |  |  | 2.79 | 0.12 | 0.5 |  | mg/L | 否 |  |  | 是
江北新区2021年6月废水监督监测 | 南京化工园博瑞德水务有限公司 | 水环境 | 污水处理及其再生利用 |  | 化学工业水污染物排放标准(（DB32/939-2020）) | 表3涉重金属特征污染物排放限值,相关排污单位 | 污水排放口 | 总砷 | 2021-06-08 | 0 |  |  | 0.0089 | 0.0033 | 0.3 |  | mg/L | 否 |  |  | 是
江北新区2021年6月废水监督监测 | 南京化工园博瑞德水务有限公司 | 水环境 | 污水处理及其再生利用 |  | 化学工业水污染物排放标准(（DB32/939-2020）) | 表2化工集中去废水处理厂主要水污染物排放限值 | 污水排放口 | pH | 2021-06-08 | 0 |  |  | 8.4 | 8.5 | 9 | 6 | 无量纲 | 否 |  |  | 是
江北新区2021年6月废水监督监测 | 南京化工园博瑞德水务有限公司 | 水环境 | 污水处理及其再生利用 |  | 化学工业水污染物排放标准(（DB32/939-2020）) | 表3涉重金属特征污染物排放限值,其他相关排污单位 | 污水排放口 | 总铅 | 2021-06-08 | 0 |  |  | 0.003 | <0.001 | 0.5 |  | mg/L | 否 |  |  | 是
江北新区2021年6月废水监督监测 | 南京化工园博瑞德水务有限公司 | 水环境 | 污水处理及其再生利用 |  | 化学工业水污染物排放标准(（DB32/939-2020）) | 表2化工集中去废水处理厂主要水污染物排放限值 | 污水排放口 | 悬浮物 | 2021-06-08 | 0 |  |  | 32 | 6 | 20 |  | mg/L | 否 |  |  | 是
江北新区2021年6月废水监督监测 | 南京化工园博瑞德水务有限公司 | 水环境 | 污水处理及其再生利用 |  | 化学工业水污染物排放标准(（DB32/939-2020）) | 表2化工集中去废水处理厂主要水污染物排放限值 | 污水排放口 | 总氰化物 | 2021-06-08 | 0 |  |  | <0.004 | <0.004 | 0.2 |  | mg/L | 否 |  |  | 是
江北新区2021年6月废水监督监测 | 南京化工园博瑞德水务有限公司 | 水环境 | 污水处理及其再生利用 |  | 化学工业水污染物排放标准(（DB32/939-2020）) | 表2化工集中去废水处理厂主要水污染物排放限值 | 污水排放口 | 挥发酚 | 2021-06-08 | 0 |  |  | <0.01 | <0.01 | 0.5 |  | mg/L | 否 |  |  | 是
江北新区2021年6月废水监督监测 | 南京化工园博瑞德水务有限公司 | 水环境 | 污水处理及其再生利用 |  | 化学工业水污染物排放标准(（DB32/939-2020）) | 表3涉重金属特征污染物排放限值,其他相关排污单位 | 污水排放口 | 总铬 | 2021-06-08 | 0 |  |  | <0.03 | <0.03 | 0.5 |  | mg/L | 否 |  |  | 是
江北新区2021年6月废水监督监测 | 南京化工园博瑞德水务有限公司 | 水环境 | 污水处理及其再生利用 |  | 化学工业水污染物排放标准(（DB32/939-2020）) | 表2化工集中去废水处理厂主要水污染物排放限值 | 污水排放口 | 五日化学需氧量 | 2021-06-08 | 0 |  |  | 75.2 | 5.4 | 20 |  | mg/L | 否 |  |  | 是
江北新区2021年6月废水监督监测 | 南京化工园博瑞德水务有限公司 | 水环境 | 污水处理及其再生利用 |  | 化学工业水污染物排放标准(（DB32/939-2020）) | 表4有机特征污染物排放限值,相关排污单位 | 污水排放口 | 二甲苯（总量） | 2021-06-08 | 0 |  |  | <0.0005 | <0.0005 | 0.4 |  | mg/L | 否 |  |  | 是
江北新区2021年6月废水监督监测 | 南京化工园博瑞德水务有限公司 | 水环境 | 污水处理及其再生利用 |  | 化学工业水污染物排放标准(（DB32/939-2020）) | 表4有机特征污染物排放限值,其他相关排污单位 | 污水排放口 | 甲苯 | 2021-06-08 | 0 |  |  | <0.0005 | <0.0005 | 0.1 |  | mg/L | 否 |  |  | 是
江北新区2021年6月废水监督监测 | 南京化工园博瑞德水务有限公司 | 水环境 | 污水处理及其再生利用 |  | 化学工业水污染物排放标准(（DB32/939-2020）) | 表4有机特征污染物排放限值,相关排污单位 | 污水排放口 | 乙苯 | 2021-06-08 | 0 |  |  | <0.0005 | <0.0005 | 0.4 |  | mg/L | 否 |  |  | 是
江北新区2021年6月废水监督监测 | 南京化工园博瑞德水务有限公司 | 水环境 | 污水处理及其再生利用 |  | 化学工业水污染物排放标准(（DB32/939-2020）) | 表4有机特征污染物排放限值,相关排污单位 | 污水排放口 | 硝基苯类 | 2021-06-08 | 0 |  |  | <0.2 | <0.2 | 2 |  | mg/L | 否 |  |  | 是
江北新区2021年6月废水监督监测 | 南京化工园博瑞德水务有限公司 | 水环境 | 污水处理及其再生利用 |  | 化学工业水污染物排放标准(（DB32/939-2020）) | 表4有机特征污染物排放限值,相关排污单位 | 污水排放口 | 丙烯腈 | 2021-06-08 | 0 |  |  | <0.003 | <0.003 | 2 |  | mg/L | 否 |  |  | 是
江北新区2021年6月废水监督监测 | 南京化工园博瑞德水务有限公司 | 水环境 | 污水处理及其再生利用 |  | 化学工业水污染物排放标准(（DB32/939-2020）) | 表4有机特征污染物排放限值,其他相关排污单位 | 污水排放口 | 苯胺类 | 2021-06-08 | 0 |  |  | <0.03 | <0.03 | 0.5 |  | mg/L | 否 |  |  | 是
江北新区2021年6月废水监督监测 | 南京化工园博瑞德水务有限公司 | 水环境 | 污水处理及其再生利用 |  | 污水综合排放标准(GB8978-1996) | （表4）第二类污染物最高允许排放浓度（1998年1月1日后建的单位）,一切排污单位 ,一级标准 | 污水排放口 | 阴离子表面活性剂（LAS） | 2021-06-08 | 0 |  |  | 0.15 | <0.05 | 5.0 |  | mg/L | 否 |  |  | 是
江北新区2021年6月废水监督监测 | 南京化工园博瑞德水务有限公司 | 水环境 | 污水处理及其再生利用 |  | 化学工业水污染物排放标准(（DB32/939-2020）) | 表4有机特征污染物排放限值,其他相关排污单位 | 污水排放口 | 苯 | 2021-06-08 | 0 |  |  | <0.0005 | <0.0005 | 0.1 |  | mg/L | 否 |  |  | 是
江北新区2021年6月废水监督监测 | 南京化工园博瑞德水务有限公司 | 水环境 | 污水处理及其再生利用 |  | 不评价的项目(null) | 废水不评价的项目 | 污水排放口 | 水温 | 2021-06-08 | 0 |  |  | 32.3 | 31.1 |  |  | °C | 否 |  |  | 否
江北新区2021年6月废水监督监测 | 南京化工园博瑞德水务有限公司 | 水环境 | 污水处理及其再生利用 |  | 化学工业水污染物排放标准(（DB32/939-2020）) | 表2化工集中去废水处理厂主要水污染物排放限值 | 污水排放口 | 全盐量 | 2021-06-08 | 0 |  |  | 4140 | 3800 | 10000 |  | mg/L | 否 |  |  | 是
江北新区2021年6月废水监督监测 | 南京化工园博瑞德水务有限公司 | 水环境 | 污水处理及其再生利用 |  | 化学工业水污染物排放标准(（DB32/939-2020）) | 表4有机特征污染物排放限值,其他相关排污单位 | 污水排放口 | 苯乙烯 | 2021-06-08 | 0 |  |  | <0.0005 | <0.0005 | 0.2 |  | mg/L | 否 |  |  | 是
江北新区2021年6月废水监督监测 | 南京化工园博瑞德水务有限公司 | 水环境 | 污水处理及其再生利用 |  | 化学工业水污染物排放标准(（DB32/939-2020）) | 表4有机特征污染物排放限值,相关排污单位 | 污水排放口 | 异丙苯 | 2021-06-08 | 0 |  |  | <0.0005 | <0.0005 | 2 |  | mg/L | 否 |  |  | 是
江北新区2021年6月废水监督监测 | 南京化工园博瑞德水务有限公司 | 水环境 | 污水处理及其再生利用 |  | 化学工业水污染物排放标准(（DB32/939-2020）) | 表2化工集中去废水处理厂主要水污染物排放限值 | 污水排放口 | 总有机碳 | 2021-06-08 | 0 |  |  | 20.4 | 10.5 | 20 |  | mg/L | 否 |  |  | 是
江北新区2021年6月废水监督监测 | 纳尔科工业服务（南京）有限公司 | 土壤环境 | 环境污染处理专用药剂材料制造 |  | 《南京江北新区新材料科技园企业污水排放管理规定（2020年版）》（宁新区新科办发〔2020〕73号）(宁新区新科办发〔2020〕73号) | 第二类污染物接管标准 | 污排口 | 阴离子表面活性剂（LAS） | 2021-06-03 | 0 |  |  |  | 0.12 | 20 |  | mg/L | 否 |  |  | 是
江北新区2021年6月废水监督监测 | 纳尔科工业服务（南京）有限公司 | 土壤环境 | 环境污染处理专用药剂材料制造 |  | 《南京江北新区新材料科技园企业污水排放管理规定（2020年版）》（宁新区新科办发〔2020〕73号）(宁新区新科办发〔2020〕73号) | 第二类污染物接管标准 | 污排口 | 甲苯 | 2021-06-03 | 0 |  |  |  | <0.0014 | 0.3 |  | mg/L | 否 |  |  | 是
江北新区2021年6月废水监督监测 | 纳尔科工业服务（南京）有限公司 | 土壤环境 | 环境污染处理专用药剂材料制造 |  | 《南京江北新区新材料科技园企业污水排放管理规定（2020年版）》（宁新区新科办发〔2020〕73号）(宁新区新科办发〔2020〕73号) | 第二类污染物接管标准 | 污排口 | 悬浮物 | 2021-06-03 | 0 |  |  |  | 10 | 400 |  | mg/L | 否 |  |  | 是
江北新区2021年6月废水监督监测 | 纳尔科工业服务（南京）有限公司 | 土壤环境 | 环境污染处理专用药剂材料制造 |  | 《南京江北新区新材料科技园企业污水排放管理规定（2020年版）》（宁新区新科办发〔2020〕73号）(宁新区新科办发〔2020〕73号) | 第二类污染物接管标准 | 污排口 | 总氮（以N计） | 2021-06-03 | 0 |  |  |  | 6.38 | 70 |  | mg/L | 否 |  |  | 是
江北新区2021年6月废水监督监测 | 纳尔科工业服务（南京）有限公司 | 土壤环境 | 环境污染处理专用药剂材料制造 |  | 《南京江北新区新材料科技园企业污水排放管理规定（2020年版）》（宁新区新科办发〔2020〕73号）(宁新区新科办发〔2020〕73号) | 第二类污染物接管标准 | 污排口 | 硝基苯类 | 2021-06-03 | 0 |  |  |  | <0.2 | 5.0 |  | mg/L | 否 |  |  | 是
江北新区2021年6月废水监督监测 | 纳尔科工业服务（南京）有限公司 | 土壤环境 | 环境污染处理专用药剂材料制造 |  | 《南京江北新区新材料科技园企业污水排放管理规定（2020年版）》（宁新区新科办发〔2020〕73号）(宁新区新科办发〔2020〕73号) | 第二类污染物接管标准 | 污排口 | 间-甲酚 | 2021-06-03 | 0 |  |  |  | <0.0005 | 0.5 |  | mg/L | 否 |  |  | 是
江北新区2021年6月废水监督监测 | 纳尔科工业服务（南京）有限公司 | 土壤环境 | 环境污染处理专用药剂材料制造 |  | 《南京江北新区新材料科技园企业污水排放管理规定（2020年版）》（宁新区新科办发〔2020〕73号）(宁新区新科办发〔2020〕73号) | 第二类污染物接管标准 | 污排口 | 二甲苯（总量） | 2021-06-03 | 0 |  |  |  | <0.0022 | 1.0 |  | mg/L | 否 |  |  | 是
江北新区2021年6月废水监督监测 | 纳尔科工业服务（南京）有限公司 | 土壤环境 | 环境污染处理专用药剂材料制造 |  | 《南京江北新区新材料科技园企业污水排放管理规定（2020年版）》（宁新区新科办发〔2020〕73号）(宁新区新科办发〔2020〕73号) | 第一类污染物接管标准 | 污排口 | 总镍 | 2021-06-03 | 0 |  |  |  | <0.007 | 0.5 |  | mg/L | 否 |  |  | 是
江北新区2021年6月废水监督监测 | 纳尔科工业服务（南京）有限公司 | 土壤环境 | 环境污染处理专用药剂材料制造 |  | 《南京江北新区新材料科技园企业污水排放管理规定（2020年版）》（宁新区新科办发〔2020〕73号）(宁新区新科办发〔2020〕73号) | 第二类污染物接管标准 | 污排口 | 挥发酚 | 2021-06-03 | 0 |  |  |  | <0.01 | 2.0 |  | mg/L | 否 |  |  | 是
江北新区2021年6月废水监督监测 | 纳尔科工业服务（南京）有限公司 | 土壤环境 | 环境污染处理专用药剂材料制造 |  | 《南京江北新区新材料科技园企业污水排放管理规定（2020年版）》（宁新区新科办发〔2020〕73号）(宁新区新科办发〔2020〕73号) | 第二类污染物接管标准 | 污排口 | 对硝基氯苯 | 2021-06-03 | 0 |  |  |  | <0.05 | 5.0 |  | mg/L | 否 |  |  | 是
江北新区2021年6月废水监督监测 | 纳尔科工业服务（南京）有限公司 | 土壤环境 | 环境污染处理专用药剂材料制造 |  | 不评价的项目(null) | 废水不评价的项目 | 污排口 | 氯化物 | 2021-06-03 | 0 |  |  |  | 308 |  |  | mg/L | 否 |  |  | 否
江北新区2021年6月废水监督监测 | 纳尔科工业服务（南京）有限公司 | 土壤环境 | 环境污染处理专用药剂材料制造 |  | 《南京江北新区新材料科技园企业污水排放管理规定（2020年版）》（宁新区新科办发〔2020〕73号）(宁新区新科办发〔2020〕73号) | 第二类污染物接管标准 | 污排口 | 甲醛 | 2021-06-03 | 0 |  |  |  | <0.05 | 5.0 |  | mg/L | 否 |  |  | 是
江北新区2021年6月废水监督监测 | 纳尔科工业服务（南京）有限公司 | 土壤环境 | 环境污染处理专用药剂材料制造 |  | 《南京江北新区新材料科技园企业污水排放管理规定（2020年版）》（宁新区新科办发〔2020〕73号）(宁新区新科办发〔2020〕73号) | 第二类污染物接管标准 | 污排口 | 2，4，6-三氯酚 | 2021-06-03 | 0 |  |  |  | <0.0012 | 1.0 |  | mg/L | 否 |  |  | 是
江北新区2021年6月废水监督监测 | 纳尔科工业服务（南京）有限公司 | 土壤环境 | 环境污染处理专用药剂材料制造 |  | 《南京江北新区新材料科技园企业污水排放管理规定（2020年版）》（宁新区新科办发〔2020〕73号）(宁新区新科办发〔2020〕73号) | 第二类污染物接管标准 | 污排口 | 氨氮（NH3-N） | 2021-06-03 | 0 |  |  |  | 0.689 | 45 |  | mg/L | 否 |  |  | 是
江北新区2021年6月废水监督监测 | 纳尔科工业服务（南京）有限公司 | 土壤环境 | 环境污染处理专用药剂材料制造 |  | 《南京江北新区新材料科技园企业污水排放管理规定（2020年版）》（宁新区新科办发〔2020〕73号）(宁新区新科办发〔2020〕73号) | 第二类污染物接管标准 | 污排口 | 化学需氧量 | 2021-06-03 | 0 |  |  |  | 142 | 500 |  | mg/L | 否 |  |  | 是
江北新区2021年6月废水监督监测 | 纳尔科工业服务（南京）有限公司 | 土壤环境 | 环境污染处理专用药剂材料制造 |  | 《南京江北新区新材料科技园企业污水排放管理规定（2020年版）》（宁新区新科办发〔2020〕73号）(宁新区新科办发〔2020〕73号) | 第二类污染物接管标准 | 污排口 | pH值 | 2021-06-03 | 0 |  |  |  | 7.4 | 9 | 6 | 无量纲 | 否 |  |  | 是
江北新区2021年6月废水监督监测 | 纳尔科工业服务（南京）有限公司 | 土壤环境 | 环境污染处理专用药剂材料制造 |  | 《南京江北新区新材料科技园企业污水排放管理规定（2020年版）》（宁新区新科办发〔2020〕73号）(宁新区新科办发〔2020〕73号) | 第二类污染物接管标准 | 污排口 | 总磷（以P计） | 2021-06-03 | 0 |  |  |  | 0.87 | 5.0 |  | mg/L | 否 |  |  | 是
江北新区2021年6月废水监督监测 | 纳尔科工业服务（南京）有限公司 | 土壤环境 | 环境污染处理专用药剂材料制造 |  | 《南京江北新区新材料科技园企业污水排放管理规定（2020年版）》（宁新区新科办发〔2020〕73号）(宁新区新科办发〔2020〕73号) | 第二类污染物接管标准 | 污排口 | 氯苯 | 2021-06-03 | 0 |  |  |  | <0.001 | 1.0 |  | mg/L | 否 |  |  | 是
江北新区2021年6月废水监督监测 | 纳尔科工业服务（南京）有限公司 | 土壤环境 | 环境污染处理专用药剂材料制造 |  | 《南京江北新区新材料科技园企业污水排放管理规定（2020年版）》（宁新区新科办发〔2020〕73号）(宁新区新科办发〔2020〕73号) | 第二类污染物接管标准 | 污排口 | 2，4-二硝基氯苯 | 2021-06-03 | 0 |  |  |  | <0.00004 | 5.0 |  | mg/L | 否 |  |  | 是
江北新区2021年6月废水监督监测 | 纳尔科工业服务（南京）有限公司 | 土壤环境 | 环境污染处理专用药剂材料制造 |  | 《南京江北新区新材料科技园企业污水排放管理规定（2020年版）》（宁新区新科办发〔2020〕73号）(宁新区新科办发〔2020〕73号) | 第二类污染物接管标准 | 污排口 | 铜 | 2021-06-03 | 0 |  |  |  | <0.04 | 0.5 |  | mg/L | 否 |  |  | 是
江北新区2021年6月废水监督监测 | 纳尔科工业服务（南京）有限公司 | 土壤环境 | 环境污染处理专用药剂材料制造 |  | 《南京江北新区新材料科技园企业污水排放管理规定（2020年版）》（宁新区新科办发〔2020〕73号）(宁新区新科办发〔2020〕73号) | 第二类污染物接管标准 | 污排口 | 2，4-二氯酚 | 2021-06-03 | 0 |  |  |  | <0.0011 | 1.0 |  | mg/L | 否 |  |  | 是
江北新区2021年6月废水监督监测 | 纳尔科工业服务（南京）有限公司 | 土壤环境 | 环境污染处理专用药剂材料制造 |  | 《南京江北新区新材料科技园企业污水排放管理规定（2020年版）》（宁新区新科办发〔2020〕73号）(宁新区新科办发〔2020〕73号) | 第二类污染物接管标准 | 污排口 | 总锌 | 2021-06-03 | 0 |  |  |  | 0.014 | 2.0 |  | mg/L | 否 |  |  | 是
江北新区2021年6月废水监督监测 | 纳尔科工业服务（南京）有限公司 | 土壤环境 | 环境污染处理专用药剂材料制造 |  | 《南京江北新区新材料科技园企业污水排放管理规定（2020年版）》（宁新区新科办发〔2020〕73号）(宁新区新科办发〔2020〕73号) | 第二类污染物接管标准 | 污排口 | 苯酚 | 2021-06-03 | 0 |  |  |  | <0.0005 | 1.0 |  | mg/L | 否 |  |  | 是
江北新区2021年6月废水监督监测 | 纳尔科工业服务（南京）有限公司 | 土壤环境 | 环境污染处理专用药剂材料制造 |  | 《南京江北新区新材料科技园企业污水排放管理规定（2020年版）》（宁新区新科办发〔2020〕73号）(宁新区新科办发〔2020〕73号) | 第二类污染物接管标准 | 污排口 | 石油类 | 2021-06-03 | 0 |  |  |  | <0.06 | 20 |  | mg/L | 否 |  |  | 是
江北新区2021年6月废水监督监测 | 纳尔科工业服务（南京）有限公司 | 土壤环境 | 环境污染处理专用药剂材料制造 |  | 《南京江北新区新材料科技园企业污水排放管理规定（2020年版）》（宁新区新科办发〔2020〕73号）(宁新区新科办发〔2020〕73号) | 第二类污染物接管标准 | 污排口 | 色度 | 2021-06-03 | 0 |  |  |  | 4 | 50 |  | 倍 | 否 |  |  | 是
江北新区2021年6月废水监督监测 | 纳尔科工业服务（南京）有限公司 | 土壤环境 | 环境污染处理专用药剂材料制造 |  | 《南京江北新区新材料科技园企业污水排放管理规定（2020年版）》（宁新区新科办发〔2020〕73号）(宁新区新科办发〔2020〕73号) | 第二类污染物接管标准 | 污排口 | 苯 | 2021-06-03 | 0 |  |  |  | <0.0014 | 0.3 |  | mg/L | 否 |  |  | 是
江北新区2021年6月废水监督监测 | 纳尔科工业服务（南京）有限公司 | 土壤环境 | 环境污染处理专用药剂材料制造 |  | 《南京江北新区新材料科技园企业污水排放管理规定（2020年版）》（宁新区新科办发〔2020〕73号）(宁新区新科办发〔2020〕73号) | 第二类污染物接管标准 | 污排口 | 邻-二氯苯 | 2021-06-03 | 0 |  |  |  | <0.0008 | 1.0 |  | mg/L | 否 |  |  | 是
江北新区2021年6月废水监督监测 | 江苏新瀚新材料股份有限公司 | 水环境,大气环境,土壤环境,其他 | 有机化学原料制造 |  | 《南京江北新区新材料科技园企业污水排放管理规定（2020年版）》（宁新区新科办发〔2020〕73号）(宁新区新科办发〔2020〕73号) | 第二类污染物接管标准 | 废水排放口(ws01) | 五日生化需氧量 | 2021-06-02 | 0 |  |  |  | 12.0 | 300 |  | mg/L | 否 |  |  | 是
江北新区2021年6月废水监督监测 | 江苏新瀚新材料股份有限公司 | 水环境,大气环境,土壤环境,其他 | 有机化学原料制造 |  | 不评价的项目(null) | 废水不评价的项目 | 废水排放口(ws01) | 1，2，3，5-四氯苯 | 2021-06-02 | 0 |  |  |  | <0.00002 |  |  | mg/L | 否 |  |  | 否
江北新区2021年6月废水监督监测 | 江苏新瀚新材料股份有限公司 | 水环境,大气环境,土壤环境,其他 | 有机化学原料制造 |  | 《南京江北新区新材料科技园企业污水排放管理规定（2020年版）》（宁新区新科办发〔2020〕73号）(宁新区新科办发〔2020〕73号) | 第二类污染物接管标准 | 废水排放口(ws01) | 全盐量 | 2021-06-02 | 0 |  |  |  | 1140 | 10000 |  | mg/L | 否 |  |  | 是
江北新区2021年6月废水监督监测 | 江苏新瀚新材料股份有限公司 | 水环境,大气环境,土壤环境,其他 | 有机化学原料制造 |  | 不评价的项目(null) | 废水不评价的项目 | 废水排放口(ws01) | 六氯苯 | 2021-06-02 | 0 |  |  |  | <0.000003 |  |  | mg/L | 否 |  |  | 否
江北新区2021年6月废水监督监测 | 江苏新瀚新材料股份有限公司 | 水环境,大气环境,土壤环境,其他 | 有机化学原料制造 |  | 不评价的项目(null) | 废水不评价的项目 | 废水排放口(ws01) | 1，3，5-三氯苯 | 2021-06-02 | 0 |  |  |  | <0.00011 |  |  | mg/L | 否 |  |  | 否
江北新区2021年6月废水监督监测 | 江苏新瀚新材料股份有限公司 | 水环境,大气环境,土壤环境,其他 | 有机化学原料制造 |  | 不评价的项目(null) | 废水不评价的项目 | 废水排放口(ws01) | 1，2-二氯乙烷 | 2021-06-02 | 0 |  |  |  | 0.132 |  |  | mg/L | 否 |  |  | 否
江北新区2021年6月废水监督监测 | 江苏新瀚新材料股份有限公司 | 水环境,大气环境,土壤环境,其他 | 有机化学原料制造 |  | 不评价的项目(null) | 废水不评价的项目 | 废水排放口(ws01) | 五氯苯 | 2021-06-02 | 0 |  |  |  | <0.000003 |  |  | mg/L | 否 |  |  | 否
江北新区2021年6月废水监督监测 | 江苏新瀚新材料股份有限公司 | 水环境,大气环境,土壤环境,其他 | 有机化学原料制造 |  | 《南京江北新区新材料科技园企业污水排放管理规定（2020年版）》（宁新区新科办发〔2020〕73号）(宁新区新科办发〔2020〕73号) | 第二类污染物接管标准 | 废水排放口(ws01) | 氯苯 | 2021-06-02 | 0 |  |  |  | <0.001 | 1.0 |  | mg/L | 否 |  |  | 是
江北新区2021年6月废水监督监测 | 江苏新瀚新材料股份有限公司 | 水环境,大气环境,土壤环境,其他 | 有机化学原料制造 |  | 《南京江北新区新材料科技园企业污水排放管理规定（2020年版）》（宁新区新科办发〔2020〕73号）(宁新区新科办发〔2020〕73号) | 第二类污染物接管标准 | 废水排放口(ws01) | 石油类 | 2021-06-02 | 0 |  |  |  | 0.27 | 20 |  | mg/L | 否 |  |  | 是
江北新区2021年6月废水监督监测 | 江苏新瀚新材料股份有限公司 | 水环境,大气环境,土壤环境,其他 | 有机化学原料制造 |  | 《南京江北新区新材料科技园企业污水排放管理规定（2020年版）》（宁新区新科办发〔2020〕73号）(宁新区新科办发〔2020〕73号) | 第二类污染物接管标准 | 废水排放口(ws01) | 氨氮（NH3-N） | 2021-06-02 | 0 |  |  |  | 4.44 | 45 |  | mg/L | 否 |  |  | 是
江北新区2021年6月废水监督监测 | 江苏新瀚新材料股份有限公司 | 水环境,大气环境,土壤环境,其他 | 有机化学原料制造 |  | 《南京江北新区新材料科技园企业污水排放管理规定（2020年版）》（宁新区新科办发〔2020〕73号）(宁新区新科办发〔2020〕73号) | 第二类污染物接管标准 | 废水排放口(ws01) | 化学需氧量 | 2021-06-02 | 0 |  |  |  | 55 | 500 |  | mg/L | 否 |  |  | 是
江北新区2021年6月废水监督监测 | 江苏新瀚新材料股份有限公司 | 水环境,大气环境,土壤环境,其他 | 有机化学原料制造 |  | 《南京江北新区新材料科技园企业污水排放管理规定（2020年版）》（宁新区新科办发〔2020〕73号）(宁新区新科办发〔2020〕73号) | 第二类污染物接管标准 | 废水排放口(ws01) | pH值 | 2021-06-02 | 0 |  |  |  | 7.4 | 9 | 6 | 无量纲 | 否 |  |  | 是
江北新区2021年6月废水监督监测 | 江苏新瀚新材料股份有限公司 | 水环境,大气环境,土壤环境,其他 | 有机化学原料制造 |  | 《南京江北新区新材料科技园企业污水排放管理规定（2020年版）》（宁新区新科办发〔2020〕73号）(宁新区新科办发〔2020〕73号) | 第二类污染物接管标准 | 废水排放口(ws01) | 悬浮物 | 2021-06-02 | 0 |  |  |  | 24 | 400 |  | mg/L | 否 |  |  | 是
江北新区2021年6月废水监督监测 | 江苏新瀚新材料股份有限公司 | 水环境,大气环境,土壤环境,其他 | 有机化学原料制造 |  | 《南京江北新区新材料科技园企业污水排放管理规定（2020年版）》（宁新区新科办发〔2020〕73号）(宁新区新科办发〔2020〕73号) | 第二类污染物接管标准 | 废水排放口(ws01) | 总磷（以P计） | 2021-06-02 | 0 |  |  |  | 2.09 | 5.0 |  | mg/L | 否 |  |  | 是
江北新区2021年6月废水监督监测 | 江苏新瀚新材料股份有限公司 | 水环境,大气环境,土壤环境,其他 | 有机化学原料制造 |  | 不评价的项目(null) | 废水不评价的项目 | 废水排放口(ws01) | 1，2，4，5-四氯苯 | 2021-06-02 | 0 |  |  |  | <0.00001 |  |  | mg/L | 否 |  |  | 否
江北新区2021年6月废水监督监测 | 江苏新瀚新材料股份有限公司 | 水环境,大气环境,土壤环境,其他 | 有机化学原料制造 |  | 不评价的项目(null) | 废水不评价的项目 | 废水排放口(ws01) | 1，2，3，4-四氯苯 | 2021-06-02 | 0 |  |  |  | <0.00002 |  |  | mg/L | 否 |  |  | 否
江北新区2021年6月废水监督监测 | 江苏新瀚新材料股份有限公司 | 水环境,大气环境,土壤环境,其他 | 有机化学原料制造 |  | 《南京江北新区新材料科技园企业污水排放管理规定（2020年版）》（宁新区新科办发〔2020〕73号）(宁新区新科办发〔2020〕73号) | 第二类污染物接管标准 | 废水排放口(ws01) | 总氮（以N计） | 2021-06-02 | 0 |  |  |  | 7.66 | 70 |  | mg/L | 否 |  |  | 是
江北新区2021年6月废水监督监测 | 江苏新瀚新材料股份有限公司 | 水环境,大气环境,土壤环境,其他 | 有机化学原料制造 |  | 《南京江北新区新材料科技园企业污水排放管理规定（2020年版）》（宁新区新科办发〔2020〕73号）(宁新区新科办发〔2020〕73号) | 第二类污染物接管标准 | 废水排放口(ws01) | 甲苯 | 2021-06-02 | 0 |  |  |  | <0.0014 | 0.3 |  | mg/L | 否 |  |  | 是
江北新区2021年6月废水监督监测 | 南京威立雅同骏环境服务有限公司 | 水环境 | 危险废物治理 |  | 不评价的项目(null) | 废水不评价的项目 | 废水排放口 | 粪大肠菌群 | 2021-06-09 | 0 |  |  |  | 1300 |  |  | CFU/L | 否 |  |  | 否
江北新区2021年6月废水监督监测 | 南京威立雅同骏环境服务有限公司 | 水环境 | 危险废物治理 |  | 《南京江北新区新材料科技园企业污水排放管理规定（2020年版）》（宁新区新科办发〔2020〕73号）(宁新区新科办发〔2020〕73号) | 第二类污染物接管标准 | 废水排放口 | pH值 | 2021-06-09 | 0 |  |  |  | 7.7 | 9 | 6 | 无量纲 | 否 |  |  | 是
江北新区2021年6月废水监督监测 | 南京威立雅同骏环境服务有限公司 | 水环境 | 危险废物治理 |  | 《南京江北新区新材料科技园企业污水排放管理规定（2020年版）》（宁新区新科办发〔2020〕73号）(宁新区新科办发〔2020〕73号) | 第二类污染物接管标准 | 废水排放口 | 氨氮（NH3-N） | 2021-06-09 | 0 |  |  |  | 3.36 | 45 |  | mg/L | 否 |  |  | 是
江北新区2021年6月废水监督监测 | 南京威立雅同骏环境服务有限公司 | 水环境 | 危险废物治理 |  | 《南京江北新区新材料科技园企业污水排放管理规定（2020年版）》（宁新区新科办发〔2020〕73号）(宁新区新科办发〔2020〕73号) | 第二类污染物接管标准 | 废水排放口 | 总磷（以P计） | 2021-06-09 | 0 |  |  |  | 1.36 | 5.0 |  | mg/L | 否 |  |  | 是
江北新区2021年6月废水监督监测 | 南京威立雅同骏环境服务有限公司 | 水环境 | 危险废物治理 |  | 《南京江北新区新材料科技园企业污水排放管理规定（2020年版）》（宁新区新科办发〔2020〕73号）(宁新区新科办发〔2020〕73号) | 第二类污染物接管标准 | 废水排放口 | 化学需氧量 | 2021-06-09 | 0 |  |  |  | 49 | 1000 |  | mg/L | 否 |  |  | 是
江北新区2021年6月废水监督监测 | 南京威立雅同骏环境服务有限公司 | 水环境 | 危险废物治理 |  | 《南京江北新区新材料科技园企业污水排放管理规定（2020年版）》（宁新区新科办发〔2020〕73号）(宁新区新科办发〔2020〕73号) | 第二类污染物接管标准 | 废水排放口 | 石油类 | 2021-06-09 | 0 |  |  |  | 0.29 | 20 |  | mg/L | 否 |  |  | 是
江北新区2021年6月废水监督监测 | 南京威立雅同骏环境服务有限公司 | 水环境 | 危险废物治理 |  | 《南京江北新区新材料科技园企业污水排放管理规定（2020年版）》（宁新区新科办发〔2020〕73号）(宁新区新科办发〔2020〕73号) | 第二类污染物接管标准 | 废水排放口 | 悬浮物 | 2021-06-09 | 0 |  |  |  | 12 | 400 |  | mg/L | 否 |  |  | 是
江北新区2021年6月废水监督监测 | 南京威立雅同骏环境服务有限公司 | 水环境 | 危险废物治理 |  | 《南京江北新区新材料科技园企业污水排放管理规定（2020年版）》（宁新区新科办发〔2020〕73号）(宁新区新科办发〔2020〕73号) | 第一类污染物接管标准 | 废水排放口 | 总铬 | 2021-06-09 | 0 |  |  |  | <0.03 | 1.5 |  | mg/L | 否 |  |  | 是
江北新区2021年6月废水监督监测 | 南京威立雅同骏环境服务有限公司 | 水环境 | 危险废物治理 |  | 《南京江北新区新材料科技园企业污水排放管理规定（2020年版）》（宁新区新科办发〔2020〕73号）(宁新区新科办发〔2020〕73号) | 第一类污染物接管标准 | 废水排放口 | 总砷 | 2021-06-09 | 0 |  |  |  | 0.0021 | 0.3 |  | mg/L | 否 |  |  | 是
江北新区2021年6月废水监督监测 | 南京威立雅同骏环境服务有限公司 | 水环境 | 危险废物治理 |  | 《南京江北新区新材料科技园企业污水排放管理规定（2020年版）》（宁新区新科办发〔2020〕73号）(宁新区新科办发〔2020〕73号) | 第一类污染物接管标准 | 废水排放口 | 总铅 | 2021-06-09 | 0 |  |  |  | <0.1 | 0.5 |  | mg/L | 否 |  |  | 是
江北新区2021年6月废水监督监测 | 南京威立雅同骏环境服务有限公司 | 水环境 | 危险废物治理 |  | 《南京江北新区新材料科技园企业污水排放管理规定（2020年版）》（宁新区新科办发〔2020〕73号）(宁新区新科办发〔2020〕73号) | 第二类污染物接管标准 | 废水排放口 | 铜 | 2021-06-09 | 0 |  |  |  | <0.04 | 0.5 |  | mg/L | 否 |  |  | 是
江北新区2021年6月废水监督监测 | 南京威立雅同骏环境服务有限公司 | 水环境 | 危险废物治理 |  | 《南京江北新区新材料科技园企业污水排放管理规定（2020年版）》（宁新区新科办发〔2020〕73号）(宁新区新科办发〔2020〕73号) | 第一类污染物接管标准 | 废水排放口 | 总汞 | 2021-06-09 | 0 |  |  |  | 0.00028 | 0.01 |  | mg/L | 否 |  |  | 是
江北新区2021年6月废水监督监测 | 南京威立雅同骏环境服务有限公司 | 水环境 | 危险废物治理 |  | 《南京江北新区新材料科技园企业污水排放管理规定（2020年版）》（宁新区新科办发〔2020〕73号）(宁新区新科办发〔2020〕73号) | 第二类污染物接管标准 | 废水排放口 | 总锌 | 2021-06-09 | 0 |  |  |  | <0.009 | 2.0 |  | mg/L | 否 |  |  | 是
江北新区2021年6月废水监督监测 | 南京威立雅同骏环境服务有限公司 | 水环境 | 危险废物治理 |  | 《南京江北新区新材料科技园企业污水排放管理规定（2020年版）》（宁新区新科办发〔2020〕73号）(宁新区新科办发〔2020〕73号) | 第二类污染物接管标准 | 废水排放口 | 五日生化需氧量 | 2021-06-09 | 0 |  |  |  | 11.3 | 300 |  | mg/L | 否 |  |  | 是
江北新区2021年6月废水监督监测 | 南京威立雅同骏环境服务有限公司 | 水环境 | 危险废物治理 |  | 《南京江北新区新材料科技园企业污水排放管理规定（2020年版）》（宁新区新科办发〔2020〕73号）(宁新区新科办发〔2020〕73号) | 第二类污染物接管标准 | 废水排放口 | 总氮（以N计） | 2021-06-09 | 0 |  |  |  | 4.39 | 70 |  | mg/L | 否 |  |  | 是
江北新区2021年6月废水监督监测 | 南京威立雅同骏环境服务有限公司 | 水环境 | 危险废物治理 |  | 《南京江北新区新材料科技园企业污水排放管理规定（2020年版）》（宁新区新科办发〔2020〕73号）(宁新区新科办发〔2020〕73号) | 第二类污染物接管标准 | 废水排放口 | 氟化物 | 2021-06-09 | 0 |  |  |  | 0.598 | 10 |  | mg/L | 否 |  |  | 是
江北新区2021年6月废水监督监测 | 南京威立雅同骏环境服务有限公司 | 水环境 | 危险废物治理 |  | 《南京江北新区新材料科技园企业污水排放管理规定（2020年版）》（宁新区新科办发〔2020〕73号）(宁新区新科办发〔2020〕73号) | 第一类污染物接管标准 | 废水排放口 | 六价铬 | 2021-06-09 | 0 |  |  |  | <0.004 | 0.2 |  | mg/L | 否 |  |  | 是
江北新区2021年6月废水监督监测 | 南京威立雅同骏环境服务有限公司 | 水环境 | 危险废物治理 |  | 《南京江北新区新材料科技园企业污水排放管理规定（2020年版）》（宁新区新科办发〔2020〕73号）(宁新区新科办发〔2020〕73号) | 第一类污染物接管标准 | 废水排放口 | 总镉 | 2021-06-09 | 0 |  |  |  | <0.05 | 0.1 |  | mg/L | 否 |  |  | 是
江北新区2021年6月废水监督监测 | 南京威立雅同骏环境服务有限公司 | 水环境 | 危险废物治理 |  | 不评价的项目(null) | 废水不评价的项目 | 废水排放口 | 磷酸盐 | 2021-06-09 | 0 |  |  |  | 2.90 |  |  | mg/L | 否 |  |  | 否
江北新区2021年6月废水监督监测 | 林德强盛气体（南京）有限公司 | 水环境 | 其他基础化学原料制造 |  | 《南京江北新区新材料科技园企业污水排放管理规定（2020年版）》（宁新区新科办发〔2020〕73号）(宁新区新科办发〔2020〕73号) | 第二类污染物接管标准 | 污水排放口 | 化学需氧量 | 2021-06-10 | 0 |  |  |  | 101 | 500 |  | mg/L | 否 |  |  | 是
江北新区2021年6月废水监督监测 | 林德强盛气体（南京）有限公司 | 水环境 | 其他基础化学原料制造 |  | 《南京江北新区新材料科技园企业污水排放管理规定（2020年版）》（宁新区新科办发〔2020〕73号）(宁新区新科办发〔2020〕73号) | 第二类污染物接管标准 | 污水排放口 | 总磷（以P计） | 2021-06-10 | 0 |  |  |  | 3.08 | 5.0 |  | mg/L | 否 |  |  | 是
江北新区2021年6月废水监督监测 | 林德强盛气体（南京）有限公司 | 水环境 | 其他基础化学原料制造 |  | 《南京江北新区新材料科技园企业污水排放管理规定（2020年版）》（宁新区新科办发〔2020〕73号）(宁新区新科办发〔2020〕73号) | 第二类污染物接管标准 | 污水排放口 | pH值 | 2021-06-10 | 0 |  |  |  | 7.8 | 9 | 6 | 无量纲 | 否 |  |  | 是
江北新区2021年6月废水监督监测 | 林德强盛气体（南京）有限公司 | 水环境 | 其他基础化学原料制造 |  | 《南京江北新区新材料科技园企业污水排放管理规定（2020年版）》（宁新区新科办发〔2020〕73号）(宁新区新科办发〔2020〕73号) | 第二类污染物接管标准 | 污水排放口 | 氨氮（NH3-N） | 2021-06-10 | 0 |  |  |  | 40.7 | 45 |  | mg/L | 否 |  |  | 是
江北新区2021年6月废水监督监测 | 林德强盛气体（南京）有限公司 | 水环境 | 其他基础化学原料制造 |  | 《南京江北新区新材料科技园企业污水排放管理规定（2020年版）》（宁新区新科办发〔2020〕73号）(宁新区新科办发〔2020〕73号) | 第二类污染物接管标准 | 污水排放口 | 总氮（以N计） | 2021-06-10 | 0 |  |  |  | 43.6 | 70 |  | mg/L | 否 |  |  | 是
江北新区2021年6月废水监督监测 | 南京荣欣化工有限公司 | 大气环境 | 有机化学原料制造 |  | 《南京江北新区新材料科技园企业污水排放管理规定（2020年版）》（宁新区新科办发〔2020〕73号）(宁新区新科办发〔2020〕73号) | 第二类污染物接管标准 | 总排 | 氨氮（NH3-N） | 2021-06-08 | 0 |  |  |  | 1.71 | 45 |  | mg/L | 否 |  |  | 是
江北新区2021年6月废水监督监测 | 南京荣欣化工有限公司 | 大气环境 | 有机化学原料制造 |  | 《南京江北新区新材料科技园企业污水排放管理规定（2020年版）》（宁新区新科办发〔2020〕73号）(宁新区新科办发〔2020〕73号) | 第二类污染物接管标准 | 总排 | 化学需氧量 | 2021-06-08 | 0 |  |  |  | 165 | 500 |  | mg/L | 否 |  |  | 是
江北新区2021年6月废水监督监测 | 南京荣欣化工有限公司 | 大气环境 | 有机化学原料制造 |  | 《南京江北新区新材料科技园企业污水排放管理规定（2020年版）》（宁新区新科办发〔2020〕73号）(宁新区新科办发〔2020〕73号) | 第二类污染物接管标准 | 总排 | 悬浮物 | 2021-06-08 | 0 |  |  |  | 21 | 400 |  | mg/L | 否 |  |  | 是
江北新区2021年6月废水监督监测 | 南京荣欣化工有限公司 | 大气环境 | 有机化学原料制造 |  | 《南京江北新区新材料科技园企业污水排放管理规定（2020年版）》（宁新区新科办发〔2020〕73号）(宁新区新科办发〔2020〕73号) | 第二类污染物接管标准 | 总排 | 总磷（以P计） | 2021-06-08 | 0 |  |  |  | 1.31 | 5.0 |  | mg/L | 否 |  |  | 是
江北新区2021年6月废水监督监测 | 南京荣欣化工有限公司 | 大气环境 | 有机化学原料制造 |  | 《南京江北新区新材料科技园企业污水排放管理规定（2020年版）》（宁新区新科办发〔2020〕73号）(宁新区新科办发〔2020〕73号) | 第二类污染物接管标准 | 总排 | 总氮（以N计） | 2021-06-08 | 0 |  |  |  | 4.92 | 70 |  | mg/L | 否 |  |  | 是
江北新区2021年6月废水监督监测 | 南京荣欣化工有限公司 | 大气环境 | 有机化学原料制造 |  | 《南京江北新区新材料科技园企业污水排放管理规定（2020年版）》（宁新区新科办发〔2020〕73号）(宁新区新科办发〔2020〕73号) | 第二类污染物接管标准 | 总排 | pH值 | 2021-06-08 | 0 |  |  |  | 7.2 | 9 | 6 | 无量纲 | 否 |  |  | 是
江北新区2021年6月废水监督监测 | 南京福昌环保有限公司 | 水环境 | 危险废物治理 |  | 《南京江北新区新材料科技园企业污水排放管理规定（2020年版）》（宁新区新科办发〔2020〕73号）(宁新区新科办发〔2020〕73号) | 第一类污染物接管标准 | 生产废水排口 | 总汞 | 2021-06-04 | 0 |  |  |  | 0.00869 | 0.01 |  | mg/L | 否 |  |  | 是
江北新区2021年6月废水监督监测 | 南京福昌环保有限公司 | 水环境 | 危险废物治理 |  | 《南京江北新区新材料科技园企业污水排放管理规定（2020年版）》（宁新区新科办发〔2020〕73号）(宁新区新科办发〔2020〕73号) | 第一类污染物接管标准 | 生产废水排口 | 总铅 | 2021-06-04 | 0 |  |  |  | <0.1 | 0.5 |  | mg/L | 否 |  |  | 是
江北新区2021年6月废水监督监测 | 南京福昌环保有限公司 | 水环境 | 危险废物治理 |  | 《南京江北新区新材料科技园企业污水排放管理规定（2020年版）》（宁新区新科办发〔2020〕73号）(宁新区新科办发〔2020〕73号) | 第一类污染物接管标准 | 生产废水排口 | 总镍 | 2021-06-04 | 0 |  |  |  | 0.048 | 0.5 |  | mg/L | 否 |  |  | 是
江北新区2021年6月废水监督监测 | 南京福昌环保有限公司 | 水环境 | 危险废物治理 |  | 《南京江北新区新材料科技园企业污水排放管理规定（2020年版）》（宁新区新科办发〔2020〕73号）(宁新区新科办发〔2020〕73号) | 第二类污染物接管标准 | 生产废水排口 | 石油类 | 2021-06-04 | 0 |  |  |  | 0.56 | 20 |  | mg/L | 否 |  |  | 是
江北新区2021年6月废水监督监测 | 南京福昌环保有限公司 | 水环境 | 危险废物治理 |  | 《南京江北新区新材料科技园企业污水排放管理规定（2020年版）》（宁新区新科办发〔2020〕73号）(宁新区新科办发〔2020〕73号) | 第一类污染物接管标准 | 生产废水排口 | 总砷 | 2021-06-04 | 0 |  |  |  | 0.0016 | 0.3 |  | mg/L | 否 |  |  | 是
江北新区2021年6月废水监督监测 | 南京福昌环保有限公司 | 水环境 | 危险废物治理 |  | 《南京江北新区新材料科技园企业污水排放管理规定（2020年版）》（宁新区新科办发〔2020〕73号）(宁新区新科办发〔2020〕73号) | 第二类污染物接管标准 | 生产废水排口 | 化学需氧量 | 2021-06-04 | 0 |  |  |  | 208 | 500 |  | mg/L | 否 |  |  | 是
江北新区2021年6月废水监督监测 | 南京福昌环保有限公司 | 水环境 | 危险废物治理 |  | 《南京江北新区新材料科技园企业污水排放管理规定（2020年版）》（宁新区新科办发〔2020〕73号）(宁新区新科办发〔2020〕73号) | 第二类污染物接管标准 | 生产废水排口 | 氨氮（NH3-N） | 2021-06-04 | 0 |  |  |  | 0.634 | 45 |  | mg/L | 否 |  |  | 是
江北新区2021年6月废水监督监测 | 南京福昌环保有限公司 | 水环境 | 危险废物治理 |  | 《南京江北新区新材料科技园企业污水排放管理规定（2020年版）》（宁新区新科办发〔2020〕73号）(宁新区新科办发〔2020〕73号) | 第二类污染物接管标准 | 生产废水排口 | 总磷（以P计） | 2021-06-04 | 0 |  |  |  | 0.07 | 5.0 |  | mg/L | 否 |  |  | 是
江北新区2021年6月废水监督监测 | 南京福昌环保有限公司 | 水环境 | 危险废物治理 |  | 《南京江北新区新材料科技园企业污水排放管理规定（2020年版）》（宁新区新科办发〔2020〕73号）(宁新区新科办发〔2020〕73号) | 第二类污染物接管标准 | 生产废水排口 | 悬浮物 | 2021-06-04 | 0 |  |  |  | 12 | 400 |  | mg/L | 否 |  |  | 是
江北新区2021年6月废水监督监测 | 南京福昌环保有限公司 | 水环境 | 危险废物治理 |  | 《南京江北新区新材料科技园企业污水排放管理规定（2020年版）》（宁新区新科办发〔2020〕73号）(宁新区新科办发〔2020〕73号) | 第二类污染物接管标准 | 生产废水排口 | pH值 | 2021-06-04 | 0 |  |  |  | 7.3 | 9 | 6 | 无量纲 | 否 |  |  | 是
江北新区2021年6月废水监督监测 | 南京福昌环保有限公司 | 水环境 | 危险废物治理 |  | 《南京江北新区新材料科技园企业污水排放管理规定（2020年版）》（宁新区新科办发〔2020〕73号）(宁新区新科办发〔2020〕73号) | 第二类污染物接管标准 | 生产废水排口 | 石油类 | 2021-06-04 | 0 |  |  |  | 0.56 | 20 |  | mg/L | 否 |  |  | 是
江北新区2021年6月废水监督监测 | 南京福昌环保有限公司 | 水环境 | 危险废物治理 |  | 《南京江北新区新材料科技园企业污水排放管理规定（2020年版）》（宁新区新科办发〔2020〕73号）(宁新区新科办发〔2020〕73号) | 第二类污染物接管标准 | 生产废水排口 | 氟化物 | 2021-06-04 | 0 |  |  |  | 8.82 | 10 |  | mg/L | 否 |  |  | 是
江北新区2021年6月废水监督监测 | 南京福昌环保有限公司 | 水环境 | 危险废物治理 |  | 《南京江北新区新材料科技园企业污水排放管理规定（2020年版）》（宁新区新科办发〔2020〕73号）(宁新区新科办发〔2020〕73号) | 第一类污染物接管标准 | 生产废水排口 | 总镉 | 2021-06-04 | 0 |  |  |  | <0.05 | 0.1 |  | mg/L | 否 |  |  | 是
江北新区2021年6月废水监督监测 | 南京福昌环保有限公司 | 水环境 | 危险废物治理 |  | 不评价的项目(null) | 废水不评价的项目 | 生产废水排口 | 总氯 | 2021-06-04 | 0 |  |  |  | 1.19 |  |  | mg/L | 否 |  |  | 否
江北新区2021年6月废水监督监测 | 南京福昌环保有限公司 | 水环境 | 危险废物治理 |  | 《南京江北新区新材料科技园企业污水排放管理规定（2020年版）》（宁新区新科办发〔2020〕73号）(宁新区新科办发〔2020〕73号) | 第一类污染物接管标准 | 生产废水排口 | 总铬 | 2021-06-04 | 0 |  |  |  | <0.03 | 1.0 |  | mg/L | 否 |  |  | 是
江北新区2021年6月废水监督监测 | 南京福昌环保有限公司 | 水环境 | 危险废物治理 |  | 不评价的项目(null) | 废水不评价的项目 | 生产废水排口 | 粪大肠菌群 | 2021-06-04 | 0 |  |  |  | <10 |  |  | CFU/L | 否 |  |  | 否
江北新区2021年6月废水监督监测 | 南京福昌环保有限公司 | 水环境 | 危险废物治理 |  | 《南京江北新区新材料科技园企业污水排放管理规定（2020年版）》（宁新区新科办发〔2020〕73号）(宁新区新科办发〔2020〕73号) | 第二类污染物接管标准 | 生产废水排口 | 五日生化需氧量 | 2021-06-04 | 0 |  |  |  | 74.1 | 300 |  | mg/L | 否 |  |  | 是
江北新区2021年6月废水监督监测 | 南京福昌环保有限公司 | 水环境 | 危险废物治理 |  | 《南京江北新区新材料科技园企业污水排放管理规定（2020年版）》（宁新区新科办发〔2020〕73号）(宁新区新科办发〔2020〕73号) | 第二类污染物接管标准 | 生产废水排口 | 总氮（以N计） | 2021-06-04 | 0 |  |  |  | 3.12 | 70 |  | mg/L | 否 |  |  | 是
江北新区2021年6月废水监督监测 | 南京密尔克卫化工供应链服务有限公司 | 其他 | 危险化学品仓储 |  | 《南京江北新区新材料科技园企业污水排放管理规定（2020年版）》（宁新区新科办发〔2020〕73号）(宁新区新科办发〔2020〕73号) | 第二类污染物接管标准 | 总排口 | 化学需氧量 | 2021-06-08 | 0 |  |  |  | 38 | 500 |  | mg/L | 否 |  |  | 是
江北新区2021年6月废水监督监测 | 南京密尔克卫化工供应链服务有限公司 | 其他 | 危险化学品仓储 |  | 《南京江北新区新材料科技园企业污水排放管理规定（2020年版）》（宁新区新科办发〔2020〕73号）(宁新区新科办发〔2020〕73号) | 第二类污染物接管标准 | 总排口 | 悬浮物 | 2021-06-08 | 0 |  |  |  | 16 | 400 |  | mg/L | 否 |  |  | 是
江北新区2021年6月废水监督监测 | 南京密尔克卫化工供应链服务有限公司 | 其他 | 危险化学品仓储 |  | 《南京江北新区新材料科技园企业污水排放管理规定（2020年版）》（宁新区新科办发〔2020〕73号）(宁新区新科办发〔2020〕73号) | 第二类污染物接管标准 | 总排口 | 氨氮（NH3-N） | 2021-06-08 | 0 |  |  |  | 17.0 | 45 |  | mg/L | 否 |  |  | 是
江北新区2021年6月废水监督监测 | 南京密尔克卫化工供应链服务有限公司 | 其他 | 危险化学品仓储 |  | 《南京江北新区新材料科技园企业污水排放管理规定（2020年版）》（宁新区新科办发〔2020〕73号）(宁新区新科办发〔2020〕73号) | 第二类污染物接管标准 | 总排口 | 总磷（以P计） | 2021-06-08 | 0 |  |  |  | 1.09 | 5.0 |  | mg/L | 否 |  |  | 是
江北新区2021年6月废水监督监测 | 南京密尔克卫化工供应链服务有限公司 | 其他 | 危险化学品仓储 |  | 《南京江北新区新材料科技园企业污水排放管理规定（2020年版）》（宁新区新科办发〔2020〕73号）(宁新区新科办发〔2020〕73号) | 第二类污染物接管标准 | 总排口 | 石油类 | 2021-06-08 | 0 |  |  |  | 0.16 | 20 |  | mg/L | 否 |  |  | 是
江北新区2021年6月废水监督监测 | 南京密尔克卫化工供应链服务有限公司 | 其他 | 危险化学品仓储 |  | 《南京江北新区新材料科技园企业污水排放管理规定（2020年版）》（宁新区新科办发〔2020〕73号）(宁新区新科办发〔2020〕73号) | 第二类污染物接管标准 | 总排口 | pH值 | 2021-06-08 | 0 |  |  |  | 7.0 | 9 | 6 | 无量纲 | 否 |  |  | 是
江北新区2021年6月废水监督监测 | 南京瑞尔医药有限公司监测 | 水环境,大气环境 | 化学试剂和助剂制造 |  | 南京瑞尔医药有限公司排污许可证(91320191608932180F001X) | 瑞尔医药排污许可证-废水 | 污水排放口(DW001) | 五日生化需氧量 | 2021-06-17 | 0 |  |  |  | 11.8 | 300 |  | mg/L | 否 |  |  | 是
江北新区2021年6月废水监督监测 | 南京瑞尔医药有限公司监测 | 水环境,大气环境 | 化学试剂和助剂制造 |  | 污水综合排放标准(GB8978-1996) | （表2）第二类污染物最高允许排放浓度（1997年12月31日之前建的单位）,其他排污单位,二级标准 | 污水排放口(DW001) | pH值 | 2021-06-17 | 0 |  |  |  | 7.73 | 9 | 6 | 无量纲 | 否 |  |  | 是
江北新区2021年6月废水监督监测 | 南京瑞尔医药有限公司监测 | 水环境,大气环境 | 化学试剂和助剂制造 |  | 南京瑞尔医药有限公司排污许可证(91320191608932180F001X) | 瑞尔医药排污许可证-废水 | 污水排放口(DW001) | 二氯甲烷 | 2021-06-17 | 0 |  |  |  | <0.001 | 0.3 |  | mg/L | 否 |  |  | 是
江北新区2021年6月废水监督监测 | 南京瑞尔医药有限公司监测 | 水环境,大气环境 | 化学试剂和助剂制造 |  | 南京瑞尔医药有限公司排污许可证(91320191608932180F001X) | 瑞尔医药排污许可证-废水 | 污水排放口(DW001) | 总氮 | 2021-06-17 | 0 |  |  |  | 429 | 70 |  | mg/L | 是 | 5.13 |  | 是
江北新区2021年6月废水监督监测 | 南京瑞尔医药有限公司监测 | 水环境,大气环境 | 化学试剂和助剂制造 |  | 南京瑞尔医药有限公司排污许可证(91320191608932180F001X) | 瑞尔医药排污许可证-废水 | 污水排放口(DW001) | 氨氮 | 2021-06-17 | 0 |  |  |  | 332 | 45 |  | mg/L | 是 | 6.38 |  | 是
江北新区2021年6月废水监督监测 | 南京瑞尔医药有限公司监测 | 水环境,大气环境 | 化学试剂和助剂制造 |  | 南京瑞尔医药有限公司排污许可证(91320191608932180F001X) | 瑞尔医药排污许可证-废水 | 污水排放口(DW001) | 总磷 | 2021-06-17 | 0 |  |  |  | 0.09 | 8 |  | mg/L | 否 |  |  | 是
江北新区2021年6月废水监督监测 | 南京瑞尔医药有限公司监测 | 水环境,大气环境 | 化学试剂和助剂制造 |  | 南京瑞尔医药有限公司排污许可证(91320191608932180F001X) | 瑞尔医药排污许可证-废水 | 污水排放口(DW001) | 甲苯 | 2021-06-17 | 0 |  |  |  | <0.002 | 1.0 |  | mg/L | 否 |  |  | 是
江北新区2021年6月废水监督监测 | 南京瑞尔医药有限公司监测 | 水环境,大气环境 | 化学试剂和助剂制造 |  | 南京瑞尔医药有限公司排污许可证(91320191608932180F001X) | 瑞尔医药排污许可证-废水 | 污水排放口(DW001) | 总有机碳 | 2021-06-17 | 0 |  |  |  | 25.3 |  |  | mg/L | 否 |  |  | 否
江北新区2021年6月废水监督监测 | 南京瑞尔医药有限公司监测 | 水环境,大气环境 | 化学试剂和助剂制造 |  | 南京瑞尔医药有限公司排污许可证(91320191608932180F001X) | 瑞尔医药排污许可证-废水 | 污水排放口(DW001) | 色度 | 2021-06-17 | 0 |  |  |  | 16 | 50 |  | 倍 | 否 |  |  | 是
江北新区2021年6月废水监督监测 | 南京瑞尔医药有限公司监测 | 水环境,大气环境 | 化学试剂和助剂制造 |  | 南京瑞尔医药有限公司排污许可证(91320191608932180F001X) | 瑞尔医药排污许可证-废水 | 污水排放口(DW001) | 悬浮物 | 2021-06-17 | 0 |  |  |  | 19 | 400 |  | mg/L | 否 |  |  | 是
江北新区2021年6月废水监督监测 | 南京瑞尔医药有限公司监测 | 水环境,大气环境 | 化学试剂和助剂制造 |  | 南京瑞尔医药有限公司排污许可证(91320191608932180F001X) | 瑞尔医药排污许可证-废水 | 污水排放口(DW001) | 化学需氧量 | 2021-06-17 | 0 |  |  |  | 64 | 500 |  | mg/L | 否 |  |  | 是
江北新区2021年6月废水监督监测 | 南京瑞尔医药有限公司监测 | 水环境,大气环境 | 化学试剂和助剂制造 |  | 南京瑞尔医药有限公司排污许可证(91320191608932180F001X) | 瑞尔医药排污许可证-废水 | 污水排放口(DW001) | 甲醛 | 2021-06-17 | 0 |  |  |  | 0.19 | 0.1 |  | mg/L | 是 | 0.90 |  | 是
江北新区2021年6月废水监督监测 | 江苏德纳化学股份有限公司（EO厂区） | 水环境,大气环境 | 有机化学原料制造 |  | 《南京江北新区新材料科技园企业污水排放管理规定（2020年版）》（宁新区新科办发〔2020〕73号）(宁新区新科办发〔2020〕73号) | 第二类污染物接管标准 | EO厂总排 | 总氮（以N计） | 2021-06-01 | 0 |  |  |  | 1.23 | 70 |  | mg/L | 否 |  |  | 是
江北新区2021年6月废水监督监测 | 江苏德纳化学股份有限公司（EO厂区） | 水环境,大气环境 | 有机化学原料制造 |  | 《南京江北新区新材料科技园企业污水排放管理规定（2020年版）》（宁新区新科办发〔2020〕73号）(宁新区新科办发〔2020〕73号) | 第二类污染物接管标准 | EO厂总排 | 悬浮物 | 2021-06-01 | 0 |  |  |  | 9 | 400 |  | mg/L | 否 |  |  | 是
江北新区2021年6月废水监督监测 | 江苏德纳化学股份有限公司（EO厂区） | 水环境,大气环境 | 有机化学原料制造 |  | 《南京江北新区新材料科技园企业污水排放管理规定（2020年版）》（宁新区新科办发〔2020〕73号）(宁新区新科办发〔2020〕73号) | 第二类污染物接管标准 | EO厂总排 | 氨氮（NH3-N） | 2021-06-01 | 0 |  |  |  | 0.232 | 50 |  | mg/L | 否 |  |  | 是
江北新区2021年6月废水监督监测 | 江苏德纳化学股份有限公司（EO厂区） | 水环境,大气环境 | 有机化学原料制造 |  | 《南京江北新区新材料科技园企业污水排放管理规定（2020年版）》（宁新区新科办发〔2020〕73号）(宁新区新科办发〔2020〕73号) | 第二类污染物接管标准 | EO厂总排 | 总磷（以P计） | 2021-06-01 | 0 |  |  |  | 0.30 | 5.0 |  | mg/L | 否 |  |  | 是
江北新区2021年6月废水监督监测 | 江苏德纳化学股份有限公司（EO厂区） | 水环境,大气环境 | 有机化学原料制造 |  | 《南京江北新区新材料科技园企业污水排放管理规定（2020年版）》（宁新区新科办发〔2020〕73号）(宁新区新科办发〔2020〕73号) | 第二类污染物接管标准 | EO厂总排 | 化学需氧量 | 2021-06-01 | 0 |  |  |  | 44 | 500 |  | mg/L | 否 |  |  | 是
江北新区2021年6月废水监督监测 | 江苏德纳化学股份有限公司（EO厂区） | 水环境,大气环境 | 有机化学原料制造 |  | 《南京江北新区新材料科技园企业污水排放管理规定（2020年版）》（宁新区新科办发〔2020〕73号）(宁新区新科办发〔2020〕73号) | 第二类污染物接管标准 | EO厂总排 | pH值 | 2021-06-01 | 0 |  |  |  | 7.48 | 9 | 6 | 无量纲 | 否 |  |  | 是
江北新区2021年6月废水监督监测 | 江苏德纳化学股份有限公司（EO厂区） | 水环境,大气环境 | 有机化学原料制造 |  | 《南京江北新区新材料科技园企业污水排放管理规定（2020年版）》（宁新区新科办发〔2020〕73号）(宁新区新科办发〔2020〕73号) | 第二类污染物接管标准 | EO厂总排 | 甲醛 | 2021-06-01 | 0 |  |  |  | 3.50 | 5.0 |  | mg/L | 否 |  |  | 是
江北新区2021年6月废水监督监测 | 太尔化工（南京）有限公司 | 水环境 | 初级形态塑料及合成树脂制造 |  | 《南京江北新区新材料科技园企业污水排放管理规定（2020年版）》（宁新区新科办发〔2020〕73号）(宁新区新科办发〔2020〕73号) | 第二类污染物接管标准 | 废水总排口 | 五日生化需氧量 | 2021-06-04 | 0 |  |  |  | 3.2 | 300 |  | mg/L | 否 |  |  | 是
江北新区2021年6月废水监督监测 | 太尔化工（南京）有限公司 | 水环境 | 初级形态塑料及合成树脂制造 |  | 《南京江北新区新材料科技园企业污水排放管理规定（2020年版）》（宁新区新科办发〔2020〕73号）(宁新区新科办发〔2020〕73号) | 第二类污染物接管标准 | 废水总排口 | 甲醛 | 2021-06-04 | 0 |  |  |  | 0.58 | 5.0 |  | mg/L | 否 |  |  | 是
江北新区2021年6月废水监督监测 | 太尔化工（南京）有限公司 | 水环境 | 初级形态塑料及合成树脂制造 |  | 《南京江北新区新材料科技园企业污水排放管理规定（2020年版）》（宁新区新科办发〔2020〕73号）(宁新区新科办发〔2020〕73号) | 第二类污染物接管标准 | 废水总排口 | 氨氮（NH3-N） | 2021-06-04 | 0 |  |  |  | 0.072 | 45 |  | mg/L | 否 |  |  | 是
江北新区2021年6月废水监督监测 | 太尔化工（南京）有限公司 | 水环境 | 初级形态塑料及合成树脂制造 |  | 《南京江北新区新材料科技园企业污水排放管理规定（2020年版）》（宁新区新科办发〔2020〕73号）(宁新区新科办发〔2020〕73号) | 第二类污染物接管标准 | 废水总排口 | 化学需氧量 | 2021-06-04 | 0 |  |  |  | 16 | 500 |  | mg/L | 否 |  |  | 是
江北新区2021年6月废水监督监测 | 太尔化工（南京）有限公司 | 水环境 | 初级形态塑料及合成树脂制造 |  | 《南京江北新区新材料科技园企业污水排放管理规定（2020年版）》（宁新区新科办发〔2020〕73号）(宁新区新科办发〔2020〕73号) | 第二类污染物接管标准 | 废水总排口 | 苯酚 | 2021-06-04 | 0 |  |  |  | <0.0005 | 1.0 |  | mg/L | 否 |  |  | 是
江北新区2021年6月废水监督监测 | 太尔化工（南京）有限公司 | 水环境 | 初级形态塑料及合成树脂制造 |  | 《南京江北新区新材料科技园企业污水排放管理规定（2020年版）》（宁新区新科办发〔2020〕73号）(宁新区新科办发〔2020〕73号) | 第二类污染物接管标准 | 废水总排口 | pH值 | 2021-06-04 | 0 |  |  |  | 8.1 | 9 | 6 | 无量纲 | 否 |  |  | 是
江北新区2021年6月废水监督监测 | 太尔化工（南京）有限公司 | 水环境 | 初级形态塑料及合成树脂制造 |  | 《南京江北新区新材料科技园企业污水排放管理规定（2020年版）》（宁新区新科办发〔2020〕73号）(宁新区新科办发〔2020〕73号) | 第二类污染物接管标准 | 废水总排口 | 悬浮物 | 2021-06-04 | 0 |  |  |  | 6 | 400 |  | mg/L | 否 |  |  | 是
江北新区2021年6月废水监督监测 | 太尔化工（南京）有限公司 | 水环境 | 初级形态塑料及合成树脂制造 |  | 《南京江北新区新材料科技园企业污水排放管理规定（2020年版）》（宁新区新科办发〔2020〕73号）(宁新区新科办发〔2020〕73号) | 第二类污染物接管标准 | 废水总排口 | 总磷（以P计） | 2021-06-04 | 0 |  |  |  | 0.34 | 5.0 |  | mg/L | 否 |  |  | 是
江北新区2021年6月废水监督监测 | 太尔化工（南京）有限公司 | 水环境 | 初级形态塑料及合成树脂制造 |  | 不评价(1) | 不评价 | 废水总排口 | 总有机碳 | 2021-06-04 | 0 |  |  |  | 7.2 |  |  | mg/L | 否 |  |  | 否
江北新区2021年6月废水监督监测 | 太尔化工（南京）有限公司 | 水环境 | 初级形态塑料及合成树脂制造 |  | 《南京江北新区新材料科技园企业污水排放管理规定（2020年版）》（宁新区新科办发〔2020〕73号）(宁新区新科办发〔2020〕73号) | 第二类污染物接管标准 | 废水总排口 | 石油类 | 2021-06-04 | 0 |  |  |  | 0.08 | 20 |  | mg/L | 否 |  |  | 是
江北新区2021年6月废水监督监测 | 太尔化工（南京）有限公司 | 水环境 | 初级形态塑料及合成树脂制造 |  | 《南京江北新区新材料科技园企业污水排放管理规定（2020年版）》（宁新区新科办发〔2020〕73号）(宁新区新科办发〔2020〕73号) | 第二类污染物接管标准 | 废水总排口 | 总氮（以N计） | 2021-06-04 | 0 |  |  |  | 11.8 | 70 |  | mg/L | 否 |  |  | 是
江北新区2021年6月废水监督监测 | 太尔化工（南京）有限公司 | 水环境 | 初级形态塑料及合成树脂制造 |  | 《南京江北新区新材料科技园企业污水排放管理规定（2020年版）》（宁新区新科办发〔2020〕73号）(宁新区新科办发〔2020〕73号) | 第二类污染物接管标准 | 废水总排口 | 可吸附有机卤素化合物（AOX） | 2021-06-04 | 0 |  |  |  | 0.0458 | 8.0 |  | mg/L | 否 |  |  | 是
江北新区2021年6月废水监督监测 | 江苏迈达新材料股份有限公司 | 大气环境 | 食品及饲料添加剂制造 |  | 《南京江北新区新材料科技园企业污水排放管理规定（2020年版）》（宁新区新科办发〔2020〕73号）(宁新区新科办发〔2020〕73号) | 第二类污染物接管标准 | 总排 | 总氮（以N计） | 2021-06-03 | 0 |  |  |  | 25.2 | 70 |  | mg/L | 否 |  |  | 是
江北新区2021年6月废水监督监测 | 江苏迈达新材料股份有限公司 | 大气环境 | 食品及饲料添加剂制造 |  | 《南京江北新区新材料科技园企业污水排放管理规定（2020年版）》（宁新区新科办发〔2020〕73号）(宁新区新科办发〔2020〕73号) | 第二类污染物接管标准 | 总排 | 氨氮（NH3-N） | 2021-06-03 | 0 |  |  |  | 17.8 | 45 |  | mg/L | 否 |  |  | 是
江北新区2021年6月废水监督监测 | 江苏迈达新材料股份有限公司 | 大气环境 | 食品及饲料添加剂制造 |  | 关于对南京新材料科技园31家企业调整污水接管标准的通知(宁新区管环发【2019】73号) | 废水排放限值 | 总排 | 化学需氧量 | 2021-06-03 | 0 |  |  |  | 125 | 500 |  | mg/L | 否 |  |  | 是
江北新区2021年6月废水监督监测 | 江苏迈达新材料股份有限公司 | 大气环境 | 食品及饲料添加剂制造 |  | 《南京江北新区新材料科技园企业污水排放管理规定（2020年版）》（宁新区新科办发〔2020〕73号）(宁新区新科办发〔2020〕73号) | 第二类污染物接管标准 | 总排 | 悬浮物 | 2021-06-03 | 0 |  |  |  | 48 | 400 |  | mg/L | 否 |  |  | 是
江北新区2021年6月废水监督监测 | 江苏迈达新材料股份有限公司 | 大气环境 | 食品及饲料添加剂制造 |  | 《南京江北新区新材料科技园企业污水排放管理规定（2020年版）》（宁新区新科办发〔2020〕73号）(宁新区新科办发〔2020〕73号) | 第二类污染物接管标准 | 总排 | 总磷（以P计） | 2021-06-03 | 0 |  |  |  | 1.56 | 5.0 |  | mg/L | 否 |  |  | 是
江北新区2021年6月废水监督监测 | 江苏迈达新材料股份有限公司 | 大气环境 | 食品及饲料添加剂制造 |  | 《南京江北新区新材料科技园企业污水排放管理规定（2020年版）》（宁新区新科办发〔2020〕73号）(宁新区新科办发〔2020〕73号) | 第二类污染物接管标准 | 总排 | pH值 | 2021-06-03 | 0 |  |  |  | 7.5 | 9 | 6 | 无量纲 | 否 |  |  | 是
江北新区2021年6月废水监督监测 | 江苏迈达新材料股份有限公司 | 大气环境 | 食品及饲料添加剂制造 |  | 《南京江北新区新材料科技园企业污水排放管理规定（2020年版）》（宁新区新科办发〔2020〕73号）(宁新区新科办发〔2020〕73号) | 第二类污染物接管标准 | 总排 | 挥发酚 | 2021-06-03 | 0 |  |  |  | 0.020 | 2.0 |  | mg/L | 否 |  |  | 是
江北新区2021年6月废水监督监测 | 江苏迈达新材料股份有限公司 | 大气环境 | 食品及饲料添加剂制造 |  | 《南京江北新区新材料科技园企业污水排放管理规定（2020年版）》（宁新区新科办发〔2020〕73号）(宁新区新科办发〔2020〕73号) | 第二类污染物接管标准 | 总排 | 五日生化需氧量 | 2021-06-03 | 0 |  |  |  | 43.4 | 300 |  | mg/L | 否 |  |  | 是
江北新区2021年6月废水监督监测 | 南京利邦化工有限公司 | 水环境 | 有机化学原料制造 |  | 《南京江北新区新材料科技园企业污水排放管理规定（2020年版）》（宁新区新科办发〔2020〕73号）(宁新区新科办发〔2020〕73号) | 第二类污染物接管标准 | 总排 | pH值 | 2021-06-10 | 0 |  |  |  | 8.3 | 9 | 6 | 无量纲 | 否 |  |  | 是
江北新区2021年6月废水监督监测 | 南京利邦化工有限公司 | 水环境 | 有机化学原料制造 |  | 《南京江北新区新材料科技园企业污水排放管理规定（2020年版）》（宁新区新科办发〔2020〕73号）(宁新区新科办发〔2020〕73号) | 第二类污染物接管标准 | 总排 | 化学需氧量 | 2021-06-10 | 0 |  |  |  | 23 | 500 |  | mg/L | 否 |  |  | 是
江北新区2021年6月废水监督监测 | 南京利邦化工有限公司 | 水环境 | 有机化学原料制造 |  | 《南京江北新区新材料科技园企业污水排放管理规定（2020年版）》（宁新区新科办发〔2020〕73号）(宁新区新科办发〔2020〕73号) | 第二类污染物接管标准 | 总排 | 总磷（以P计） | 2021-06-10 | 0 |  |  |  | 0.28 | 5.0 |  | mg/L | 否 |  |  | 是
江北新区2021年6月废水监督监测 | 南京利邦化工有限公司 | 水环境 | 有机化学原料制造 |  | 《南京江北新区新材料科技园企业污水排放管理规定（2020年版）》（宁新区新科办发〔2020〕73号）(宁新区新科办发〔2020〕73号) | 第二类污染物接管标准 | 总排 | 氨氮（NH3-N） | 2021-06-10 | 0 |  |  |  | 0.710 | 45 |  | mg/L | 否 |  |  | 是
江北新区2021年6月废水监督监测 | 南京利邦化工有限公司 | 水环境 | 有机化学原料制造 |  | 《南京江北新区新材料科技园企业污水排放管理规定（2020年版）》（宁新区新科办发〔2020〕73号）(宁新区新科办发〔2020〕73号) | 第二类污染物接管标准 | 总排 | 石油类 | 2021-06-10 | 0 |  |  |  | 0.32 | 20 |  | mg/L | 否 |  |  | 是
江北新区2021年6月废水监督监测 | 南京利邦化工有限公司 | 水环境 | 有机化学原料制造 |  | 《南京江北新区新材料科技园企业污水排放管理规定（2020年版）》（宁新区新科办发〔2020〕73号）(宁新区新科办发〔2020〕73号) | 第二类污染物接管标准 | 总排 | 悬浮物 | 2021-06-10 | 0 |  |  |  | 6 | 400 |  | mg/L | 否 |  |  | 是
江北新区2021年6月废水监督监测 | 南京利邦化工有限公司 | 水环境 | 有机化学原料制造 |  | 《南京江北新区新材料科技园企业污水排放管理规定（2020年版）》（宁新区新科办发〔2020〕73号）(宁新区新科办发〔2020〕73号) | 第二类污染物接管标准 | 总排 | 总氮（以N计） | 2021-06-10 | 0 |  |  |  | 5.07 | 70 |  | mg/L | 否 |  |  | 是
江北新区2021年6月废水监督监测 | 南京诚志清洁能源有限公司 | 水环境 | 煤炭加工 |  | 废水 不评价标准(003) | 甲醇 | 总排口(DW001) | 甲醇 | 2021-06-11 | 0 |  |  |  | <0.2 |  |  | mg/L | 否 |  |  | 否
江北新区2021年6月废水监督监测 | 南京诚志清洁能源有限公司 | 水环境 | 煤炭加工 |  | 《南京江北新区新材料科技园企业污水排放管理规定（2020年版）》（宁新区新科办发〔2020〕73号）(宁新区新科办发〔2020〕73号) | 第二类污染物接管标准 | 总排口(DW001) | 氟化物 | 2021-06-11 | 0 |  |  |  | 1.60 | 10 |  | mg/L | 否 |  |  | 是
江北新区2021年6月废水监督监测 | 南京诚志清洁能源有限公司 | 水环境 | 煤炭加工 |  | 《南京江北新区新材料科技园企业污水排放管理规定（2020年版）》（宁新区新科办发〔2020〕73号）(宁新区新科办发〔2020〕73号) | 第二类污染物接管标准 | 总排口(DW001) | 总磷（以P计） | 2021-06-11 | 0 |  |  |  | 0.32 | 5.0 |  | mg/L | 否 |  |  | 是
江北新区2021年6月废水监督监测 | 南京诚志清洁能源有限公司 | 水环境 | 煤炭加工 |  | 《南京江北新区新材料科技园企业污水排放管理规定（2020年版）》（宁新区新科办发〔2020〕73号）(宁新区新科办发〔2020〕73号) | 第二类污染物接管标准 | 总排口(DW001) | 五日生化需氧量 | 2021-06-11 | 0 |  |  |  | 10.9 | 300 |  | mg/L | 否 |  |  | 是
江北新区2021年6月废水监督监测 | 南京诚志清洁能源有限公司 | 水环境 | 煤炭加工 |  | 《南京江北新区新材料科技园企业污水排放管理规定（2020年版）》（宁新区新科办发〔2020〕73号）(宁新区新科办发〔2020〕73号) | 第二类污染物接管标准 | 总排口(DW001) | 硫化物 | 2021-06-11 | 0 |  |  |  | <0.005 | 1.0 |  | mg/L | 否 |  |  | 是
江北新区2021年6月废水监督监测 | 南京诚志清洁能源有限公司 | 水环境 | 煤炭加工 |  | 《南京江北新区新材料科技园企业污水排放管理规定（2020年版）》（宁新区新科办发〔2020〕73号）(宁新区新科办发〔2020〕73号) | 第二类污染物接管标准 | 总排口(DW001) | 化学需氧量 | 2021-06-11 | 0 |  |  |  | 49 | 500 |  | mg/L | 否 |  |  | 是
江北新区2021年6月废水监督监测 | 南京诚志清洁能源有限公司 | 水环境 | 煤炭加工 |  | 《南京江北新区新材料科技园企业污水排放管理规定（2020年版）》（宁新区新科办发〔2020〕73号）(宁新区新科办发〔2020〕73号) | 第二类污染物接管标准 | 总排口(DW001) | 石油类 | 2021-06-11 | 0 |  |  |  | 0.35 | 20 |  | mg/L | 否 |  |  | 是
江北新区2021年6月废水监督监测 | 南京诚志清洁能源有限公司 | 水环境 | 煤炭加工 |  | 《南京江北新区新材料科技园企业污水排放管理规定（2020年版）》（宁新区新科办发〔2020〕73号）(宁新区新科办发〔2020〕73号) | 第二类污染物接管标准 | 总排口(DW001) | 悬浮物 | 2021-06-11 | 0 |  |  |  | 38 | 400 |  | mg/L | 否 |  |  | 是
江北新区2021年6月废水监督监测 | 南京诚志清洁能源有限公司 | 水环境 | 煤炭加工 |  | 《南京江北新区新材料科技园企业污水排放管理规定（2020年版）》（宁新区新科办发〔2020〕73号）(宁新区新科办发〔2020〕73号) | 第二类污染物接管标准 | 总排口(DW001) | pH值 | 2021-06-11 | 0 |  |  |  | 7.7 | 9 | 6 | 无量纲 | 否 |  |  | 是
江北新区2021年6月废水监督监测 | 南京诚志清洁能源有限公司 | 水环境 | 煤炭加工 |  | 《南京江北新区新材料科技园企业污水排放管理规定（2020年版）》（宁新区新科办发〔2020〕73号）(宁新区新科办发〔2020〕73号) | 第二类污染物接管标准 | 总排口(DW001) | 总氮（以N计） | 2021-06-11 | 0 |  |  |  | 25.4 | 70 |  | mg/L | 否 |  |  | 是
江北新区2021年6月废水监督监测 | 南京诚志清洁能源有限公司 | 水环境 | 煤炭加工 |  | 《南京江北新区新材料科技园企业污水排放管理规定（2020年版）》（宁新区新科办发〔2020〕73号）(宁新区新科办发〔2020〕73号) | 第二类污染物接管标准 | 总排口(DW001) | 总氰化物 | 2021-06-11 | 0 |  |  |  | <0.004 | 1.0 |  | mg/L | 否 |  |  | 是
江北新区2021年6月废水监督监测 | 南京诚志清洁能源有限公司 | 水环境 | 煤炭加工 |  | 《南京江北新区新材料科技园企业污水排放管理规定（2020年版）》（宁新区新科办发〔2020〕73号）(宁新区新科办发〔2020〕73号) | 第二类污染物接管标准 | 总排口(DW001) | 氨氮（NH3-N） | 2021-06-11 | 0 |  |  |  | 0.103 | 45 |  | mg/L | 否 |  |  | 是
江北新区2021年6月废水监督监测 | 南京诚志清洁能源有限公司 | 水环境 | 煤炭加工 |  | 不评价的项目(null) | 废水不评价的项目 | 总排口(DW001) | 总有机碳 | 2021-06-11 | 0 |  |  |  | 18.9 |  |  | mg/L | 否 |  |  | 否
江北新区2021年6月废水监督监测 | 南京诚志清洁能源有限公司 | 水环境 | 煤炭加工 |  | 《南京江北新区新材料科技园企业污水排放管理规定（2020年版）》（宁新区新科办发〔2020〕73号）(宁新区新科办发〔2020〕73号) | 第二类污染物接管标准 | 总排口(DW001) | 挥发酚 | 2021-06-11 | 0 |  |  |  | <0.01 | 2.0 |  | mg/L | 否 |  |  | 是
江北新区2021年6月废水监督监测 | 南京胜科水务有限公司 | 水环境 | 污水处理及其再生利用 |  | 化学工业水污染物排放标准(（DB32/939-2020）) | 表2化工集中去废水处理厂主要水污染物排放限值 | 总排(WS-01) | 总氮 | 2021-06-08 | 0 |  |  | 16.7 | 6.69 | 15 |  | mg/L | 否 |  |  | 是
江北新区2021年6月废水监督监测 | 南京胜科水务有限公司 | 水环境 | 污水处理及其再生利用 |  | 化学工业水污染物排放标准(（DB32/939-2020）) | 表3涉重金属特征污染物排放限值,其他相关排污单位 | 总排(WS-01) | 总镉 | 2021-06-08 | 0 |  |  | 0.0007 | 0.0011 | 0.1 |  | mg/L | 否 |  |  | 是
江北新区2021年6月废水监督监测 | 南京胜科水务有限公司 | 水环境 | 污水处理及其再生利用 |  | 化学工业水污染物排放标准(（DB32/939-2020）) | 表2化工集中去废水处理厂主要水污染物排放限值 | 总排(WS-01) | 全盐量 | 2021-06-08 | 0 |  |  | 3370 | 3190 | 10000 |  | mg/L | 否 |  |  | 是
江北新区2021年6月废水监督监测 | 南京胜科水务有限公司 | 水环境 | 污水处理及其再生利用 |  | 化学工业水污染物排放标准(（DB32/939-2020）) | 表2化工集中去废水处理厂主要水污染物排放限值 | 总排(WS-01) | 氨氮（NH3-N） | 2021-06-08 | 0 |  |  | 10.2 | 0.435 | 5 |  | mg/L | 否 |  |  | 是
江北新区2021年6月废水监督监测 | 南京胜科水务有限公司 | 水环境 | 污水处理及其再生利用 |  | 化学工业水污染物排放标准(（DB32/939-2020）) | 表4有机特征污染物排放限值,相关排污单位 | 总排(WS-01) | 乙苯 | 2021-06-08 | 0 |  |  | 0.002 | <0.0005 | 0.4 |  | mg/L | 否 |  |  | 是
江北新区2021年6月废水监督监测 | 南京胜科水务有限公司 | 水环境 | 污水处理及其再生利用 |  | 化学工业水污染物排放标准(（DB32/939-2020）) | 表2化工集中去废水处理厂主要水污染物排放限值 | 总排(WS-01) | 悬浮物 | 2021-06-08 | 0 |  |  | 41 | 6 | 20 |  | mg/L | 否 |  |  | 是
江北新区2021年6月废水监督监测 | 南京胜科水务有限公司 | 水环境 | 污水处理及其再生利用 |  | 化学工业水污染物排放标准(（DB32/939-2020）) | 表4有机特征污染物排放限值,其他相关排污单位 | 总排(WS-01) | 甲苯 | 2021-06-08 | 0 |  |  | <0.0005 | <0.0005 | 0.1 |  | mg/L | 否 |  |  | 是
江北新区2021年6月废水监督监测 | 南京胜科水务有限公司 | 水环境 | 污水处理及其再生利用 |  | 化学工业水污染物排放标准(（DB32/939-2020）) | 表2化工集中去废水处理厂主要水污染物排放限值 | 总排(WS-01) | 硫化物 | 2021-06-08 | 0 |  |  | 0.012 | <0.005 | 0.5 |  | mg/L | 否 |  |  | 是
江北新区2021年6月废水监督监测 | 南京胜科水务有限公司 | 水环境 | 污水处理及其再生利用 |  | 化学工业水污染物排放标准(（DB32/939-2020）) | 表4有机特征污染物排放限值,其他相关排污单位 | 总排(WS-01) | 苯 | 2021-06-08 | 0 |  |  | <0.0005 | <0.0005 | 0.1 |  | mg/L | 否 |  |  | 是
江北新区2021年6月废水监督监测 | 南京胜科水务有限公司 | 水环境 | 污水处理及其再生利用 |  | 化学工业水污染物排放标准(（DB32/939-2020）) | 表2化工集中去废水处理厂主要水污染物排放限值 | 总排(WS-01) | 挥发酚 | 2021-06-08 | 0 |  |  | <0.01 | <0.01 | 0.5 |  | mg/L | 否 |  |  | 是
江北新区2021年6月废水监督监测 | 南京胜科水务有限公司 | 水环境 | 污水处理及其再生利用 |  | 化学工业水污染物排放标准（地标）(DB32/939-2020) | 化学原料及化学制品制造业表一限值 | 总排(WS-01) | pH值 | 2021-06-08 | 0 |  |  | 8.1 | 8.0 | 9 | 6 | 无量纲 | 否 |  |  | 是
江北新区2021年6月废水监督监测 | 南京胜科水务有限公司 | 水环境 | 污水处理及其再生利用 |  | 化学工业水污染物排放标准(（DB32/939-2020）) | 表3涉重金属特征污染物排放限值,其他相关排污单位 | 总排(WS-01) | 总铬 | 2021-06-08 | 0 |  |  | <0.03 | <0.03 | 0.5 |  | mg/L | 否 |  |  | 是
江北新区2021年6月废水监督监测 | 南京胜科水务有限公司 | 水环境 | 污水处理及其再生利用 |  | 化学工业水污染物排放标准(（DB32/939-2020）) | 表4有机特征污染物排放限值,相关排污单位 | 总排(WS-01) | 二甲苯（总量） | 2021-06-08 | 0 |  |  | 0.0028 | <0.0005 | 0.4 |  | mg/L | 否 |  |  | 是
江北新区2021年6月废水监督监测 | 南京胜科水务有限公司 | 水环境 | 污水处理及其再生利用 |  | 化学工业水污染物排放标准(（DB32/939-2020）) | 表4有机特征污染物排放限值,相关排污单位 | 总排(WS-01) | 丙烯腈 | 2021-06-08 | 0 |  |  | 0.009 | <0.003 | 2 |  | mg/L | 否 |  |  | 是
江北新区2021年6月废水监督监测 | 南京胜科水务有限公司 | 水环境 | 污水处理及其再生利用 |  | 化学工业水污染物排放标准(（DB32/939-2020）) | 表3涉重金属特征污染物排放限值,其他相关排污单位 | 总排(WS-01) | 六价铬 | 2021-06-08 | 0 |  |  | <0.004 | <0.004 | 0.2 |  | mg/L | 否 |  |  | 是
江北新区2021年6月废水监督监测 | 南京胜科水务有限公司 | 水环境 | 污水处理及其再生利用 |  | 化学工业水污染物排放标准(（DB32/939-2020）) | 表2化工集中去废水处理厂主要水污染物排放限值 | 总排(WS-01) | 总氰化物 | 2021-06-08 | 0 |  |  | 0.038 | <0.004 | 0.2 |  | mg/L | 否 |  |  | 是
江北新区2021年6月废水监督监测 | 南京胜科水务有限公司 | 水环境 | 污水处理及其再生利用 |  | 化学工业水污染物排放标准(（DB32/939-2020）) | 表3涉重金属特征污染物排放限值,基础化学原料制造,合成材料制造,其他相关排污单位 | 总排(WS-01) | 总汞 | 2021-06-08 | 0 |  |  | 0.00045 | 0.00034 | 0.01 |  | mg/L | 否 |  |  | 是
江北新区2021年6月废水监督监测 | 南京胜科水务有限公司 | 水环境 | 污水处理及其再生利用 |  | 污水综合排放标准(GB8978-1996) | （表4）第二类污染物最高允许排放浓度（1998年1月1日后建的单位）,一切排污单位 ,一级标准 | 总排(WS-01) | 阴离子表面活性剂（LAS） | 2021-06-08 | 0 |  |  | 0.21 | <0.05 | 5.0 |  | mg/L | 否 |  |  | 是
江北新区2021年6月废水监督监测 | 南京胜科水务有限公司 | 水环境 | 污水处理及其再生利用 |  | 化学工业水污染物排放标准(（DB32/939-2020）) | 表2化工集中去废水处理厂主要水污染物排放限值 | 总排(WS-01) | 氟化物 | 2021-06-08 | 0 |  |  | 2.81 | 4.83 | 8 |  | mg/L | 否 |  |  | 是
江北新区2021年6月废水监督监测 | 南京胜科水务有限公司 | 水环境 | 污水处理及其再生利用 |  | 化学工业水污染物排放标准(（DB32/939-2020）) | 表2化工集中去废水处理厂主要水污染物排放限值 | 总排(WS-01) | 总有机碳 | 2021-06-08 | 0 |  |  | 20.1 | 8.0 | 20 |  | mg/L | 否 |  |  | 是
江北新区2021年6月废水监督监测 | 南京胜科水务有限公司 | 水环境 | 污水处理及其再生利用 |  | 化学工业水污染物排放标准(（DB32/939-2020）) | 表3涉重金属特征污染物排放限值,相关排污单位 | 总排(WS-01) | 总砷 | 2021-06-08 | 0 |  |  | 0.0067 | 0.0005 | 0.3 |  | mg/L | 否 |  |  | 是
江北新区2021年6月废水监督监测 | 南京胜科水务有限公司 | 水环境 | 污水处理及其再生利用 |  | 化学工业水污染物排放标准(（DB32/939-2020）) | 表4有机特征污染物排放限值,其他相关排污单位 | 总排(WS-01) | 苯胺类 | 2021-06-08 | 0 |  |  | <0.03 | <0.03 | 0.5 |  | mg/L | 否 |  |  | 是
江北新区2021年6月废水监督监测 | 南京胜科水务有限公司 | 水环境 | 污水处理及其再生利用 |  | 化学工业水污染物排放标准(（DB32/939-2020）) | 表2化工集中去废水处理厂主要水污染物排放限值 | 总排(WS-01) | 化学需氧量 | 2021-06-08 | 0 |  |  | 198 | 35 | 50 |  | mg/L | 否 |  |  | 是
江北新区2021年6月废水监督监测 | 南京胜科水务有限公司 | 水环境 | 污水处理及其再生利用 |  | 化学工业水污染物排放标准(（DB32/939-2020）) | 表3涉重金属特征污染物排放限值,其他相关排污单位 | 总排(WS-01) | 总铅 | 2021-06-08 | 0 |  |  | 0.002 | 0.002 | 0.5 |  | mg/L | 否 |  |  | 是
江北新区2021年6月废水监督监测 | 南京胜科水务有限公司 | 水环境 | 污水处理及其再生利用 |  | 化学工业水污染物排放标准(（DB32/939-2020）) | 表4有机特征污染物排放限值,其他相关排污单位 | 总排(WS-01) | 苯乙烯 | 2021-06-08 | 0 |  |  | <0.0005 | <0.0005 | 0.2 |  | mg/L | 否 |  |  | 是
江北新区2021年6月废水监督监测 | 南京胜科水务有限公司 | 水环境 | 污水处理及其再生利用 |  | 化学工业水污染物排放标准(（DB32/939-2020）) | 表1企业主要水污染物排放限值,特别排放,硝酸工业、硫酸工业、有机化学原料制造、肥料制造、油墨工业、炸药、火工及焰火产品制造、合成树脂工业 | 总排(WS-01) | 五日生化需氧量 | 2021-06-08 | 0 |  |  | 69.6 | 7.4 | 20 |  | mg/L | 否 |  |  | 是
江北新区2021年6月废水监督监测 | 南京胜科水务有限公司 | 水环境 | 污水处理及其再生利用 |  | 化学工业水污染物排放标准（地标）(DB32/939-2020) | 化学原料及化学制品制造业表一限值 | 总排(WS-01) | 总氮（以N计） | 2021-06-08 | 0 |  |  | 16.7 | 6.69 | 20 |  | mg/L | 否 |  |  | 是
江北新区2021年6月废水监督监测 | 南京胜科水务有限公司 | 水环境 | 污水处理及其再生利用 |  | 化学工业水污染物排放标准(（DB32/939-2020）) | 表3涉重金属特征污染物排放限值,其他相关排污单位 | 总排(WS-01) | 总镍 | 2021-06-08 | 0 |  |  | 0.034 | 0.013 | 0.5 |  | mg/L | 否 |  |  | 是
江北新区2021年6月废水监督监测 | 南京胜科水务有限公司 | 水环境 | 污水处理及其再生利用 |  | 化学工业水污染物排放标准(（DB32/939-2020）) | 表2化工集中去废水处理厂主要水污染物排放限值 | 总排(WS-01) | 石油类 | 2021-06-08 | 0 |  |  | 0.42 | 0.18 | 3 |  | mg/L | 否 |  |  | 是
江北新区2021年6月废水监督监测 | 南京胜科水务有限公司 | 水环境 | 污水处理及其再生利用 |  | 化学工业水污染物排放标准(（DB32/939-2020）) | 表2化工集中去废水处理厂主要水污染物排放限值 | 总排(WS-01) | 可吸附有机卤素化合物（AOX） | 2021-06-08 | 0 |  |  | 0.251 | 0.204 | 0.5 |  | mg/L | 否 |  |  | 是
江北新区2021年6月废水监督监测 | 南京胜科水务有限公司 | 水环境 | 污水处理及其再生利用 |  | 化学工业水污染物排放标准(（DB32/939-2020）) | 表2化工集中去废水处理厂主要水污染物排放限值 | 总排(WS-01) | 色度 | 2021-06-08 | 0 |  |  | 8 | 2 | 30 |  | 倍 | 否 |  |  | 是
江北新区2021年6月废水监督监测 | 南京胜科水务有限公司 | 水环境 | 污水处理及其再生利用 |  | 化学工业水污染物排放标准(（DB32/939-2020）) | 表2化工集中去废水处理厂主要水污染物排放限值 | 总排(WS-01) | 总磷 | 2021-06-08 | 0 |  |  | 0.96 | 0.07 | 0.5 |  | mg/L | 否 |  |  | 是
江北新区2021年6月废水监督监测 | 南京胜科水务有限公司 | 水环境 | 污水处理及其再生利用 |  | 不评价的项目(null) | 废水不评价的项目 | 总排(WS-01) | 水温 | 2021-06-08 | 0 |  |  | 31.4 | 32.0 |  |  | °C | 否 |  |  | 否
江北新区2021年6月废水监督监测 | 南京胜科水务有限公司 | 水环境 | 污水处理及其再生利用 |  | 化学工业水污染物排放标准(（DB32/939-2020）) | 表4有机特征污染物排放限值,相关排污单位 | 总排(WS-01) | 硝基苯类 | 2021-06-08 | 0 |  |  | <0.2 | <0.2 | 2 |  | mg/L | 否 |  |  | 是
江北新区2021年6月废水监督监测 | 南京胜科水务有限公司 | 水环境 | 污水处理及其再生利用 |  | 化学工业水污染物排放标准(（DB32/939-2020）) | 表4有机特征污染物排放限值,相关排污单位 | 总排(WS-01) | 异丙苯 | 2021-06-08 | 0 |  |  | <0.0005 | <0.0005 | 2 |  | mg/L | 否 |  |  | 是
江北新区2021年6月废水监督监测 | 东南大学附属中大医院（江北院区） | 水环境,大气环境,其他 | 综合医院 |  | 污水排入城镇下水道水质标准(GB/T31962-2015) | 污水排入城镇下水道水质控制项目限值,B级 | 总排放口(DW001) | 总氮（以N计） | 2021-06-11 | 0 |  |  |  | 30.4 | 70 |  | mg/L | 否 |  |  | 是
江北新区2021年6月废水监督监测 | 东南大学附属中大医院（江北院区） | 水环境,大气环境,其他 | 综合医院 |  | 医疗机构水污染物排放标准(GB18466-2005) | （表2）综合医疗机构和其他医疗机构水污染物排放限值（日均值）,采用其他消毒方式,预处理标准 | 总排放口(DW001) | 石油类 | 2021-06-11 | 0 |  |  |  | 0.82 | 20 |  | mg/L | 否 |  |  | 是
江北新区2021年6月废水监督监测 | 东南大学附属中大医院（江北院区） | 水环境,大气环境,其他 | 综合医院 |  | 医疗机构水污染物排放标准(GB18466-2005) | （表2）综合医疗机构和其他医疗机构水污染物排放限值（日均值）,采用其他消毒方式,预处理标准 | 总排放口(DW001) | 阴离子表面活性剂（LAS） | 2021-06-11 | 0 |  |  |  | 0.16 | 10 |  | mg/L | 否 |  |  | 是
江北新区2021年6月废水监督监测 | 东南大学附属中大医院（江北院区） | 水环境,大气环境,其他 | 综合医院 |  | 医疗机构水污染物排放标准(GB18466-2005) | （表2）综合医疗机构和其他医疗机构水污染物排放限值（日均值）,采用其他消毒方式,预处理标准 | 总排放口(DW001) | 化学需氧量 | 2021-06-11 | 0 |  |  |  | 86 | 250 |  | mg/L | 否 |  |  | 是
江北新区2021年6月废水监督监测 | 东南大学附属中大医院（江北院区） | 水环境,大气环境,其他 | 综合医院 |  | 医疗机构水污染物排放标准(GB18466-2005) | （表2）综合医疗机构和其他医疗机构水污染物排放限值（日均值）,采用其他消毒方式,预处理标准 | 总排放口(DW001) | 粪大肠菌群 | 2021-06-11 | 0 |  |  |  | 1500 | 5000 |  | 个/L | 否 |  |  | 是
江北新区2021年6月废水监督监测 | 东南大学附属中大医院（江北院区） | 水环境,大气环境,其他 | 综合医院 |  | 医疗机构水污染物排放标准(GB18466-2005) | （表2）综合医疗机构和其他医疗机构水污染物排放限值（日均值）,采用其他消毒方式,预处理标准 | 总排放口(DW001) | 氰化物（总氰化合物） | 2021-06-11 | 0 |  |  |  | <0.004 | 0.5 |  | mg/L | 否 |  |  | 是
江北新区2021年6月废水监督监测 | 东南大学附属中大医院（江北院区） | 水环境,大气环境,其他 | 综合医院 |  | 医疗机构水污染物排放标准(GB18466-2005) | （表2）综合医疗机构和其他医疗机构水污染物排放限值（日均值）,采用其他消毒方式,预处理标准 | 总排放口(DW001) | 悬浮物 | 2021-06-11 | 0 |  |  |  | 16 | 60 |  | mg/L | 否 |  |  | 是
江北新区2021年6月废水监督监测 | 东南大学附属中大医院（江北院区） | 水环境,大气环境,其他 | 综合医院 |  | 医疗机构水污染物排放标准(GB18466-2005) | （表2）综合医疗机构和其他医疗机构水污染物排放限值（日均值）,采用其他消毒方式,预处理标准 | 总排放口(DW001) | 总余氯 | 2021-06-11 | 0 |  |  |  | 2.45 | 8 | 2 | mg/L | 否 |  |  | 是
江北新区2021年6月废水监督监测 | 东南大学附属中大医院（江北院区） | 水环境,大气环境,其他 | 综合医院 |  | 医疗机构水污染物排放标准(GB18466-2005) | （表2）综合医疗机构和其他医疗机构水污染物排放限值（日均值）,采用其他消毒方式,预处理标准 | 总排放口(DW001) | pH值 | 2021-06-11 | 0 |  |  |  | 7.0 | 9 | 6 | 无量纲 | 否 |  |  | 是
江北新区2021年6月废水监督监测 | 东南大学附属中大医院（江北院区） | 水环境,大气环境,其他 | 综合医院 |  | 医疗机构水污染物排放标准(GB18466-2005) | （表2）综合医疗机构和其他医疗机构水污染物排放限值（日均值）,采用其他消毒方式,预处理标准 | 总排放口(DW001) | 动植物油 | 2021-06-11 | 0 |  |  |  | 0.07 | 20 |  | mg/L | 否 |  |  | 是
江北新区2021年6月废水监督监测 | 东南大学附属中大医院（江北院区） | 水环境,大气环境,其他 | 综合医院 |  | 污水排入城镇下水道水质标准(GB/T31962-2015) | 污水排入城镇下水道水质控制项目限值,B级 | 总排放口(DW001) | 氨氮（NH3-N） | 2021-06-11 | 0 |  |  |  | 22.9 | 45 |  | mg/L | 否 |  |  | 是
江北新区2021年6月废水监督监测 | 东南大学附属中大医院（江北院区） | 水环境,大气环境,其他 | 综合医院 |  | 医疗机构水污染物排放标准(GB18466-2005) | （表2）综合医疗机构和其他医疗机构水污染物排放限值（日均值）,采用其他消毒方式,预处理标准 | 总排放口(DW001) | 五日生化需氧量 | 2021-06-11 | 0 |  |  |  | 28.4 | 100 |  | mg/L | 否 |  |  | 是
江北新区2021年6月废水监督监测 | 东南大学附属中大医院（江北院区） | 水环境,大气环境,其他 | 综合医院 |  | 污水排入城镇下水道水质标准(GB/T31962-2015) | 污水排入城镇下水道水质控制项目限值,B级 | 总排放口(DW001) | 总磷（以P计） | 2021-06-11 | 0 |  |  |  | 2.39 | 8 |  | mg/L | 否 |  |  | 是
江北新区2021年6月废水监督监测 | 东南大学附属中大医院（江北院区） | 水环境,大气环境,其他 | 综合医院 |  | 医疗机构水污染物排放标准(GB18466-2005) | （表2）综合医疗机构和其他医疗机构水污染物排放限值（日均值）,采用其他消毒方式,预处理标准 | 总排放口(DW001) | 挥发酚 | 2021-06-11 | 0 |  |  |  | 0.093 | 1.0 |  | mg/L | 否 |  |  | 是
江北新区2021年6月废水监督监测 | 南京海纳制药有限公司 | 水环境,大气环境 | 化学药品制剂制造 |  | 南京海纳制药有限公司排污许可证(913201160841704872001V) | 海纳制药排污许可证-废水 | 污水总排口(DW001) | 总有机碳 | 2021-06-15 | 0 |  |  |  | 1.3 |  |  | mg/L | 否 |  |  | 否
江北新区2021年6月废水监督监测 | 南京海纳制药有限公司 | 水环境,大气环境 | 化学药品制剂制造 |  | 南京海纳制药有限公司排污许可证(913201160841704872001V) | 海纳制药排污许可证-废水 | 污水总排口(DW001) | 总磷 | 2021-06-15 | 0 |  |  |  | 0.26 | 8 |  | mg/L | 否 |  |  | 是
江北新区2021年6月废水监督监测 | 南京海纳制药有限公司 | 水环境,大气环境 | 化学药品制剂制造 |  | 南京海纳制药有限公司排污许可证(913201160841704872001V) | 海纳制药排污许可证-废水 | 污水总排口(DW001) | 氨氮 | 2021-06-15 | 0 |  |  |  | 1.07 | 45 |  | mg/L | 否 |  |  | 是
江北新区2021年6月废水监督监测 | 南京海纳制药有限公司 | 水环境,大气环境 | 化学药品制剂制造 |  | 南京海纳制药有限公司排污许可证(913201160841704872001V) | 海纳制药排污许可证-废水 | 污水总排口(DW001) | 化学需氧量 | 2021-06-15 | 0 |  |  |  | 25 | 500 |  | mg/L | 否 |  |  | 是
江北新区2021年6月废水监督监测 | 南京海纳制药有限公司 | 水环境,大气环境 | 化学药品制剂制造 |  | 南京海纳制药有限公司排污许可证(913201160841704872001V) | 海纳制药排污许可证-废水 | 污水总排口(DW001) | 总氮 | 2021-06-15 | 0 |  |  |  | 5.13 | 70 |  | mg/L | 否 |  |  | 是
江北新区2021年6月废水监督监测 | 南京海纳制药有限公司 | 水环境,大气环境 | 化学药品制剂制造 |  | 污水综合排放标准(GB8978-1996) | （表2）第二类污染物最高允许排放浓度（1997年12月31日之前建的单位）,其他排污单位,二级标准 | 污水总排口(DW001) | pH值 | 2021-06-15 | 0 |  |  |  | 7.2 | 9 | 6 | 无量纲 | 否 |  |  | 是
江北新区2021年6月废水监督监测 | 南京海纳制药有限公司 | 水环境,大气环境 | 化学药品制剂制造 |  | 南京海纳制药有限公司排污许可证(913201160841704872001V) | 海纳制药排污许可证-废水 | 污水总排口(DW001) | 悬浮物 | 2021-06-15 | 0 |  |  |  | 11 | 400 |  | mg/L | 否 |  |  | 是
江北新区2021年6月废水监督监测 | 南京海纳制药有限公司 | 水环境,大气环境 | 化学药品制剂制造 |  | 南京海纳制药有限公司排污许可证(913201160841704872001V) | 海纳制药排污许可证-废水 | 污水总排口(DW001) | 动植物油类 | 2021-06-15 | 0 |  |  |  | 0.21 | 100 |  | mg/L | 否 |  |  | 是
江北新区2021年6月废水监督监测 | 南京海纳制药有限公司 | 水环境,大气环境 | 化学药品制剂制造 |  | 南京海纳制药有限公司排污许可证(913201160841704872001V) | 海纳制药排污许可证-废水 | 污水总排口(DW001) | 五日生化需氧量 | 2021-06-15 | 0 |  |  |  | 4.2 | 300 |  | mg/L | 否 |  |  | 是
江北新区2021年6月废水监督监测 | 南京福邦特东方化工有限公司 | 水环境 | 合成纤维单(聚合)体制造 |  | 化学工业主要水污染物排放标准(DB32/939-2006) | 第二类污染物最高允许排放限值,一级标准,化学肥料,其他排污单位 | 废水总排口 | 石油类 | 2021-06-09 | 0 |  |  |  | 0.23 | 5 |  | mg/L | 否 |  |  | 是
江北新区2021年6月废水监督监测 | 南京福邦特东方化工有限公司 | 水环境 | 合成纤维单(聚合)体制造 |  | 化学工业主要水污染物排放标准(DB32/939-2006) | 第二类污染物最高允许排放限值,一级标准,化学肥料,其他排污单位 | 废水总排口 | 氰化物（总氰化合物） | 2021-06-09 | 0 |  |  |  | <0.004 | 0.5 |  | mg/L | 否 |  |  | 是
江北新区2021年6月废水监督监测 | 南京福邦特东方化工有限公司 | 水环境 | 合成纤维单(聚合)体制造 |  | 化学工业主要水污染物排放标准(DB32/939-2006) | 第二类污染物最高允许排放限值,一级标准,化学肥料,其他排污单位 | 废水总排口 | 化学需氧量 | 2021-06-09 | 0 |  |  |  | 52 | 80 |  | mg/L | 否 |  |  | 是
江北新区2021年6月废水监督监测 | 南京福邦特东方化工有限公司 | 水环境 | 合成纤维单(聚合)体制造 |  | 化学工业主要水污染物排放标准(DB32/939—2006) | 第二类污染物（指标）最高允许排放值 | 废水总排口 | 总磷（以P计） | 2021-06-09 | 0 |  |  |  | 0.08 | 0.5 |  | mg/L | 否 |  |  | 是
江北新区2021年6月废水监督监测 | 南京福邦特东方化工有限公司 | 水环境 | 合成纤维单(聚合)体制造 |  | 化学工业主要水污染物排放标准(DB32/939-2006) | 第二类污染物最高允许排放限值,一级标准,一切排污单位 | 废水总排口 | pH值 | 2021-06-09 | 0 |  |  |  | 8.2 | 9 | 6 | 无量纲 | 否 |  |  | 是
江北新区2021年6月废水监督监测 | 南京福邦特东方化工有限公司 | 水环境 | 合成纤维单(聚合)体制造 |  | 化学工业主要水污染物排放标准(DB32/939-2006) | 第二类污染物最高允许排放限值,一级标准,化学肥料,其他排污单位 | 废水总排口 | 悬浮物 | 2021-06-09 | 0 |  |  |  | 14 | 70 |  | mg/L | 否 |  |  | 是
江北新区2021年6月废水监督监测 | 南京福邦特东方化工有限公司 | 水环境 | 合成纤维单(聚合)体制造 |  | 化学工业主要水污染物排放标准(DB32/939-2006) | 第二类污染物最高允许排放限值,一级标准,化学肥料,其他排污单位 | 废水总排口 | 挥发酚 | 2021-06-09 | 0 |  |  |  | <0.01 | 0.5 |  | mg/L | 否 |  |  | 是
江北新区2021年6月废水监督监测 | 南京福邦特东方化工有限公司 | 水环境 | 合成纤维单(聚合)体制造 |  | 化学工业主要水污染物排放标准(DB32/939-2006) | 第二类污染物最高允许排放限值,一级标准,化学肥料 | 废水总排口 | 五日生化需氧量 | 2021-06-09 | 0 |  |  |  | 11.7 | 20 |  | mg/L | 否 |  |  | 是
江北新区2021年6月废水监督监测 | 南京福邦特东方化工有限公司 | 水环境 | 合成纤维单(聚合)体制造 |  | 化学工业主要水污染物排放标准(DB32/939-2006) | 第二类污染物最高允许排放限值,一级标准,其他排污单位 | 废水总排口 | 硫化物 | 2021-06-09 | 0 |  |  |  | <0.005 | 1.0 |  | mg/L | 否 |  |  | 是
江北新区2021年6月废水监督监测 | 南京福邦特东方化工有限公司 | 水环境 | 合成纤维单(聚合)体制造 |  | 化学工业主要水污染物排放标准(DB32/939-2006) | 第二类污染物最高允许排放限值,一级标准,一切排污单位 | 废水总排口 | 氟化物 | 2021-06-09 | 0 |  |  |  | 0.231 | 10 |  | mg/L | 否 |  |  | 是
江北新区2021年6月废水监督监测 | 南京福邦特东方化工有限公司 | 水环境 | 合成纤维单(聚合)体制造 |  | 石油化学工业污染物排放标准(GB31571-2015) | （表1）水污染物排放限值,企业废水总排放口,间接排放限值 | 废水总排口 | 总锌 | 2021-06-09 | 0 |  |  |  | 0.010 | 2.0 |  | mg/L | 否 |  |  | 是
江北新区2021年6月废水监督监测 | 南京福邦特东方化工有限公司 | 水环境 | 合成纤维单(聚合)体制造 |  | 石油化学工业污染物排放标准(GB31571-2015) | （表1）水污染物排放限值,企业废水总排放口,丙烯腈-腈纶、己内酰胺、环氧氯丙烷、2,6-二叔丁基-4-甲基苯酚（BHT）、精对苯二甲酸（PTA）、间甲酚、环氧丙烷、萘系列和催化剂生产废水直接排放限值 | 废水总排口 | 总有机碳 | 2021-06-09 | 0 |  |  |  | 15.4 | 30 |  | mg/L | 否 |  |  | 是
江北新区2021年6月废水监督监测 | 南京福邦特东方化工有限公司 | 水环境 | 合成纤维单(聚合)体制造 |  | 石油化学工业污染物排放标准(GB31571-2015) | （表1）水污染物排放限值,企业废水总排放口,间接排放限值 | 废水总排口 | 总铜 | 2021-06-09 | 0 |  |  |  | <0.04 | 0.5 |  | mg/L | 否 |  |  | 是
江北新区2021年6月废水监督监测 | 南京福邦特东方化工有限公司 | 水环境 | 合成纤维单(聚合)体制造 |  | 石油化学工业污染物排放标准(GB31571-2015) | （表1）水污染物排放限值,企业废水总排放口,直接排放限值 | 废水总排口 | 氨氮（NH3-N） | 2021-06-09 | 0 |  |  |  | 0.823 | 8 |  | mg/L | 否 |  |  | 是
江北新区2021年6月废水监督监测 | 南京福邦特东方化工有限公司 | 水环境 | 合成纤维单(聚合)体制造 |  | 石油化学工业污染物排放标准(GB31571-2015) | （表3）废水中有机特征污染物及排放限值 | 废水总排口 | 甲苯 | 2021-06-09 | 0 |  |  |  | <0.0005 | 0.1 |  | mg/L | 否 |  |  | 是
江北新区2021年6月废水监督监测 | 南京福邦特东方化工有限公司 | 水环境 | 合成纤维单(聚合)体制造 |  | 石油化学工业污染物排放标准(GB31571-2015) | （表1）水污染物排放限值,企业废水总排放口,直接排放限值 | 废水总排口 | 可吸附有机卤素化合物（AOX） | 2021-06-09 | 0 |  |  |  | 0.838 | 1.0 |  | mg/L | 否 |  |  | 是
江北新区2021年6月废水监督监测 | 南京福邦特东方化工有限公司 | 水环境 | 合成纤维单(聚合)体制造 |  | 石油化学工业污染物排放标准(GB31571-2015) | （表3）废水中有机特征污染物及排放限值 | 废水总排口 | 苯 | 2021-06-09 | 0 |  |  |  | <0.0005 | 0.1 |  | mg/L | 否 |  |  | 是
江北新区2021年6月废水监督监测 | 南京福邦特东方化工有限公司 | 水环境 | 合成纤维单(聚合)体制造 |  | 石油化学工业污染物排放标准(GB31571-2015) | （表1）水污染物排放限值,企业废水总排放口,直接排放限值 | 废水总排口 | 总氮（以N计） | 2021-06-09 | 0 |  |  |  | 10.7 | 40 |  | mg/L | 否 |  |  | 是
江北新区2021年6月废水监督监测 | 南京福邦特东方化工有限公司 | 水环境 | 合成纤维单(聚合)体制造 |  | 石油化学工业污染物排放标准(GB31571-2015) | （表1）水污染物排放限值,企业废水总排放口,直接排放限值 | 废水总排口 | 总钒 | 2021-06-09 | 0 |  |  |  | <0.01 | 1.0 |  | mg/L | 否 |  |  | 是
江北新区2021年6月废水监督监测 | 江苏德纳化学股份有限公司（醇醚厂区） | 水环境,大气环境 | 有机化学原料制造 |  | 《南京江北新区新材料科技园企业污水排放管理规定（2020年版）》（宁新区新科办发〔2020〕73号）(宁新区新科办发〔2020〕73号) | 第二类污染物接管标准 | 醇醚厂总排 | 总氮（以N计） | 2021-06-01 | 0 |  |  |  | 3.77 | 70 |  | mg/L | 否 |  |  | 是
江北新区2021年6月废水监督监测 | 江苏德纳化学股份有限公司（醇醚厂区） | 水环境,大气环境 | 有机化学原料制造 |  | 《南京江北新区新材料科技园企业污水排放管理规定（2020年版）》（宁新区新科办发〔2020〕73号）(宁新区新科办发〔2020〕73号) | 第二类污染物接管标准 | 醇醚厂总排 | 总磷（以P计） | 2021-06-01 | 0 |  |  |  | 1.04 | 5.0 |  | mg/L | 否 |  |  | 是
江北新区2021年6月废水监督监测 | 江苏德纳化学股份有限公司（醇醚厂区） | 水环境,大气环境 | 有机化学原料制造 |  | 《南京江北新区新材料科技园企业污水排放管理规定（2020年版）》（宁新区新科办发〔2020〕73号）(宁新区新科办发〔2020〕73号) | 第二类污染物接管标准 | 醇醚厂总排 | 悬浮物 | 2021-06-01 | 0 |  |  |  | 26 | 400 |  | mg/L | 否 |  |  | 是
江北新区2021年6月废水监督监测 | 江苏德纳化学股份有限公司（醇醚厂区） | 水环境,大气环境 | 有机化学原料制造 |  | 《南京江北新区新材料科技园企业污水排放管理规定（2020年版）》（宁新区新科办发〔2020〕73号）(宁新区新科办发〔2020〕73号) | 第二类污染物接管标准 | 醇醚厂总排 | 氨氮（NH3-N） | 2021-06-01 | 0 |  |  |  | 0.927 | 45 |  | mg/L | 否 |  |  | 是
江北新区2021年6月废水监督监测 | 江苏德纳化学股份有限公司（醇醚厂区） | 水环境,大气环境 | 有机化学原料制造 |  | 《南京江北新区新材料科技园企业污水排放管理规定（2020年版）》（宁新区新科办发〔2020〕73号）(宁新区新科办发〔2020〕73号) | 第二类污染物接管标准 | 醇醚厂总排 | pH值 | 2021-06-01 | 0 |  |  |  | 8.13 | 9 | 6 | 无量纲 | 否 |  |  | 是
江北新区2021年6月废水监督监测 | 江苏德纳化学股份有限公司（醇醚厂区） | 水环境,大气环境 | 有机化学原料制造 |  | 《南京江北新区新材料科技园企业污水排放管理规定（2020年版）》（宁新区新科办发〔2020〕73号）(宁新区新科办发〔2020〕73号) | 第二类污染物接管标准 | 醇醚厂总排 | 化学需氧量 | 2021-06-01 | 0 |  |  |  | 132 | 500 |  | mg/L | 否 |  |  | 是
江北新区2021年6月废水监督监测 | 江苏金桐表面活性剂有限公司 | 水环境 | 有机化学原料制造 |  | 《南京江北新区新材料科技园企业污水排放管理规定（2020年版）》（宁新区新科办发〔2020〕73号）(宁新区新科办发〔2020〕73号) | 第二类污染物接管标准 | 污水总排口 | 氨氮（NH3-N） | 2021-06-02 | 0 |  |  |  | 0.750 | 50 |  | mg/L | 否 |  |  | 是
江北新区2021年6月废水监督监测 | 江苏金桐表面活性剂有限公司 | 水环境 | 有机化学原料制造 |  | 《南京江北新区新材料科技园企业污水排放管理规定（2020年版）》（宁新区新科办发〔2020〕73号）(宁新区新科办发〔2020〕73号) | 第二类污染物接管标准 | 污水总排口 | 化学需氧量 | 2021-06-02 | 0 |  |  |  | 38 | 1000 |  | mg/L | 否 |  |  | 是
江北新区2021年6月废水监督监测 | 江苏金桐表面活性剂有限公司 | 水环境 | 有机化学原料制造 |  | 《南京江北新区新材料科技园企业污水排放管理规定（2020年版）》（宁新区新科办发〔2020〕73号）(宁新区新科办发〔2020〕73号) | 第二类污染物接管标准 | 污水总排口 | pH值 | 2021-06-02 | 0 |  |  |  | 7.62 | 9 | 6 | 无量纲 | 否 |  |  | 是
江北新区2021年6月废水监督监测 | 江苏金桐表面活性剂有限公司 | 水环境 | 有机化学原料制造 |  | 《南京江北新区新材料科技园企业污水排放管理规定（2020年版）》（宁新区新科办发〔2020〕73号）(宁新区新科办发〔2020〕73号) | 第二类污染物接管标准 | 污水总排口 | 悬浮物 | 2021-06-02 | 0 |  |  |  | 12 | 400 |  | mg/L | 否 |  |  | 是
江北新区2021年6月废水监督监测 | 江苏金桐表面活性剂有限公司 | 水环境 | 有机化学原料制造 |  | 《南京江北新区新材料科技园企业污水排放管理规定（2020年版）》（宁新区新科办发〔2020〕73号）(宁新区新科办发〔2020〕73号) | 第二类污染物接管标准 | 污水总排口 | 总磷（以P计） | 2021-06-02 | 0 |  |  |  | 0.54 | 5.0 |  | mg/L | 否 |  |  | 是
江北新区2021年6月废水监督监测 | 江苏金桐表面活性剂有限公司 | 水环境 | 有机化学原料制造 |  | 《南京江北新区新材料科技园企业污水排放管理规定（2020年版）》（宁新区新科办发〔2020〕73号）(宁新区新科办发〔2020〕73号) | 第二类污染物接管标准 | 污水总排口 | 苯 | 2021-06-02 | 0 |  |  |  | <0.0005 | 0.3 |  | mg/L | 否 |  |  | 是
江北新区2021年6月废水监督监测 | 江苏金桐表面活性剂有限公司 | 水环境 | 有机化学原料制造 |  | 《南京江北新区新材料科技园企业污水排放管理规定（2020年版）》（宁新区新科办发〔2020〕73号）(宁新区新科办发〔2020〕73号) | 第二类污染物接管标准 | 污水总排口 | 氟化物 | 2021-06-02 | 0 |  |  |  | 2.36 | 10 |  | mg/L | 否 |  |  | 是
江北新区2021年6月废水监督监测 | 江苏金桐表面活性剂有限公司 | 水环境 | 有机化学原料制造 |  | 《南京江北新区新材料科技园企业污水排放管理规定（2020年版）》（宁新区新科办发〔2020〕73号）(宁新区新科办发〔2020〕73号) | 第二类污染物接管标准 | 污水总排口 | 石油类 | 2021-06-02 | 0 |  |  |  | 0.21 | 20 |  | mg/L | 否 |  |  | 是
江北新区2021年6月废水监督监测 | 江苏金桐表面活性剂有限公司 | 水环境 | 有机化学原料制造 |  | 《南京江北新区新材料科技园企业污水排放管理规定（2020年版）》（宁新区新科办发〔2020〕73号）(宁新区新科办发〔2020〕73号) | 第二类污染物接管标准 | 污水总排口 | 总氮（以N计） | 2021-06-02 | 0 |  |  |  | 4.89 | 70 |  | mg/L | 否 |  |  | 是
江北新区2021年6月废水监督监测 | 江苏澄扬作物科技有限公司 | 水环境 | 化学农药制造 |  | 《南京江北新区新材料科技园企业污水排放管理规定（2020年版）》（宁新区新科办发〔2020〕73号）(宁新区新科办发〔2020〕73号) | 第二类污染物接管标准 | 污水总排口 | 甲苯 | 2021-06-10 | 0 |  |  |  | <0.0005 | 0.3 |  | mg/m3 | 否 |  |  | 是
江北新区2021年6月废水监督监测 | 江苏澄扬作物科技有限公司 | 水环境 | 化学农药制造 |  | 《南京江北新区新材料科技园企业污水排放管理规定（2020年版）》（宁新区新科办发〔2020〕73号）(宁新区新科办发〔2020〕73号) | 第二类污染物接管标准 | 污水总排口 | 总氮（以N计） | 2021-06-10 | 0 |  |  |  | 47.2 | 70 |  | mg/L | 否 |  |  | 是
江北新区2021年6月废水监督监测 | 江苏澄扬作物科技有限公司 | 水环境 | 化学农药制造 |  | 《南京江北新区新材料科技园企业污水排放管理规定（2020年版）》（宁新区新科办发〔2020〕73号）(宁新区新科办发〔2020〕73号) | 第二类污染物接管标准 | 污水总排口 | 全盐量 | 2021-06-10 | 0 |  |  |  | 4160 | 10000 |  | mg/L | 否 |  |  | 是
江北新区2021年6月废水监督监测 | 江苏澄扬作物科技有限公司 | 水环境 | 化学农药制造 |  | 《南京江北新区新材料科技园企业污水排放管理规定（2020年版）》（宁新区新科办发〔2020〕73号）(宁新区新科办发〔2020〕73号) | 第二类污染物接管标准 | 污水总排口 | 悬浮物 | 2021-06-10 | 0 |  |  |  | 19 | 400 |  | mg/L | 否 |  |  | 是
江北新区2021年6月废水监督监测 | 江苏澄扬作物科技有限公司 | 水环境 | 化学农药制造 |  | 《南京江北新区新材料科技园企业污水排放管理规定（2020年版）》（宁新区新科办发〔2020〕73号）(宁新区新科办发〔2020〕73号) | 第二类污染物接管标准 | 污水总排口 | 甲醛 | 2021-06-10 | 0 |  |  |  | 0.22 | 5.0 |  | mg/L | 否 |  |  | 是
江北新区2021年6月废水监督监测 | 江苏澄扬作物科技有限公司 | 水环境 | 化学农药制造 |  | 废水 不评价标准(003) | 甲醇 | 污水总排口 | 甲醇 | 2021-06-10 | 0 |  |  |  | <0.2 |  |  | mg/L | 否 |  |  | 否
江北新区2021年6月废水监督监测 | 江苏澄扬作物科技有限公司 | 水环境 | 化学农药制造 |  | 《南京江北新区新材料科技园企业污水排放管理规定（2020年版）》（宁新区新科办发〔2020〕73号）(宁新区新科办发〔2020〕73号) | 第二类污染物接管标准 | 污水总排口 | pH值 | 2021-06-10 | 0 |  |  |  | 8.6 | 9 | 6 | 无量纲 | 否 |  |  | 是
江北新区2021年6月废水监督监测 | 江苏澄扬作物科技有限公司 | 水环境 | 化学农药制造 |  | 《南京江北新区新材料科技园企业污水排放管理规定（2020年版）》（宁新区新科办发〔2020〕73号）(宁新区新科办发〔2020〕73号) | 第二类污染物接管标准 | 污水总排口 | 化学需氧量 | 2021-06-10 | 0 |  |  |  | 222 | 500 |  | mg/L | 否 |  |  | 是
江北新区2021年6月废水监督监测 | 江苏澄扬作物科技有限公司 | 水环境 | 化学农药制造 |  | 《南京江北新区新材料科技园企业污水排放管理规定（2020年版）》（宁新区新科办发〔2020〕73号）(宁新区新科办发〔2020〕73号) | 第二类污染物接管标准 | 污水总排口 | 氨氮（NH3-N） | 2021-06-10 | 0 |  |  |  | 0.406 | 45 |  | mg/L | 否 |  |  | 是
江北新区2021年6月废水监督监测 | 江苏澄扬作物科技有限公司 | 水环境 | 化学农药制造 |  | 《南京江北新区新材料科技园企业污水排放管理规定（2020年版）》（宁新区新科办发〔2020〕73号）(宁新区新科办发〔2020〕73号) | 第二类污染物接管标准 | 污水总排口 | 总磷（以P计） | 2021-06-10 | 0 |  |  |  | 4.12 | 5.0 |  | mg/L | 否 |  |  | 是
江北新区2021年6月废水监督监测 | 江苏澄扬作物科技有限公司 | 水环境 | 化学农药制造 |  | 《南京江北新区新材料科技园企业污水排放管理规定（2020年版）》（宁新区新科办发〔2020〕73号）(宁新区新科办发〔2020〕73号) | 第二类污染物接管标准 | 污水总排口 | 可吸附有机卤素化合物（AOX） | 2021-06-10 | 0 |  |  |  | 0.200 | 8.0 |  | mg/L | 否 |  |  | 是
江北新区2021年6月废水监督监测 | 江苏澄扬作物科技有限公司 | 水环境 | 化学农药制造 |  | 《南京江北新区新材料科技园企业污水排放管理规定（2020年版）》（宁新区新科办发〔2020〕73号）(宁新区新科办发〔2020〕73号) | 第二类污染物接管标准 | 污水总排口 | 硫化物 | 2021-06-10 | 0 |  |  |  | <0.005 | 1.0 |  | mg/L | 否 |  |  | 是
江北新区2021年6月废水监督监测 | 南京诚志永清能源科技有限公司 | 水环境 | 有机化学原料制造 |  | 《南京江北新区新材料科技园企业污水排放管理规定（2020年版）》（宁新区新科办发〔2020〕73号）(宁新区新科办发〔2020〕73号) | 第二类污染物接管标准 | 废水总排口 | 化学需氧量 | 2021-06-10 | 0 |  |  |  | 266 | 500 |  | mg/L | 否 |  |  | 是
江北新区2021年6月废水监督监测 | 南京诚志永清能源科技有限公司 | 水环境 | 有机化学原料制造 |  | 《南京江北新区新材料科技园企业污水排放管理规定（2020年版）》（宁新区新科办发〔2020〕73号）(宁新区新科办发〔2020〕73号) | 第二类污染物接管标准 | 废水总排口 | 全盐量 | 2021-06-10 | 0 |  |  |  | 4780 | 10000 |  | mg/L | 否 |  |  | 是
江北新区2021年6月废水监督监测 | 南京诚志永清能源科技有限公司 | 水环境 | 有机化学原料制造 |  | 《南京江北新区新材料科技园企业污水排放管理规定（2020年版）》（宁新区新科办发〔2020〕73号）(宁新区新科办发〔2020〕73号) | 第二类污染物接管标准 | 废水总排口 | pH值 | 2021-06-10 | 0 |  |  |  | 8.2 | 9 | 6 | 无量纲 | 否 |  |  | 是
江北新区2021年6月废水监督监测 | 南京诚志永清能源科技有限公司 | 水环境 | 有机化学原料制造 |  | 《南京江北新区新材料科技园企业污水排放管理规定（2020年版）》（宁新区新科办发〔2020〕73号）(宁新区新科办发〔2020〕73号) | 第二类污染物接管标准 | 废水总排口 | 悬浮物 | 2021-06-10 | 0 |  |  |  | 28 | 400 |  | mg/L | 否 |  |  | 是
江北新区2021年6月废水监督监测 | 南京诚志永清能源科技有限公司 | 水环境 | 有机化学原料制造 |  | 《南京江北新区新材料科技园企业污水排放管理规定（2020年版）》（宁新区新科办发〔2020〕73号）(宁新区新科办发〔2020〕73号) | 第二类污染物接管标准 | 废水总排口 | 五日生化需氧量 | 2021-06-10 | 0 |  |  |  | 93.7 | 300 |  | mg/L | 否 |  |  | 是
江北新区2021年6月废水监督监测 | 南京诚志永清能源科技有限公司 | 水环境 | 有机化学原料制造 |  | 《南京江北新区新材料科技园企业污水排放管理规定（2020年版）》（宁新区新科办发〔2020〕73号）(宁新区新科办发〔2020〕73号) | 第二类污染物接管标准 | 废水总排口 | 总磷（以P计） | 2021-06-10 | 0 |  |  |  | 0.49 | 5.0 |  | mg/L | 否 |  |  | 是
江北新区2021年6月废水监督监测 | 南京诚志永清能源科技有限公司 | 水环境 | 有机化学原料制造 |  | 《南京江北新区新材料科技园企业污水排放管理规定（2020年版）》（宁新区新科办发〔2020〕73号）(宁新区新科办发〔2020〕73号) | 第二类污染物接管标准 | 废水总排口 | 总氮（以N计） | 2021-06-10 | 0 |  |  |  | 4.14 | 70 |  | mg/L | 否 |  |  | 是
江北新区2021年6月废水监督监测 | 南京诚志永清能源科技有限公司 | 水环境 | 有机化学原料制造 |  | 《南京江北新区新材料科技园企业污水排放管理规定（2020年版）》（宁新区新科办发〔2020〕73号）(宁新区新科办发〔2020〕73号) | 第二类污染物接管标准 | 废水总排口 | 硫化物 | 2021-06-10 | 0 |  |  |  | <0.005 | 1.0 |  | mg/L | 否 |  |  | 是
江北新区2021年6月废水监督监测 | 南京诚志永清能源科技有限公司 | 水环境 | 有机化学原料制造 |  | 《南京江北新区新材料科技园企业污水排放管理规定（2020年版）》（宁新区新科办发〔2020〕73号）(宁新区新科办发〔2020〕73号) | 第二类污染物接管标准 | 废水总排口 | 色度 | 2021-06-10 | 0 |  |  |  | 8 | 50 |  | 倍 | 否 |  |  | 是
江北新区2021年6月废水监督监测 | 南京诚志永清能源科技有限公司 | 水环境 | 有机化学原料制造 |  | 《南京江北新区新材料科技园企业污水排放管理规定（2020年版）》（宁新区新科办发〔2020〕73号）(宁新区新科办发〔2020〕73号) | 第二类污染物接管标准 | 废水总排口 | 氨氮（NH3-N） | 2021-06-10 | 0 |  |  |  | 0.373 | 50 |  | mg/L | 否 |  |  | 是
江北新区2021年6月废水监督监测 | 南京诚志永清能源科技有限公司 | 水环境 | 有机化学原料制造 |  | 《南京江北新区新材料科技园企业污水排放管理规定（2020年版）》（宁新区新科办发〔2020〕73号）(宁新区新科办发〔2020〕73号) | 第二类污染物接管标准 | 废水总排口 | 石油类 | 2021-06-10 | 0 |  |  |  | 0.24 | 20 |  | mg/L | 否 |  |  | 是
江北新区2021年6月废水监督监测 | 南京江北人民医院 | 水环境 | 综合医院 |  | 医疗机构水污染物排放标准(GB18466-2005) | （表2）综合医疗机构和其他医疗机构水污染物排放限值（日均值）,采用其他消毒方式,预处理标准 | 总排口 | 氰化物（总氰化合物） | 2021-06-11 | 0 |  |  |  | <0.004 | 0.5 |  | mg/L | 否 |  |  | 是
江北新区2021年6月废水监督监测 | 南京江北人民医院 | 水环境 | 综合医院 |  | 医疗机构水污染物排放标准(GB18466-2005) | （表2）综合医疗机构和其他医疗机构水污染物排放限值（日均值）,采用其他消毒方式,预处理标准 | 总排口 | 粪大肠菌群 | 2021-06-11 | 0 |  |  |  | 440 | 5000 |  | 个/L | 否 |  |  | 是
江北新区2021年6月废水监督监测 | 南京江北人民医院 | 水环境 | 综合医院 |  | 医疗机构水污染物排放标准(GB18466-2005) | （表2）综合医疗机构和其他医疗机构水污染物排放限值（日均值）,采用其他消毒方式,预处理标准 | 总排口 | 总余氯 | 2021-06-11 | 0 |  |  |  | 2.14 | 8 | 2 | mg/L | 否 |  |  | 是
江北新区2021年6月废水监督监测 | 南京江北人民医院 | 水环境 | 综合医院 |  | 医疗机构水污染物排放标准(GB18466-2005) | （表2）综合医疗机构和其他医疗机构水污染物排放限值（日均值）,采用其他消毒方式,预处理标准 | 总排口 | 石油类 | 2021-06-11 | 0 |  |  |  | 0.29 | 20 |  | mg/L | 否 |  |  | 是
江北新区2021年6月废水监督监测 | 南京江北人民医院 | 水环境 | 综合医院 |  | 医疗机构水污染物排放标准(GB18466-2005) | （表2）综合医疗机构和其他医疗机构水污染物排放限值（日均值）,采用其他消毒方式,预处理标准 | 总排口 | 动植物油 | 2021-06-11 | 0 |  |  |  | 0.08 | 20 |  | mg/L | 否 |  |  | 是
江北新区2021年6月废水监督监测 | 南京江北人民医院 | 水环境 | 综合医院 |  | 医疗机构水污染物排放标准(GB18466-2005) | （表2）综合医疗机构和其他医疗机构水污染物排放限值（日均值）,采用其他消毒方式,预处理标准 | 总排口 | 化学需氧量 | 2021-06-11 | 0 |  |  |  | 31 | 250 |  | mg/L | 否 |  |  | 是
江北新区2021年6月废水监督监测 | 南京江北人民医院 | 水环境 | 综合医院 |  | 医疗机构水污染物排放标准(GB18466-2005) | （表2）综合医疗机构和其他医疗机构水污染物排放限值（日均值）,采用其他消毒方式,预处理标准 | 总排口 | pH值 | 2021-06-11 | 0 |  |  |  | 7.7 | 9 | 6 | 无量纲 | 否 |  |  | 是
江北新区2021年6月废水监督监测 | 南京江北人民医院 | 水环境 | 综合医院 |  | 医疗机构水污染物排放标准(GB18466-2005) | （表2）综合医疗机构和其他医疗机构水污染物排放限值（日均值）,采用其他消毒方式,预处理标准 | 总排口 | 悬浮物 | 2021-06-11 | 0 |  |  |  | 11 | 60 |  | mg/L | 否 |  |  | 是
江北新区2021年6月废水监督监测 | 南京江北人民医院 | 水环境 | 综合医院 |  | 医疗机构水污染物排放标准(GB18466-2005) | （表2）综合医疗机构和其他医疗机构水污染物排放限值（日均值）,采用其他消毒方式,预处理标准 | 总排口 | 挥发酚 | 2021-06-11 | 0 |  |  |  | 0.105 | 1.0 |  | mg/L | 否 |  |  | 是
江北新区2021年6月废水监督监测 | 南京江北人民医院 | 水环境 | 综合医院 |  | 医疗机构水污染物排放标准(GB18466-2005) | （表2）综合医疗机构和其他医疗机构水污染物排放限值（日均值）,采用其他消毒方式,预处理标准 | 总排口 | 五日生化需氧量 | 2021-06-11 | 0 |  |  |  | 5.8 | 100 |  | mg/L | 否 |  |  | 是
江北新区2021年6月废水监督监测 | 南京江北人民医院 | 水环境 | 综合医院 |  | 医疗机构水污染物排放标准(GB18466-2005) | （表2）综合医疗机构和其他医疗机构水污染物排放限值（日均值）,采用其他消毒方式,预处理标准 | 总排口 | 阴离子表面活性剂（LAS） | 2021-06-11 | 0 |  |  |  | 0.23 | 10 |  | mg/L | 否 |  |  | 是
江北新区2021年6月废水监督监测 | 南京钢铁集团盛达实业有限公司 | 土壤环境 | 钢压延加工 |  | 城镇污水处理厂污染物排放标准[国标](GB18918-2002) | （表1）基本控制项目最高允许排放浓度（日均值）,一级标准（水温＞12℃或≤12℃）,B标准,通用 | 生活污水排口(DW001) | pH值 | 2021-06-10 | 0 |  |  |  | 7.8 | 9 | 6 | 无量纲 | 否 |  |  | 是
江北新区2021年6月废水监督监测 | 南京钢铁集团盛达实业有限公司 | 土壤环境 | 钢压延加工 |  | 城镇污水处理厂污染物排放标准[国标](GB18918-2002) | （表1）基本控制项目最高允许排放浓度（日均值）,一级标准（水温＞12℃或≤12℃）,B标准,通用 | 生活污水排口(DW001) | 总氮（以N计） | 2021-06-10 | 0 |  |  |  | 2.48 | 20 |  | mg/L | 否 |  |  | 是
江北新区2021年6月废水监督监测 | 南京钢铁集团盛达实业有限公司 | 土壤环境 | 钢压延加工 |  | 城镇污水处理厂污染物排放标准[国标](GB18918-2002) | （表1）基本控制项目最高允许排放浓度（日均值）,一级标准（水温＞12℃或≤12℃）,B标准,通用 | 生活污水排口(DW001) | 氨氮（NH3-N） | 2021-06-10 | 0 |  |  |  | 0.730 | 8 |  | mg/L | 否 |  |  | 是
江北新区2021年6月废水监督监测 | 南京钢铁集团盛达实业有限公司 | 土壤环境 | 钢压延加工 |  | 城镇污水处理厂污染物排放标准[国标](GB18918-2002) | （表1）基本控制项目最高允许排放浓度（日均值）,一级标准（水温＞12℃或≤12℃）,B标准,2006年1月1日后建设 | 生活污水排口(DW001) | 总磷（以P计） | 2021-06-10 | 0 |  |  |  | 0.40 | 1 |  | mg/L | 否 |  |  | 是
江北新区2021年6月废水监督监测 | 南京钢铁集团盛达实业有限公司 | 土壤环境 | 钢压延加工 |  | 城镇污水处理厂污染物排放标准[国标](GB18918-2002) | （表1）基本控制项目最高允许排放浓度（日均值）,一级标准（水温＞12℃或≤12℃）,B标准,通用 | 生活污水排口(DW001) | 悬浮物 | 2021-06-10 | 0 |  |  |  | 11 | 20 |  | mg/L | 否 |  |  | 是
江北新区2021年6月废水监督监测 | 南京钢铁集团盛达实业有限公司 | 土壤环境 | 钢压延加工 |  | 城镇污水处理厂污染物排放标准[国标](GB18918-2002) | （表1）基本控制项目最高允许排放浓度（日均值）,一级标准（水温＞12℃或≤12℃）,B标准,通用 | 生活污水排口(DW001) | 化学需氧量 | 2021-06-10 | 0 |  |  |  | 16 | 60 |  | mg/L | 否 |  |  | 是
江北新区2021年6月废水监督监测 | 南京海融制药有限公司 | 水环境,大气环境 | 化学药品制剂制造 |  | 污水综合排放标准(GB8978-1996) | （表4）第二类污染物最高允许排放浓度（1998年1月1日后建的单位）,其他排污单位,三级标准 | 污水总排口(DW001) | 五日生化需氧量 | 2021-06-10 | 0 |  |  |  | 1.5 | 180 |  | mg/L | 否 |  |  | 是
|  | 水环境,大气环境 | 化学药品制剂制造 |  | 污水综合排放标准(GB8978-1996) | （表4）第二类污染物最高允许排放浓度（1998年1月1日后建的单位）,一切排污单位 ,一级标准 | 污水总排口(DW001) | 甲苯 | 2021-06-10 | 0 |  |  |  | <0.0014 | 0.1 |  | mg/L | 否 |  |  | 是
|  | 水环境,大气环境 | 化学药品制剂制造 |  | 污水综合排放标准(GB8978-1996) | （表2）第二类污染物最高允许排放浓度（1997年12月31日之前建的单位）,其他排污单位,二级标准 | 污水总排口(DW001) | 悬浮物 | 2021-06-10 | 0 |  |  |  | 9 | 200 |  | mg/L | 否 |  |  | 是
|  | 水环境,大气环境 | 化学药品制剂制造 |  | 污水综合排放标准(GB8978-1996) | （表2）第二类污染物最高允许排放浓度（1997年12月31日之前建的单位）,其他排污单位,一级标准 | 污水总排口(DW001) | 色度 | 2021-06-10 | 0 |  |  |  | 2 | 30 |  | mg/L | 否 |  |  | 是
|  | 水环境,大气环境 | 化学药品制剂制造 |  | 污水综合排放标准(GB8978-1996) | （表2）第二类污染物最高允许排放浓度（1997年12月31日之前建的单位）,其他排污单位,二级标准 | 污水总排口(DW001) | pH值 | 2021-06-10 | 0 |  |  |  | 7.62 | 9 | 6 | 无量纲 | 否 |  |  | 是
|  | 水环境,大气环境 | 化学药品制剂制造 |  | 南京海融制药有限公司排污许可证(91320191339455768T001V) | 南京海融制药有限公司排污许可证-废水 | 污水总排口(DW001) | 总氮 | 2021-06-10 | 0 |  |  |  | 0.91 | 70 |  | mg/L | 否 |  |  | 是
|  | 水环境,大气环境 | 化学药品制剂制造 |  | 污水综合排放标准(GB8978-1996) | （表2）第二类污染物最高允许排放浓度（1997年12月31日之前建的单位）,其他排污单位,三级标准 | 污水总排口(DW001) | 阴离子表面活性剂（LAS） | 2021-06-10 | 0 |  |  |  | <0.05 | 20 |  | mg/L | 否 |  |  | 是
|  | 水环境,大气环境 | 化学药品制剂制造 |  | 南京海融制药有限公司排污许可证(91320191339455768T001V) | 南京海融制药有限公司排污许可证-废水 | 污水总排口(DW001) | 氨氮 | 2021-06-10 | 0 |  |  |  | <0.025 | 30 |  | mg/L | 否 |  |  | 是
|  | 水环境,大气环境 | 化学药品制剂制造 |  | 南京海融制药有限公司排污许可证(91320191339455768T001V) | 南京海融制药有限公司排污许可证-废水 | 污水总排口(DW001) | 总磷 | 2021-06-10 | 0 |  |  |  | 0.03 | 8 |  | mg/L | 否 |  |  | 是
|  | 水环境,大气环境 | 化学药品制剂制造 |  | 污水综合排放标准(GB8978-1996) | （表4）第二类污染物最高允许排放浓度（1998年1月1日后建的单位）,合成脂肪酸工业,二级标准 | 污水总排口(DW001) | 总有机碳 | 2021-06-10 | 0 |  |  |  | 2.2 |  |  | mg/L | 否 |  |  | 否
|  | 水环境,大气环境 | 化学药品制剂制造 |  | 污水综合排放标准(GB8978-1996) | （表4）第二类污染物最高允许排放浓度（1998年1月1日后建的单位）,其他排污单位,三级标准 | 污水总排口(DW001) | 化学需氧量 | 2021-06-10 | 0 |  |  |  | 8 | 400 |  | mg/L | 否 |  |  | 是
| 南京江北水务发展有限公司-南京市江北新区盘城污水处理厂 | 水环境,大气环境 | 污水处理及其再生利用 |  | 城镇污水处理厂污染物排放标准[国标](GB18918-2002) | （表1）基本控制项目最高允许排放浓度（日均值）,一级标准（水温＞12℃或≤12℃）,A标准,通用 | 总排口 | 氨氮（NH3-N） | 2021-06-08 | 0 | 29.4 |  | 21.9 | 0.097 | 5;8 |  | mg/L | 否 |  |  | 是
|  | 水环境,大气环境 | 污水处理及其再生利用 |  | 城镇污水处理厂污染物排放标准[国标](GB18918-2002) | （表1）基本控制项目最高允许排放浓度（日均值）,一级标准（水温＞12℃或≤12℃）,A标准,通用 | 总排口 | 化学需氧量 | 2021-06-08 | 0 | 29.4 |  | 82 | 23 | 50 |  | mg/L | 否 |  |  | 是
|  | 水环境,大气环境 | 污水处理及其再生利用 |  | 城镇污水处理厂污染物排放标准[国标](GB18918-2002) | （表1）基本控制项目最高允许排放浓度（日均值）,一级标准（水温＞12℃或≤12℃）,A标准,通用 | 总排口 | pH值 | 2021-06-08 | 0 | 29.4 |  | 7.96 | 7.38 | 9 | 6 | 无量纲 | 否 |  |  | 是
|  | 水环境,大气环境 | 污水处理及其再生利用 |  | 城镇污水处理厂污染物排放标准[国标](GB18918-2002) | （表1）基本控制项目最高允许排放浓度（日均值）,一级标准（水温＞12℃或≤12℃）,A标准,2006年1月1日后建设 | 总排口 | 总磷（以P计） | 2021-06-08 | 0 | 29.4 |  | 2.08 | 0.09 | 0.5 |  | mg/L | 否 |  |  | 是
| 南京江北水务发展有限公司-南京高新区污水处理厂 | 水环境,大气环境 | 污水处理及其再生利用 |  | 城镇污水处理厂污染物排放标准[国标](GB18918-2002) | （表1）基本控制项目最高允许排放浓度（日均值）,一级标准（水温＞12℃或≤12℃）,A标准,通用 | 污水总排口 | 化学需氧量 | 2021-06-08 | 0 | 28.4 |  | 231 | 29 | 50 |  | mg/L | 否 |  |  | 是
|  | 水环境,大气环境 | 污水处理及其再生利用 |  | 城镇污水处理厂污染物排放标准[国标](GB18918-2002) | （表1）基本控制项目最高允许排放浓度（日均值）,一级标准（水温＞12℃或≤12℃）,A标准,通用 | 污水总排口 | 氨氮（NH3-N） | 2021-06-08 | 0 | 28.4 |  | 51.1 | 0.300 | 5;8 |  | mg/L | 否 |  |  | 是
|  | 水环境,大气环境 | 污水处理及其再生利用 |  | 城镇污水处理厂污染物排放标准[国标](GB18918-2002) | （表1）基本控制项目最高允许排放浓度（日均值）,一级标准（水温＞12℃或≤12℃）,A标准,2006年1月1日后建设 | 污水总排口 | 总磷（以P计） | 2021-06-08 | 0 | 28.4 |  | 6.51 | 0.05 | 0.5 |  | mg/L | 否 |  |  | 是
|  | 水环境,大气环境 | 污水处理及其再生利用 |  | 城镇污水处理厂污染物排放标准[国标](GB18918-2002) | （表1）基本控制项目最高允许排放浓度（日均值）,一级标准（水温＞12℃或≤12℃）,A标准,通用 | 污水总排口 | pH值 | 2021-06-08 | 0 | 28.4 |  | 7.34 | 7.80 | 9 | 6 | 无量纲 | 否 |  |  | 是
| 南京绿叶制药有限公司华康路121号厂区 | 水环境,大气环境 | 化学药品原料药制造 |  | 污水综合排放标准(GB8978-1996) | （表4）第二类污染物最高允许排放浓度（1998年1月1日后建的单位）,其他排污单位,三级标准 | 总排口 | 悬浮物 | 2021-06-16 | 0 |  |  |  | 9 | 400 |  | mg/L | 否 |  |  | 是
|  | 水环境,大气环境 | 化学药品原料药制造 |  | 南京绿叶制药有限公司华康路厂区排污许可证(91320100745351171H003P) | 绿叶制药华康路厂区排污许可证-废水 | 总排口 | 甲苯 | 2021-06-16 | 0 |  |  |  | <0.0014 | 0.1 |  | mg/L | 否 |  |  | 是
|  | 水环境,大气环境 | 化学药品原料药制造 |  | 南京绿叶制药有限公司华康路厂区排污许可证(91320100745351171H003P) | 绿叶制药华康路厂区排污许可证-废水 | 总排口 | 三氯甲烷 | 2021-06-16 | 0 |  |  |  | <0.0002 | 0.3 |  | mg/L | 否 |  |  | 是
|  | 水环境,大气环境 | 化学药品原料药制造 |  | 南京绿叶制药有限公司华康路厂区排污许可证(91320100745351171H003P) | 绿叶制药华康路厂区排污许可证-废水 | 总排口 | 二甲苯 | 2021-06-16 | 0 |  |  |  | <0.0022 | 0.4 |  | mg/L | 否 |  |  | 是
|  | 水环境,大气环境 | 化学药品原料药制造 |  | 南京绿叶制药有限公司华康路厂区排污许可证(91320100745351171H003P) | 绿叶制药华康路厂区排污许可证-废水 | 总排口 | 五日生化需氧量 | 2021-06-16 | 0 |  |  |  | 3.7 | 300 |  | mg/L | 否 |  |  | 是
|  | 水环境,大气环境 | 化学药品原料药制造 |  | 污水排入城镇下水道水质标准(GB/T31962-2015) | 污水排入城镇下水道水质控制项目限值,A级 | 总排口 | 氨氮（NH3-N） | 2021-06-16 | 0 |  |  |  | 1.14 | 45 |  | mg/L | 否 |  |  | 是
|  | 水环境,大气环境 | 化学药品原料药制造 |  | 污水综合排放标准(GB8978-1996) | （表4）第二类污染物最高允许排放浓度（1998年1月1日后建的单位）,一切排污单位 ,二级标准 | 总排口 | pH值 | 2021-06-16 | 0 |  |  |  | 7.10 | 9 | 6 | 无量纲 | 否 |  |  | 是
|  | 水环境,大气环境 | 化学药品原料药制造 |  | 南京绿叶制药有限公司华康路厂区排污许可证(91320100745351171H003P) | 绿叶制药华康路厂区排污许可证-废水 | 总排口 | 二氯甲烷 | 2021-06-16 | 0 |  |  |  | <0.0010 | 0.3 |  | mg/L | 否 |  |  | 是
|  | 水环境,大气环境 | 化学药品原料药制造 |  | 化学合成类制药工业水污染物排放标准(GB21904-2008) | （表3）水污染物特别排放限值,企业废水总排放口 | 总排口 | 总有机碳 | 2021-06-16 | 0 |  |  |  | 1.6 |  |  | mg/L | 否 |  |  | 否
|  | 水环境,大气环境 | 化学药品原料药制造 |  | 南京绿叶制药有限公司华康路厂区排污许可证(91320100745351171H003P) | 绿叶制药华康路厂区排污许可证-废水 | 总排口 | 色度 | 2021-06-16 | 0 |  |  |  | 2 | 64 |  | 倍 | 否 |  |  | 是
|  | 水环境,大气环境 | 化学药品原料药制造 |  | 南京绿叶制药有限公司华康路厂区排污许可证(91320100745351171H003P) | 绿叶制药华康路厂区排污许可证-废水 | 总排口 | 石油类 | 2021-06-16 | 0 |  |  |  | <0.06 | 15 |  | mg/L | 否 |  |  | 是
|  | 水环境,大气环境 | 化学药品原料药制造 |  | 农田灌溉水质标准(GB5084-2005) | 表1农田灌溉用水水质基本控制项目标准值,非盐碱土地区 | 总排口 | 全盐量 | 2021-06-16 | 0 |  |  |  | 317 |  |  | mg/L | 否 |  |  | 否
|  | 水环境,大气环境 | 化学药品原料药制造 |  | 污水排入城镇下水道水质标准(GB/T31962-2015) | 污水排入城镇下水道水质控制项目限值,B级 | 总排口 | 总磷（以P计） | 2021-06-16 | 0 |  |  |  | 0.43 | 8 |  | mg/L | 否 |  |  | 是
|  | 水环境,大气环境 | 化学药品原料药制造 |  | 南京绿叶制药有限公司华康路厂区排污许可证(91320100745351171H003P) | 绿叶制药华康路厂区排污许可证-废水 | 总排口 | 总氮 | 2021-06-16 | 0 |  |  |  | 2.86 | 70 |  | mg/L | 否 |  |  | 是
|  | 水环境,大气环境 | 化学药品原料药制造 |  | 污水综合排放标准(GB8978-1996) | （表4）第二类污染物最高允许排放浓度（1998年1月1日后建的单位）,其他排污单位,三级标准 | 总排口 | 化学需氧量 | 2021-06-16 | 0 |  |  |  | 23 | 500 |  | mg/L | 否 |  |  | 是
| 南京绿叶制药有限公司 | 水环境 | 化学药品原料药制造 |  | 污水综合排放标准(GB8978-1996) | （表4）第二类污染物最高允许排放浓度（1998年1月1日后建的单位）,其他排污单位,三级标准 | 污水总排口(WS-01) | 五日生化需氧量 | 2021-06-16 | 0 |  |  |  | 10.6 | 300 |  | mg/L | 否 |  |  | 是
|  | 水环境 | 化学药品原料药制造 |  | 南京绿叶制药有限公司排污许可证(91320100745351171H001P) | 南京绿叶制药有限公司排污许可证-废水 | 污水总排口(WS-01) | 色度 | 2021-06-16 | 0 |  |  |  | 2 | 64 |  | 倍 | 否 |  |  | 是
|  | 水环境 | 化学药品原料药制造 |  | 化学合成类制药工业水污染物排放标准(GB21904-2008) | （表3）水污染物特别排放限值,企业废水总排放口 | 污水总排口(WS-01) | 二氯甲烷 | 2021-06-16 | 0 |  |  |  | <0.0010 |  |  | mg/L | 否 |  |  | 否
|  | 水环境 | 化学药品原料药制造 |  | 南京绿叶制药有限公司排污许可证(91320100745351171H001P) | 南京绿叶制药有限公司排污许可证-废水 | 污水总排口(WS-01) | 总氮 | 2021-06-16 | 0 |  |  |  | 4.96 | 70 |  | mg/L | 否 |  |  | 是
|  | 水环境 | 化学药品原料药制造 |  | 农田灌溉水质标准(GB5084-2005) | 表1农田灌溉用水水质基本控制项目标准值,非盐碱土地区 | 污水总排口(WS-01) | 全盐量 | 2021-06-16 | 0 |  |  |  | 305 |  |  | mg/L | 否 |  |  | 否
|  | 水环境 | 化学药品原料药制造 |  | 化学合成类制药工业水污染物排放标准(GB21904-2008) | （表3）水污染物特别排放限值,企业废水总排放口 | 污水总排口(WS-01) | 总有机碳 | 2021-06-16 | 0 |  |  |  | 4.7 |  |  | mg/L | 否 |  |  | 否
| 中航工业南京伺服控制系统有限公司 | 水环境,大气环境 | 其他未列明制造业 |  | 污水综合排放标准(GB8978-1996) | （表2）第二类污染物最高允许排放浓度（1997年12月31日之前建的单位）,医药原料药、染料、石油化工工业,二级标准 | 污水总排口(DW001) | 氨氮（NH3-N） | 2021-06-17 | 0 |  |  |  | 120 | 45 |  | mg/L | 是 | 1.67 |  | 是
|  | 水环境,大气环境 | 其他未列明制造业 |  | 污水综合排放标准(GB8978-1996) | （表2）第二类污染物最高允许排放浓度（1997年12月31日之前建的单位）,其他排污单位,三级标准 | 污水总排口(DW001) | 悬浮物 | 2021-06-17 | 0 |  |  |  | 283 | 400 |  | mg/L | 否 |  |  | 是
|  | 水环境,大气环境 | 其他未列明制造业 |  | 污水排入城镇下水道水质标准(GB/T31962-2015) | 污水排入城镇下水道水质控制项目限值,A级 | 污水总排口(DW001) | 总氮（以N计） | 2021-06-17 | 0 |  |  |  | 149 | 70 |  | mg/L | 是 | 1.13 |  | 是
|  | 水环境,大气环境 | 其他未列明制造业 |  | 污水综合排放标准(GB8978-1996) | （表2）第二类污染物最高允许排放浓度（1997年12月31日之前建的单位）,其他排污单位,二级标准 | 污水总排口(DW001) | pH值 | 2021-06-17 | 0 |  |  |  | 6.84 | 9 | 6 | 无量纲 | 否 |  |  | 是
|  | 水环境,大气环境 | 其他未列明制造业 |  | 污水综合排放标准(GB8978-1996) | （表2）第二类污染物最高允许排放浓度（1997年12月31日之前建的单位）,其他排污单位,三级标准 | 污水总排口(DW001) | 化学需氧量 | 2021-06-17 | 0 |  |  |  | 270 | 500 |  | mg/L | 否 |  |  | 是
|  | 水环境,大气环境 | 其他未列明制造业 |  | 污水排入城镇下水道水质标准(GB/T31962-2015) | 污水排入城镇下水道水质控制项目限值,C级 | 污水总排口(DW001) | 总磷（以P计） | 2021-06-17 | 0 |  |  |  | 6.91 | 5 |  | mg/L | 是 | 0.38 |  | 是
| 南京鼓楼医院江北国际医院 | 水环境,大气环境 | 综合医院 |  | 南京鼓楼医院江北国际医院排污许可证(123201004260904451002U) | 鼓楼医院江北国际医院-废水 | 污水排放口(DW001) | 挥发酚 | 2021-06-16 | 0 |  |  |  | 0.0013 | 1.0 |  | mg/L | 否 |  |  | 是
|  | 水环境,大气环境 | 综合医院 |  | 南京鼓楼医院江北国际医院排污许可证(123201004260904451002U) | 鼓楼医院江北国际医院-废水 | 污水排放口(DW001) | 石油类 | 2021-06-16 | 0 |  |  |  | 0.16 | 20 |  | mg/L | 否 |  |  | 是
|  | 水环境,大气环境 | 综合医院 |  | 南京鼓楼医院江北国际医院排污许可证(123201004260904451002U) | 鼓楼医院江北国际医院-废水 | 污水排放口(DW001) | 总氮 | 2021-06-16 | 0 |  |  |  | 29.6 | 70 |  | mg/L | 否 |  |  | 是
|  | 水环境,大气环境 | 综合医院 |  | 南京鼓楼医院江北国际医院排污许可证(123201004260904451002U) | 鼓楼医院江北国际医院-废水 | 污水排放口(DW001) | 粪大肠菌群数/（MPN/L） | 2021-06-16 | 0 |  |  |  | <20 | 5000 |  | MPN/L | 否 |  |  | 是
|  | 水环境,大气环境 | 综合医院 |  | 南京鼓楼医院江北国际医院排污许可证(123201004260904451002U) | 鼓楼医院江北国际医院-废水 | 污水排放口(DW001) | 悬浮物 | 2021-06-16 | 0 |  |  |  | 20 | 60 |  | mg/L | 否 |  |  | 是
|  | 水环境,大气环境 | 综合医院 |  | 南京鼓楼医院江北国际医院排污许可证(123201004260904451002U) | 鼓楼医院江北国际医院-废水 | 污水排放口(DW001) | 动植物油类 | 2021-06-16 | 0 |  |  |  | 0.21 | 20 |  | mg/L | 否 |  |  | 是
|  | 水环境,大气环境 | 综合医院 |  | 南京鼓楼医院江北国际医院排污许可证(123201004260904451002U) | 鼓楼医院江北国际医院-废水 | 污水排放口(DW001) | 五日生化需氧量 | 2021-06-16 | 0 |  |  |  | 3.4 | 100 |  | mg/L | 否 |  |  | 是
|  | 水环境,大气环境 | 综合医院 |  | 南京鼓楼医院江北国际医院排污许可证(123201004260904451002U) | 鼓楼医院江北国际医院-废水 | 污水排放口(DW001) | 化学需氧量 | 2021-06-16 | 0 |  |  |  | 22 | 250 |  | mg/L | 否 |  |  | 是
|  | 水环境,大气环境 | 综合医院 |  | 南京鼓楼医院江北国际医院排污许可证(123201004260904451002U) | 鼓楼医院江北国际医院-废水 | 污水排放口(DW001) | 总磷 | 2021-06-16 | 0 |  |  |  | 4.19 | 8 |  | mg/L | 否 |  |  | 是
|  | 水环境,大气环境 | 综合医院 |  | 南京鼓楼医院江北国际医院排污许可证(123201004260904451002U) | 鼓楼医院江北国际医院-废水 | 污水排放口(DW001) | 氨氮 | 2021-06-16 | 0 |  |  |  | 6.43 | 45 |  | mg/L | 否 |  |  | 是
|  | 水环境,大气环境 | 综合医院 |  | 南京鼓楼医院江北国际医院排污许可证(123201004260904451002U) | 鼓楼医院江北国际医院-废水 | 污水排放口(DW001) | 阴离子表面活性剂 | 2021-06-16 | 0 |  |  |  | 0.19 | 10 |  | mg/L | 否 |  |  | 是
|  | 水环境,大气环境 | 综合医院 |  | 南京鼓楼医院江北国际医院排污许可证(123201004260904451002U) | 鼓楼医院江北国际医院-废水 | 污水排放口(DW001) | pH值 | 2021-06-16 | 0 |  |  |  | 7.24 | 9 | 6 | 无量纲 | 否 |  |  | 是
|  | 水环境,大气环境 | 综合医院 |  | 南京鼓楼医院江北国际医院排污许可证(123201004260904451002U) | 鼓楼医院江北国际医院-废水 | 污水排放口(DW001) | 总余氯 | 2021-06-16 | 0 |  |  |  | 7.60 | 8 | 2 | mg/L | 否 |  |  | 是