## 废水比对
任务名称 | 企业名称 | 名录类别 | 行业类别 | 执行标准名称 | 执行标准条目名称 | 监测点 | 监测项目 | 监测日期 | 样品类型 | 手动监测值 | 自动监测值 | 比对结果 | 技术要求
2021年重点污染源企业二季度监督监测及比对监测 | 南京市儿童医院（河西院区） | 水环境 | 专科医院 | 医疗机构水污染物排放标准(GB18466-2005) | （表1）传染病、结核病医疗机构水污染物排放限值在（日均值）,采用其他消毒方式 | 废水排口(DW001) | 化学需氧量 | 2021-06-02 | 实际样 | 68 | 67 | -1.47% | 相对误差不超过±20%
2021年重点污染源企业二季度监督监测及比对监测 | 南京市儿童医院（河西院区） | 水环境 | 专科医院 | 医疗机构水污染物排放标准(GB18466-2005) | （表1）传染病、结核病医疗机构水污染物排放限值在（日均值）,采用其他消毒方式 | 废水排口(DW001) | 化学需氧量 | 2021-06-02 | 实际样 | 109 | 115 | 5.5% | 相对误差不超过±15%
2021年重点污染源企业二季度监督监测及比对监测 | 南京市儿童医院（河西院区） | 水环境 | 专科医院 | 医疗机构水污染物排放标准(GB18466-2005) | （表1）传染病、结核病医疗机构水污染物排放限值在（日均值）,采用其他消毒方式 | 废水排口(DW001) | 化学需氧量 | 2021-06-02 | 实际样 | 77 | 69 | -10.39% | 相对误差不超过±20%
2021年重点污染源企业二季度监督监测及比对监测 | 南京市儿童医院（河西院区） | 水环境 | 专科医院 | 医疗机构水污染物排放标准(GB18466-2005) | （表1）传染病、结核病医疗机构水污染物排放限值在（日均值）,采用其他消毒方式 | 废水排口(DW001) | 化学需氧量 | 2021-06-02 | 标准样 | 272 | 270 | -0.74% | 相对误差不超过±10%

## 废水排放
任务名称 | 企业名称 | 名录类别 | 行业类别 | 受纳水体 | 执行标准名称 | 执行标准条目名称 | 监测点 | 监测项目 | 监测日期 | 流量(m³/s) | 水温(°C) | 生产负荷(%) | 进口浓度 | 排放浓度 | 上限 | 下限 | 单位 | 是否超标 | 超标倍数 | 备注 | 是否有评价限值
2021年重点污染源企业二季度监督监测及比对监测 | 南京市儿童医院（河西院区） | 水环境 | 专科医院 |  | 医疗机构水污染物排放标准(GB18466-2005) | （表2）综合医疗机构和其他医疗机构水污染物排放限值（日均值）,采用其他消毒方式,预处理标准 | 废水排口(DW001) | 粪大肠菌群 | 2021-06-02 | 0 |  |  |  | <20 | 5000 |  | 个/L | 否 |  |  | 是
2021年重点污染源企业二季度监督监测及比对监测 | 南京市儿童医院（河西院区） | 水环境 | 专科医院 |  | 医疗机构水污染物排放标准(GB18466-2005) | （表2）综合医疗机构和其他医疗机构水污染物排放限值（日均值）,采用其他消毒方式,预处理标准 | 废水排口(DW001) | pH值 | 2021-06-02 | 0 |  |  |  | 7.1 | 9 | 6 | 无量纲 | 否 |  |  | 是
2021年重点污染源企业二季度监督监测及比对监测 | 南京市儿童医院（河西院区） | 水环境 | 专科医院 |  | 医疗机构水污染物排放标准(GB18466-2005) | （表2）综合医疗机构和其他医疗机构水污染物排放限值（日均值）,采用其他消毒方式,预处理标准 | 废水排口(DW001) | 氨氮（NH3-N） | 2021-06-02 | 0 |  |  |  | 14.7 |  |  | mg/L | 否 |  |  | 否
2021年重点污染源企业二季度监督监测及比对监测 | 南京市儿童医院（河西院区） | 水环境 | 专科医院 |  | 医疗机构水污染物排放标准(GB18466-2005) | （表2）综合医疗机构和其他医疗机构水污染物排放限值（日均值）,采用其他消毒方式,预处理标准 | 废水排口(DW001) | 悬浮物 | 2021-06-02 | 0 |  |  |  | 35 | 60 |  | mg/L | 否 |  |  | 是
2021年重点污染源企业二季度监督监测及比对监测 | 南京市儿童医院（河西院区） | 水环境 | 专科医院 |  | 医疗机构水污染物排放标准(GB18466-2005) | （表2）综合医疗机构和其他医疗机构水污染物排放限值（日均值）,采用其他消毒方式,预处理标准 | 废水排口(DW001) | 动植物油 | 2021-06-02 | 0 |  |  |  | 0.93 | 20 |  | mg/L | 否 |  |  | 是
2021年重点污染源企业二季度监督监测及比对监测 | 南京市儿童医院（河西院区） | 水环境 | 专科医院 |  | 医疗机构水污染物排放标准(GB18466-2005) | （表2）综合医疗机构和其他医疗机构水污染物排放限值（日均值）,采用其他消毒方式,预处理标准 | 废水排口(DW001) | 化学需氧量 | 2021-06-02 | 0 |  |  |  | 85 | 250 |  | mg/L | 否 |  |  | 是