## 废气排放
任务名称 | 企业名称 | 名录类别 | 行业类别 | 执行标准名称 | 执行标准条目名称 | 监测点 | 监测项目 | 监测日期 | 流量(m³/h) | 温度(°C) | 湿度(%) | 含氧量(%) | 流速(m/s) | 生产负荷(%) | 实测浓度 | 折算浓度 | 上限 | 下限 | 单位 | 是否超标 | 超标倍数 | 备注 | 是否有评价限值
六合区2021年5月重点排污单位废气监测 | 江苏艾津农化有限责任公司 | 水环境 | 化学农药制造 | 大气污染物综合排放标准(GB16297-1996) | （表2）新污染源大气污染物排放限值（1997年1月1日起）,最高允许排放浓度,使用溶剂汽油或其他混合烃类物质,排气筒15m,二级,10 | 危废库排放口(QF4) | 非甲烷总烃 | 2021-04-28 | 14413 | 20.9 | 2.5 |  | 15.6 |  | 4.98 | 4.98 | 120 |  | mg/m3 | 否 |  |  | 是
六合区2021年5月重点排污单位废气监测 | 江苏艾津农化有限责任公司 | 水环境 | 化学农药制造 | 恶臭污染物排放标准(GB14554-93) | （表2）恶臭污染物排放标准值,排气筒高度15m | 危废库排放口(QF4) | 臭气浓度 | 2021-04-28 | 14413 | 20.9 | 2.5 |  | 15.6 |  | 30 | 30 | 2000 |  | 无量纲 | 否 |  |  | 是
六合区2021年5月重点排污单位废气监测 | 江苏艾津农化有限责任公司 | 水环境 | 化学农药制造 | 大气污染物综合排放标准(GB16297-1996) | （表2）新污染源大气污染物排放限值（1997年1月1日起）,最高允许排放浓度,使用溶剂汽油或其他混合烃类物质,排气筒15m,二级,10 | 固剂车间 | 非甲烷总烃 | 2021-04-28 | 88822 | 15.8 | 2.9 |  | 13.3 | 75 | 2.18 | 2.18 | 120 |  | mg/m3 | 否 |  |  | 是
六合区2021年5月重点排污单位废气监测 | 江苏艾津农化有限责任公司 | 水环境 | 化学农药制造 | 大气污染物综合排放标准(GB16297-1996) | （表2）新污染源大气污染物排放限值（1997年1月1日起）,最高允许排放浓度,其他 | 固剂车间 | 颗粒物 | 2021-04-28 | 88822 | 15.8 | 2.9 |  | 13.3 | 75 | 2.0 | 2.0 | 120 |  | mg/m3 | 否 |  |  | 是
六合区2021年5月重点排污单位废气监测 | 江苏艾津农化有限责任公司 | 水环境 | 化学农药制造 | 恶臭污染物排放标准(GB14554-93) | （表2）恶臭污染物排放标准值,排气筒高度15m | 污水处理厂废气 | 氨 | 2021-04-28 | 5169 | 22 | 3 |  | 8.1 |  | 1.23 | 1.23 | 4.9 |  | kg/h | 否 |  |  | 是
六合区2021年5月重点排污单位废气监测 | 江苏艾津农化有限责任公司 | 水环境 | 化学农药制造 | 恶臭污染物排放标准(GB14554-93) | （表2）恶臭污染物排放标准值,排气筒高度15m | 污水处理厂废气 | 硫化氢 | 2021-04-28 | 5169 | 22 | 3 |  | 8.1 |  | 0.033 | 0.033 | 0.33 |  | kg/h | 否 |  |  | 是
六合区2021年5月重点排污单位废气监测 | 江苏艾津农化有限责任公司 | 水环境 | 化学农药制造 | 大气污染物综合排放标准(GB16297-1996) | （表2）新污染源大气污染物排放限值（1997年1月1日起）,最高允许排放浓度,使用溶剂汽油或其他混合烃类物质,排气筒15m,二级,10 | 污水处理厂废气 | 非甲烷总烃 | 2021-04-28 | 5169 | 22 | 3 |  | 8.1 |  | 2.95 | 2.95 | 120 |  | mg/m3 | 否 |  |  | 是
六合区2021年5月重点排污单位废气监测 | 江苏艾津农化有限责任公司 | 水环境 | 化学农药制造 | 大气污染物综合排放标准(GB16297-1996) | （表2）新污染源大气污染物排放限值（1997年1月1日起）,最高允许排放浓度,使用溶剂汽油或其他混合烃类物质,排气筒15m,二级,10 | 液剂加工、分装 | 非甲烷总烃 | 2021-04-28 | 36448 | 23.3 | 2.2 |  | 15.8 | 83 | 2.20 | 2.20 | 120 |  | mg/m3 | 否 |  |  | 是
六合区2021年5月重点排污单位废气监测 | 江苏艾津农化有限责任公司 | 水环境 | 化学农药制造 | 恶臭污染物排放标准(GB14554-93) | （表2）恶臭污染物排放标准值,排气筒高度15m | 污水处理厂废气 | 臭气浓度 | 2021-04-28 | 5169 | 22 | 3 |  | 8.1 |  | 41 | 41 | 2000 |  | 无量纲 | 否 |  |  | 是
六合区2021年5月重点排污单位废气监测 | 南京承佑树脂有限公司 | 水环境 | 初级形态塑料及合成树脂制造 | 合成树脂工业污染物排放标准(GB31572-2015) | （表5）大气污染物特别排放限值,焚烧类有机废气排放口,ABS树脂 | 树脂车间工艺废气(DA001) | 苯乙烯 | 2021-04-27 | 2040 | 24.1 | 2.5 |  | 5 | 100 | <0.004 | <0.004 | 20 |  | mg/m3 | 否 |  |  | 是
六合区2021年5月重点排污单位废气监测 | 南京承佑树脂有限公司 | 水环境 | 初级形态塑料及合成树脂制造 | 合成树脂工业污染物排放标准(GB31572-2015) | （表5）大气污染物特别排放限值,非焚烧类有机废气排放口,ABS树脂 | 树脂车间工艺废气(DA001) | 甲苯 | 2021-04-27 | 2040 | 24.1 | 2.5 |  | 5 | 100 | 0.042 | 0.042 | 8 |  | mg/m3 | 否 |  |  | 是
六合区2021年5月重点排污单位废气监测 | 南京承佑树脂有限公司 | 水环境 | 初级形态塑料及合成树脂制造 | 合成树脂工业污染物排放标准(GB31572-2015) | （表5）大气污染物特别排放限值,焚烧类有机废气排放口,所有合成树脂（有机硅树脂除外） | 树脂车间工艺废气(DA001) | 非甲烷总烃 | 2021-04-27 | 2040 | 24.1 | 2.5 |  | 5 | 100 | 16.1 | 16.1 | 60 |  | mg/m3 | 否 |  |  | 是
六合区2021年5月重点排污单位废气监测 | [12 empty] | 1.7 | 80 | 1.7 | 2.5 | 30 |  | mg/m3 | 否 |  |  | 是
六合区2021年5月重点排污单位废气监测 | [12 empty] | 1.7 | 80 | <1 | <1 | 1 |  | 级 | 否 |  |  | 是
六合区2021年5月重点排污单位废气监测 | [12 empty] | 1.7 | 80 | 18 | 27 | 200 |  | mg/m3 | 否 |  |  | 是
六合区2021年5月重点排污单位废气监测 | [12 empty] | 1.7 | 80 | 47 | 70 | 200 |  | mg/m3 | 否 |  |  | 是