## 废水比对
任务名称 | 企业名称 | 名录类别 | 行业类别 | 执行标准名称 | 执行标准条目名称 | 监测点 | 监测项目 | 监测日期 | 样品类型 | 手动监测值 | 自动监测值 | 比对结果 | 技术要求
六合区2021年6月重点排污单位废水监测 | 南京京滨化油器有限公司 | 水环境 | 摩托车零部件及配件制造 | 污水综合排放标准(GB8978-1996) | （表1）第一类污染物最高允许排放浓度 | 车间排口(WS002) | 总铬 | 2021-06-18 | 实际样 | 0.101 | 0.103
六合区2021年6月重点排污单位废水监测 | 南京京滨化油器有限公司 | 水环境 | 摩托车零部件及配件制造 | 污水综合排放标准(GB8978-1996) | （表1）第一类污染物最高允许排放浓度 | 车间排口(WS002) | 总铬 | 2021-06-18 | 实际样 | 0.063 | 0.064
六合区2021年6月重点排污单位废水监测 | 南京京滨化油器有限公司 | 水环境 | 摩托车零部件及配件制造 | 污水综合排放标准(GB8978-1996) | （表1）第一类污染物最高允许排放浓度 | 车间排口(WS002) | 总铬 | 2021-06-18 | 实际样 | 0.020 | 0.020
六合区2021年6月重点排污单位废水监测 | 南京东亚纺织印染有限公司 | 水环境 | 棉印染精加工 | 《纺织染整工业水污染物排放标准》DB32/670-2004(DB32/670-2004) | 表1 | 总排口(WS001) | 化学需氧量 | 2021-06-16 | 实际样 | 50 | 52 | 4% | 相对误差不超过±30%
六合区2021年6月重点排污单位废水监测 | 南京东亚纺织印染有限公司 | 水环境 | 棉印染精加工 | 《纺织染整工业水污染物排放标准》DB32/670-2004(DB32/670-2004) | 表1 | 总排口(WS001) | 化学需氧量 | 2021-06-16 | 实际样 | 44 | 45 | 2.27% | 相对误差不超过±30%
六合区2021年6月重点排污单位废水监测 | 南京东亚纺织印染有限公司 | 水环境 | 棉印染精加工 | 《纺织染整工业水污染物排放标准》DB32/670-2004(DB32/670-2004) | 表1 | 总排口(WS001) | 化学需氧量 | 2021-06-16 | 实际样 | 42 | 44 | 4.76% | 相对误差不超过±30%
六合区2021年6月重点排污单位废水监测 | 南京东亚纺织印染有限公司 | 水环境 | 棉印染精加工 | 《纺织染整工业水污染物排放标准》DB32/670-2004(DB32/670-2004) | 表1 | 总排口(WS001) | 化学需氧量 | 2021-06-16 | 标准样 | 250 | 235 | -6% | 相对误差不超过±10%
六合区2021年6月重点排污单位废水监测 | 南京北控雄州污水处理有限公司 | 水环境 | 污水处理及其再生利用 | 城镇污水处理厂污染物排放标准[国标](GB18918-2002) | （表1）基本控制项目最高允许排放浓度（日均值）,一级标准（水温＞12℃或≤12℃）,A标准,通用 | 总排(DW001) | 化学需氧量 | 2021-06-17 | 实际样 | 25 | 25 | 0mg/L | 绝对误差不超过±5mg/L
六合区2021年6月重点排污单位废水监测 | 南京北控雄州污水处理有限公司 | 水环境 | 污水处理及其再生利用 | 城镇污水处理厂污染物排放标准[国标](GB18918-2002) | （表1）基本控制项目最高允许排放浓度（日均值）,一级标准（水温＞12℃或≤12℃）,A标准,通用 | 总排(DW001) | 化学需氧量 | 2021-06-17 | 实际样 | 25 | 22 | -3mg/L | 绝对误差不超过±5mg/L
六合区2021年6月重点排污单位废水监测 | 南京北控雄州污水处理有限公司 | 水环境 | 污水处理及其再生利用 | 城镇污水处理厂污染物排放标准[国标](GB18918-2002) | （表1）基本控制项目最高允许排放浓度（日均值）,一级标准（水温＞12℃或≤12℃）,A标准,通用 | 总排(DW001) | 化学需氧量 | 2021-06-17 | 实际样 | 25 | 23 | -2mg/L | 绝对误差不超过±5mg/L
六合区2021年6月重点排污单位废水监测 | 南京北控雄州污水处理有限公司 | 水环境 | 污水处理及其再生利用 | 城镇污水处理厂污染物排放标准[国标](GB18918-2002) | （表1）基本控制项目最高允许排放浓度（日均值）,一级标准（水温＞12℃或≤12℃）,A标准,通用 | 总排(DW001) | 化学需氧量 | 2021-06-17 | 标准样 | 30 | 30 | 0% | 相对误差不超过±10%
六合区2021年6月重点排污单位废水监测 | 南京北控雄州污水处理有限公司 | 水环境 | 污水处理及其再生利用 | 城镇污水处理厂污染物排放标准[国标](GB18918-2002) | （表1）基本控制项目最高允许排放浓度（日均值）,一级标准（水温＞12℃或≤12℃）,A标准,通用 | 总排(DW001) | 氨氮（NH3-N） | 2021-06-17 | 实际样 | 3.50 | 3.54 | 1.14% | 相对误差不超过±15%
六合区2021年6月重点排污单位废水监测 | 南京北控雄州污水处理有限公司 | 水环境 | 污水处理及其再生利用 | 城镇污水处理厂污染物排放标准[国标](GB18918-2002) | （表1）基本控制项目最高允许排放浓度（日均值）,一级标准（水温＞12℃或≤12℃）,A标准,通用 | 总排(DW001) | 氨氮（NH3-N） | 2021-06-17 | 实际样 | 3.59 | 3.56 | -0.84% | 相对误差不超过±15%
六合区2021年6月重点排污单位废水监测 | 南京北控雄州污水处理有限公司 | 水环境 | 污水处理及其再生利用 | 城镇污水处理厂污染物排放标准[国标](GB18918-2002) | （表1）基本控制项目最高允许排放浓度（日均值）,一级标准（水温＞12℃或≤12℃）,A标准,通用 | 总排(DW001) | 氨氮（NH3-N） | 2021-06-17 | 实际样 | 3.45 | 3.49 | 1.16% | 相对误差不超过±15%
六合区2021年6月重点排污单位废水监测 | 南京北控雄州污水处理有限公司 | 水环境 | 污水处理及其再生利用 | 城镇污水处理厂污染物排放标准[国标](GB18918-2002) | （表1）基本控制项目最高允许排放浓度（日均值）,一级标准（水温＞12℃或≤12℃）,A标准,通用 | 总排(DW001) | 氨氮（NH3-N） | 2021-06-17 | 标准样 | 2.00 | 1.88 | -6% | 相对误差不超过±10%
六合区2021年6月重点排污单位废水监测 | 南京北控雄州污水处理有限公司 | 水环境 | 污水处理及其再生利用 | 城镇污水处理厂污染物排放标准[国标](GB18918-2002) | A标准 | 北控污水处理设施进口(sW-001) | 氨氮（NH3-N） | 2021-06-17 | 实际样 | 27.5 | 27.9 | 1.45% | 相对误差不超过±15%
六合区2021年6月重点排污单位废水监测 | 南京北控雄州污水处理有限公司 | 水环境 | 污水处理及其再生利用 | 城镇污水处理厂污染物排放标准[国标](GB18918-2002) | A标准 | 北控污水处理设施进口(sW-001) | 氨氮（NH3-N） | 2021-06-17 | 实际样 | 31.2 | 31.6 | 1.28% | 相对误差不超过±15%
六合区2021年6月重点排污单位废水监测 | 南京北控雄州污水处理有限公司 | 水环境 | 污水处理及其再生利用 | 城镇污水处理厂污染物排放标准[国标](GB18918-2002) | A标准 | 北控污水处理设施进口(sW-001) | 氨氮（NH3-N） | 2021-06-17 | 实际样 | 36.6 | 37.0 | 1.09% | 相对误差不超过±15%
六合区2021年6月重点排污单位废水监测 | 南京北控雄州污水处理有限公司 | 水环境 | 污水处理及其再生利用 | 城镇污水处理厂污染物排放标准[国标](GB18918-2002) | A标准 | 北控污水处理设施进口(sW-001) | 氨氮（NH3-N） | 2021-06-17 | 标准样 | 50.0 | 49.7 | -0.6% | 相对误差不超过±10%
六合区2021年6月重点排污单位废水监测 | 南京北控雄州污水处理有限公司 | 水环境 | 污水处理及其再生利用 | 城镇污水处理厂污染物排放标准[国标](GB18918-2002) | （表1）基本控制项目最高允许排放浓度（日均值）,一级标准（水温＞12℃或≤12℃）,A标准,通用 | 北控污水处理设施进口(sW-001) | 化学需氧量 | 2021-06-17 | 实际样 | 240 | 236 | -1.67% | 相对误差不超过±15%
六合区2021年6月重点排污单位废水监测 | 南京北控雄州污水处理有限公司 | 水环境 | 污水处理及其再生利用 | 城镇污水处理厂污染物排放标准[国标](GB18918-2002) | （表1）基本控制项目最高允许排放浓度（日均值）,一级标准（水温＞12℃或≤12℃）,A标准,通用 | 北控污水处理设施进口(sW-001) | 化学需氧量 | 2021-06-17 | 实际样 | 210 | 189 | -10% | 相对误差不超过±15%
六合区2021年6月重点排污单位废水监测 | 南京北控雄州污水处理有限公司 | 水环境 | 污水处理及其再生利用 | 城镇污水处理厂污染物排放标准[国标](GB18918-2002) | （表1）基本控制项目最高允许排放浓度（日均值）,一级标准（水温＞12℃或≤12℃）,A标准,通用 | 北控污水处理设施进口(sW-001) | 化学需氧量 | 2021-06-17 | 实际样 | 192 | 175 | -8.85% | 相对误差不超过±15%
六合区2021年6月重点排污单位废水监测 | 南京北控雄州污水处理有限公司 | 水环境 | 污水处理及其再生利用 | 城镇污水处理厂污染物排放标准[国标](GB18918-2002) | （表1）基本控制项目最高允许排放浓度（日均值）,一级标准（水温＞12℃或≤12℃）,A标准,通用 | 北控污水处理设施进口(sW-001) | 化学需氧量 | 2021-06-17 | 标准样 | 1500 | 1477 | -1.53% | 相对误差不超过±10%
六合区2021年6月重点排污单位废水监测 | 南京市六合区人民医院 | 其他 | 卫生 | 医疗机构水污染物排放标准(GB18466-2005) | （表2）综合医疗机构和其他医疗机构水污染物排放限值（日均值）,采用其他消毒方式,预处理标准 | 六合区人民医院总排(DW001) | 化学需氧量 | 2021-06-24 | 实际样 | 25 | 22 | -3mg/L | 绝对误差不超过±5mg/L
六合区2021年6月重点排污单位废水监测 | 南京市六合区人民医院 | 其他 | 卫生 | 医疗机构水污染物排放标准(GB18466-2005) | （表2）综合医疗机构和其他医疗机构水污染物排放限值（日均值）,采用其他消毒方式,预处理标准 | 六合区人民医院总排(DW001) | 化学需氧量 | 2021-06-24 | 实际样 | 25 | 20 | -5mg/L | 绝对误差不超过±5mg/L
六合区2021年6月重点排污单位废水监测 | 南京市六合区人民医院 | 其他 | 卫生 | 医疗机构水污染物排放标准(GB18466-2005) | （表2）综合医疗机构和其他医疗机构水污染物排放限值（日均值）,采用其他消毒方式,预处理标准 | 六合区人民医院总排(DW001) | 化学需氧量 | 2021-06-24 | 实际样 | 25 | 28 | 3mg/L | 绝对误差不超过±5mg/L
六合区2021年6月重点排污单位废水监测 | 南京市六合区人民医院 | 其他 | 卫生 | 医疗机构水污染物排放标准(GB18466-2005) | （表2）综合医疗机构和其他医疗机构水污染物排放限值（日均值）,采用其他消毒方式,预处理标准 | 六合区人民医院总排(DW001) | 化学需氧量 | 2021-06-24 | 标准样 | 250 | 245 | -2% | 相对误差不超过±10%
六合区2021年6月重点排污单位废水监测 | 南京阿惠食品有限责任公司 | 水环境 | 肉制品及副产品加工 | 污水综合排放标准(GB8978-1996) | （表4）第二类污染物最高允许排放浓度（1998年1月1日后建的单位）,其他排污单位,三级标准 | 总排口(WS001) | 化学需氧量 | 2021-06-15 | 实际样 | 200 | 196 | -2% | 相对误差不超过±15%
六合区2021年6月重点排污单位废水监测 | 南京阿惠食品有限责任公司 | 水环境 | 肉制品及副产品加工 | 污水综合排放标准(GB8978-1996) | （表4）第二类污染物最高允许排放浓度（1998年1月1日后建的单位）,其他排污单位,三级标准 | 总排口(WS001) | 化学需氧量 | 2021-06-15 | 实际样 | 190 | 190 | 0% | 相对误差不超过±15%
六合区2021年6月重点排污单位废水监测 | 南京阿惠食品有限责任公司 | 水环境 | 肉制品及副产品加工 | 污水综合排放标准(GB8978-1996) | （表4）第二类污染物最高允许排放浓度（1998年1月1日后建的单位）,其他排污单位,三级标准 | 总排口(WS001) | 化学需氧量 | 2021-06-15 | 实际样 | 196 | 192 | -2.04% | 相对误差不超过±15%
六合区2021年6月重点排污单位废水监测 | 南京阿惠食品有限责任公司 | 水环境 | 肉制品及副产品加工 | 污水综合排放标准(GB8978-1996) | （表4）第二类污染物最高允许排放浓度（1998年1月1日后建的单位）,其他排污单位,三级标准 | 总排口(WS001) | 化学需氧量 | 2021-06-15 | 标准样 | 1000 | 974 | -2.6% | 相对误差不超过±10%

## 废水排放
任务名称 | 企业名称 | 名录类别 | 行业类别 | 受纳水体 | 执行标准名称 | 执行标准条目名称 | 监测点 | 监测项目 | 监测日期 | 流量(m³/s) | 水温(°C) | 生产负荷(%) | 进口浓度 | 排放浓度 | 上限 | 下限 | 单位 | 是否超标 | 超标倍数 | 备注 | 是否有评价限值
六合区2021年6月重点排污单位废水监测 | 南京京滨化油器有限公司 | 水环境 | 摩托车零部件及配件制造 | 滁河 | 污水综合排放标准(GB8978-1996) | （表4）第二类污染物最高允许排放浓度（1998年1月1日后建的单位）,一切排污单位 ,三级标准 | 总排口(WS001) | pH值 | 2021-06-18 | 0 |  |  |  | 7.46 | 9 | 6 | 无量纲 | 否 |  |  | 是
六合区2021年6月重点排污单位废水监测 | 南京京滨化油器有限公司 | 水环境 | 摩托车零部件及配件制造 | 滁河 | 污水综合排放标准(GB8978-1996) | （表4）第二类污染物最高允许排放浓度（1998年1月1日后建的单位）,其他排污单位,三级标准 | 总排口(WS001) | 化学需氧量 | 2021-06-18 | 0 |  |  |  | 15 | 500 |  | mg/L | 否 |  |  | 是
六合区2021年6月重点排污单位废水监测 | 南京京滨化油器有限公司 | 水环境 | 摩托车零部件及配件制造 | 滁河 | 污水综合排放标准(GB8978-1996) | （表4）第二类污染物最高允许排放浓度（1998年1月1日后建的单位）,其他排污单位,三级标准 | 总排口(WS001) | 悬浮物 | 2021-06-18 | 0 |  |  |  | 11 | 400 |  | mg/L | 否 |  |  | 是
六合区2021年6月重点排污单位废水监测 | 南京京滨化油器有限公司 | 水环境 | 摩托车零部件及配件制造 | 滁河 | 污水综合排放标准(GB8978-1996) | （表4）第二类污染物最高允许排放浓度（1998年1月1日后建的单位）,一切排污单位 ,三级标准 | 总排口(WS001) | 石油类 | 2021-06-18 | 0 |  |  |  | 0.15 | 20 |  | mg/L | 否 |  |  | 是
六合区2021年6月重点排污单位废水监测 | 南京京滨化油器有限公司 | 水环境 | 摩托车零部件及配件制造 | 滁河 |  |  | 总排口(WS001) | 氨氮（NH3-N） | 2021-06-18 | 0 |  |  |  | 1.78 |  |  | mg/L | 否 |  |  | 否
六合区2021年6月重点排污单位废水监测 | 南京京滨化油器有限公司 | 水环境 | 摩托车零部件及配件制造 | 滁河 | 污水综合排放标准(GB8978-1996) | （表4）第二类污染物最高允许排放浓度（1998年1月1日后建的单位）,其他排污单位,三级标准 | 总排口(WS001) | 氟化物 | 2021-06-18 | 0 |  |  |  | 0.26 | 20 |  | mg/L | 否 |  |  | 是
六合区2021年6月重点排污单位废水监测 | 南京京滨化油器有限公司 | 水环境 | 摩托车零部件及配件制造 | 滁河 | 污水综合排放标准(GB8978-1996) | （表4）第二类污染物最高允许排放浓度（1998年1月1日后建的单位）,一切排污单位 ,三级标准 | 总排口(WS001) | 总锌 | 2021-06-18 | 0 |  |  |  | 0.32 | 5.0 |  | mg/L | 否 |  |  | 是
六合区2021年6月重点排污单位废水监测 | 南京京滨化油器有限公司 | 水环境 | 摩托车零部件及配件制造 | 滁河 | 污水综合排放标准(GB8978-1996) | （表4）第二类污染物最高允许排放浓度（1998年1月1日后建的单位）,一切排污单位 ,三级标准 | 总排口(WS001) | 动植物油 | 2021-06-18 | 0 |  |  |  | 0.06 | 100 |  | mg/L | 否 |  |  | 是
六合区2021年6月重点排污单位废水监测 | 南京京滨化油器有限公司 | 水环境 | 摩托车零部件及配件制造 | 滁河 |  |  | 总排口(WS001) | 总磷（以P计） | 2021-06-18 | 0 |  |  |  | 0.24 |  |  | mg/L | 否 |  |  | 否
六合区2021年6月重点排污单位废水监测 | 南京京滨化油器有限公司 | 水环境 | 摩托车零部件及配件制造 |  | 污水综合排放标准(GB8978-1996) | （表1）第一类污染物最高允许排放浓度 | 车间排口(WS002) | 总铬 | 2021-06-18 | 0 |  |  |  | 0.012 | 1.5 |  | mg/L | 否 |  |  | 是
六合区2021年6月重点排污单位废水监测 | 南京东亚纺织印染有限公司 | 水环境 | 棉印染精加工 | 长江 | 《纺织染整工业水污染物排放标准》DB32/670-2004(DB32/670-2004) | 表1 | 总排口(WS001) | pH值 | 2021-06-16 | 0 |  |  |  | 7.59 | 9 | 6 | 无量纲 | 否 |  |  | 是
六合区2021年6月重点排污单位废水监测 | 南京东亚纺织印染有限公司 | 水环境 | 棉印染精加工 | 长江 | 《纺织染整工业水污染物排放标准》DB32/670-2004(DB32/670-2004) | 表1 | 总排口(WS001) | 悬浮物 | 2021-06-16 | 0 |  |  |  | 11 | 70 |  | mg/L | 否 |  |  | 是
六合区2021年6月重点排污单位废水监测 | 南京东亚纺织印染有限公司 | 水环境 | 棉印染精加工 | 长江 | 《纺织染整工业水污染物排放标准》DB32/670-2004(DB32/670-2004) | 表1 | 总排口(WS001) | 总磷（以P计） | 2021-06-16 | 0 |  |  |  | 0.94 | 1.0 |  | mg/L | 否 |  |  | 是
六合区2021年6月重点排污单位废水监测 | 南京东亚纺织印染有限公司 | 水环境 | 棉印染精加工 | 长江 | 《纺织染整工业水污染物排放标准》DB32/670-2004(DB32/670-2004) | 表1 | 总排口(WS001) | 色度 | 2021-06-16 | 0 |  |  |  | 2 | 40 |  | 倍 | 否 |  |  | 是
六合区2021年6月重点排污单位废水监测 | 南京东亚纺织印染有限公司 | 水环境 | 棉印染精加工 | 长江 | 《纺织染整工业水污染物排放标准》DB32/670-2004(DB32/670-2004) | 表1 | 总排口(WS001) | 五日生化需氧量 | 2021-06-16 | 0 |  |  |  | 12.8 | 25 |  | mg/L | 否 |  |  | 是
六合区2021年6月重点排污单位废水监测 | 南京东亚纺织印染有限公司 | 水环境 | 棉印染精加工 | 长江 | 《纺织染整工业水污染物排放标准》DB32/670-2004(DB32/670-2004) | 表1 | 总排口(WS001) | 氨氮（NH3-N） | 2021-06-16 | 0 |  |  |  | 1.43 | 15 |  | mg/L | 否 |  |  | 是
六合区2021年6月重点排污单位废水监测 | 南京东亚纺织印染有限公司 | 水环境 | 棉印染精加工 | 长江 | 《纺织染整工业水污染物排放标准》DB32/3432-2018(DB32/3432-2018) | 表2 | 总排口(WS001) | 锑 | 2021-06-16 | 0 |  |  |  | <0.0002 | 0.08 |  | mg/L | 否 |  |  | 是
六合区2021年6月重点排污单位废水监测 | 南京东亚纺织印染有限公司 | 水环境 | 棉印染精加工 | 长江 | 《纺织染整工业水污染物排放标准》DB32/670-2004(DB32/670-2004) | 表1 | 总排口(WS001) | 化学需氧量 | 2021-06-16 | 0 |  |  |  | 46 | 100 |  | mg/L | 否 |  |  | 是
六合区2021年6月重点排污单位废水监测 | 南京北控雄州污水处理有限公司 | 水环境 | 污水处理及其再生利用 | 滁河 | 城镇污水处理厂污染物排放标准[国标](GB18918-2002) | （表1）基本控制项目最高允许排放浓度（日均值）,一级标准（水温＞12℃或≤12℃）,A标准,通用 | 总排(DW001) | 总氮（以N计） | 2021-06-18 | 0 |  |  | 51.4 | 1.18 | 15 |  | mg/L | 否 |  |  | 是
六合区2021年6月重点排污单位废水监测 | 南京北控雄州污水处理有限公司 | 水环境 | 污水处理及其再生利用 | 滁河 | 城镇污水处理厂污染物排放标准[国标](GB18918-2002) | （表2）部分一类污染物最高允许排放浓度（日均值） | 总排(DW001) | 总砷 | 2021-06-18 | 0 |  |  | 0.0015 | 0.0011 | 0.1 |  | mg/L | 否 |  |  | 是
六合区2021年6月重点排污单位废水监测 | 南京北控雄州污水处理有限公司 | 水环境 | 污水处理及其再生利用 | 滁河 | 城镇污水处理厂污染物排放标准[国标](GB18918-2002) | （表2）部分一类污染物最高允许排放浓度（日均值） | 总排(DW001) | 六价铬 | 2021-06-18 | 0 |  |  | 0.019 | <0.004 | 0.05 |  | mg/L | 否 |  |  | 是
六合区2021年6月重点排污单位废水监测 | 南京北控雄州污水处理有限公司 | 水环境 | 污水处理及其再生利用 | 滁河 | 城镇污水处理厂污染物排放标准[国标](GB18918-2002) | （表1）基本控制项目最高允许排放浓度（日均值）,一级标准（水温＞12℃或≤12℃）,A标准,通用 | 总排(DW001) | 石油类 | 2021-06-18 | 0 |  |  | 1.76 | <0.06 | 1 |  | mg/L | 否 |  |  | 是
六合区2021年6月重点排污单位废水监测 | 南京北控雄州污水处理有限公司 | 水环境 | 污水处理及其再生利用 | 滁河 | 城镇污水处理厂污染物排放标准[国标](GB18918-2002) | （表1）基本控制项目最高允许排放浓度（日均值）,一级标准（水温＞12℃或≤12℃）,A标准,通用 | 总排(DW001) | pH值 | 2021-06-18 | 0 |  |  | 6.48 | 6.61 | 9 | 6 | 无量纲 | 否 |  |  | 是
六合区2021年6月重点排污单位废水监测 | 南京北控雄州污水处理有限公司 | 水环境 | 污水处理及其再生利用 | 滁河 | 城镇污水处理厂污染物排放标准[国标](GB18918-2002) | （表2）部分一类污染物最高允许排放浓度（日均值） | 总排(DW001) | 总铬 | 2021-06-18 | 0 |  |  | 0.022 | 0.007 | 0.1 |  | mg/L | 否 |  |  | 是
六合区2021年6月重点排污单位废水监测 | 南京北控雄州污水处理有限公司 | 水环境 | 污水处理及其再生利用 | 滁河 | 城镇污水处理厂污染物排放标准[国标](GB18918-2002) | （表1）基本控制项目最高允许排放浓度（日均值）,一级标准（水温＞12℃或≤12℃）,A标准,通用 | 总排(DW001) | 阴离子表面活性剂 | 2021-06-18 | 0 |  |  | 1.23 | 0.156 | 0.5 |  | mg/L | 否 |  |  | 是
六合区2021年6月重点排污单位废水监测 | 南京北控雄州污水处理有限公司 | 水环境 | 污水处理及其再生利用 | 滁河 | 城镇污水处理厂污染物排放标准[国标](GB18918-2002) | （表2）部分一类污染物最高允许排放浓度（日均值） | 总排(DW001) | 总汞 | 2021-06-18 | 0 |  |  | 0.00113 | <0.00004 | 0.001 |  | mg/L | 否 |  |  | 是
六合区2021年6月重点排污单位废水监测 | 南京北控雄州污水处理有限公司 | 水环境 | 污水处理及其再生利用 | 滁河 | 城镇污水处理厂污染物排放标准[国标](GB18918-2002) | （表1）基本控制项目最高允许排放浓度（日均值）,一级标准（水温＞12℃或≤12℃）,A标准,2006年1月1日后建设 | 总排(DW001) | 总磷（以P计） | 2021-06-18 | 0 |  |  | 2.78 | 0.23 | 0.5 |  | mg/L | 否 |  |  | 是
六合区2021年6月重点排污单位废水监测 | 南京北控雄州污水处理有限公司 | 水环境 | 污水处理及其再生利用 | 滁河 | 城镇污水处理厂污染物排放标准[国标](GB18918-2002) | （表1）基本控制项目最高允许排放浓度（日均值）,一级标准（水温＞12℃或≤12℃）,A标准,通用 | 总排(DW001) | 五日生化需氧量 | 2021-06-18 | 0 |  |  | 16.0 | 2.8 | 10 |  | mg/L | 否 |  |  | 是
六合区2021年6月重点排污单位废水监测 | 南京北控雄州污水处理有限公司 | 水环境 | 污水处理及其再生利用 | 滁河 | 城镇污水处理厂污染物排放标准[国标](GB18918-2002) | （表1）基本控制项目最高允许排放浓度（日均值）,一级标准（水温＞12℃或≤12℃）,A标准,通用 | 总排(DW001) | 色度 | 2021-06-18 | 0 |  |  | 2 | 2 | 30 |  | 倍 | 否 |  |  | 是
六合区2021年6月重点排污单位废水监测 | 南京北控雄州污水处理有限公司 | 水环境 | 污水处理及其再生利用 | 滁河 | 城镇污水处理厂污染物排放标准[国标](GB18918-2002) | （表1）基本控制项目最高允许排放浓度（日均值）,一级标准（水温＞12℃或≤12℃）,A标准,通用 | 总排(DW001) | 悬浮物 | 2021-06-18 | 0 |  |  | 126 | 8 | 10 |  | mg/L | 否 |  |  | 是
六合区2021年6月重点排污单位废水监测 | 南京北控雄州污水处理有限公司 | 水环境 | 污水处理及其再生利用 | 滁河 | 城镇污水处理厂污染物排放标准[国标](GB18918-2002) | （表2）部分一类污染物最高允许排放浓度（日均值） | 总排(DW001) | 烷基汞 | 2021-06-18 | 0 |  |  | <0.000010 | <0.000010 |  |  | mg/L | 否 |  |  | 否
六合区2021年6月重点排污单位废水监测 | 南京北控雄州污水处理有限公司 | 水环境 | 污水处理及其再生利用 | 滁河 | 城镇污水处理厂污染物排放标准[国标](GB18918-2002) | （表2）部分一类污染物最高允许排放浓度（日均值） | 总排(DW001) | 总铅 | 2021-06-18 | 0 |  |  | 0.006 | <0.001 | 0.1 |  | mg/L | 否 |  |  | 是
六合区2021年6月重点排污单位废水监测 | 南京北控雄州污水处理有限公司 | 水环境 | 污水处理及其再生利用 | 滁河 | 城镇污水处理厂污染物排放标准[国标](GB18918-2002) | （表1）基本控制项目最高允许排放浓度（日均值）,一级标准（水温＞12℃或≤12℃）,B标准,通用 | 总排(DW001) | 动植物油 | 2021-06-18 | 0 |  |  | 0.35 | <0.06 | 1 |  | mg/L | 否 |  |  | 是
六合区2021年6月重点排污单位废水监测 | 南京北控雄州污水处理有限公司 | 水环境 | 污水处理及其再生利用 | 滁河 | 城镇污水处理厂污染物排放标准[国标](GB18918-2002) | （表2）部分一类污染物最高允许排放浓度（日均值） | 总排(DW001) | 总镉 | 2021-06-18 | 0 |  |  | 0.0001 | <0.0001 | 0.01 |  | mg/L | 否 |  |  | 是
六合区2021年6月重点排污单位废水监测 | 南京北控雄州污水处理有限公司 | 水环境 | 污水处理及其再生利用 | 滁河 | 城镇污水处理厂污染物排放标准[国标](GB18918-2002) | （表1）基本控制项目最高允许排放浓度（日均值）,一级标准（水温＞12℃或≤12℃）,A标准,通用 | 总排(DW001) | 氨氮（NH3-N） | 2021-06-18 | 0 |  |  | 42.4 | 0.610 | 8 |  | mg/L | 否 |  |  | 是
六合区2021年6月重点排污单位废水监测 | 南京北控雄州污水处理有限公司 | 水环境 | 污水处理及其再生利用 | 滁河 | 城镇污水处理厂污染物排放标准[国标](GB18918-2002) | （表1）基本控制项目最高允许排放浓度（日均值）,一级标准（水温＞12℃或≤12℃）,A标准,通用 | 总排(DW001) | 粪大肠菌群数 | 2021-06-18 | 0 |  |  | 160000000 | <20 | 1000 |  | 个/L | 否 |  |  | 是
六合区2021年6月重点排污单位废水监测 | 南京北控雄州污水处理有限公司 | 水环境 | 污水处理及其再生利用 | 滁河 | 城镇污水处理厂污染物排放标准[国标](GB18918-2002) | （表1）基本控制项目最高允许排放浓度（日均值）,一级标准（水温＞12℃或≤12℃）,A标准,通用 | 总排(DW001) | 化学需氧量 | 2021-06-18 | 0 |  |  | 116 | 12 | 50 |  | mg/L | 否 |  |  | 是
六合区2021年6月重点排污单位废水监测 | 南京国轩电池有限公司 | 水环境 | 锂离子电池制造 | 滁河 |  |  | 总排(001) | 色度 | 2021-06-21 | 0 |  |  |  | 2 |  |  | mg/L | 否 |  |  | 否
六合区2021年6月重点排污单位废水监测 | 南京国轩电池有限公司 | 水环境 | 锂离子电池制造 | 滁河 |  |  | 总排(001) | 石油类 | 2021-06-21 | 0 |  |  |  | <0.06 |  |  | mg/L | 否 |  |  | 否
六合区2021年6月重点排污单位废水监测 | 南京国轩电池有限公司 | 水环境 | 锂离子电池制造 | 滁河 | 电池工业污染物排放标准(GB30484-2013) | （表2）新建企业水污染排放限值,企业废水总排放口,铅蓄电池直接排放限值 | 总排(001) | pH值 | 2021-06-21 | 0 |  |  |  | 7.15 | 9 | 6 | 无量纲 | 否 |  |  | 是
六合区2021年6月重点排污单位废水监测 | 南京国轩电池有限公司 | 水环境 | 锂离子电池制造 | 滁河 | 电池工业污染物排放标准(GB30484-2013) | （表2）新建企业水污染排放限值,企业废水总排放口,锂离子/锂电池间接排放限值 | 总排(001) | 氨氮（NH3-N） | 2021-06-21 | 0 |  |  |  | 0.192 | 30 |  | mg/L | 否 |  |  | 是
六合区2021年6月重点排污单位废水监测 | 南京国轩电池有限公司 | 水环境 | 锂离子电池制造 | 滁河 | 电池工业污染物排放标准(GB30484-2013) | （表2）新建企业水污染排放限值,企业废水总排放口,锂离子/锂电池间接排放限值 | 总排(001) | 化学需氧量 | 2021-06-21 | 0 |  |  |  | 42 | 150 |  | mg/L | 否 |  |  | 是
六合区2021年6月重点排污单位废水监测 | 南京国轩电池有限公司 | 水环境 | 锂离子电池制造 | 滁河 | 电池工业污染物排放标准(GB30484-2013) | （表2）新建企业水污染排放限值,企业废水总排放口,锂离子/锂电池间接排放限值 | 总排(001) | 总磷（以P计） | 2021-06-21 | 0 |  |  |  | 1.79 | 2.0 |  | mg/L | 否 |  |  | 是
六合区2021年6月重点排污单位废水监测 | 南京国轩电池有限公司 | 水环境 | 锂离子电池制造 | 滁河 | 电池工业污染物排放标准(GB30484-2013) | （表2）新建企业水污染排放限值,企业废水总排放口,锂离子/锂电池间接排放限值 | 总排(001) | 悬浮物 | 2021-06-21 | 0 |  |  |  | 10 | 140 |  | mg/L | 否 |  |  | 是
六合区2021年6月重点排污单位废水监测 | 南京国轩电池有限公司 | 水环境 | 锂离子电池制造 | 滁河 |  |  | 总排(001) | 动植物油 | 2021-06-21 | 0 |  |  |  | <0.06 |  |  | mg/L | 否 |  |  | 否
六合区2021年6月重点排污单位废水监测 | 南京市六合区人民医院 | 其他 | 卫生 | 滁河 | 医疗机构水污染物排放标准(GB18466-2005) | （表2）综合医疗机构和其他医疗机构水污染物排放限值（日均值）,含氯消毒剂,消毒接触池的接触时间大于等于1小时，接触池出口,预处理标准 | 六合区人民医院总排(DW001) | 总铅 | 2021-06-24 | 0 |  |  |  | 0.004 | 1.0 |  | mg/L | 否 |  |  | 是
六合区2021年6月重点排污单位废水监测 | 南京市六合区人民医院 | 其他 | 卫生 | 滁河 | 医疗机构水污染物排放标准(GB18466-2005) | （表2）综合医疗机构和其他医疗机构水污染物排放限值（日均值）,采用其他消毒方式,排放标准 | 六合区人民医院总排(DW001) | 总镉 | 2021-06-24 | 0 |  |  |  | 0.0001 | 0.1 |  | mg/L | 否 |  |  | 是
六合区2021年6月重点排污单位废水监测 | 南京市六合区人民医院 | 其他 | 卫生 | 滁河 | 医疗机构水污染物排放标准(GB18466-2005) | （表2）综合医疗机构和其他医疗机构水污染物排放限值（日均值）,含氯消毒剂,消毒接触池的接触时间大于等于1小时，接触池出口,预处理标准 | 六合区人民医院总排(DW001) | 色度 | 2021-06-24 | 0 |  |  |  | 2 |  |  | 倍 | 否 |  |  | 否
六合区2021年6月重点排污单位废水监测 | 南京市六合区人民医院 | 其他 | 卫生 | 滁河 | 医疗机构水污染物排放标准(GB18466-2005) | （表2）综合医疗机构和其他医疗机构水污染物排放限值（日均值）,采用其他消毒方式,预处理标准 | 六合区人民医院总排(DW001) | 化学需氧量 | 2021-06-24 | 0 |  |  |  | 27 | 250 |  | mg/L | 否 |  |  | 是
六合区2021年6月重点排污单位废水监测 | 南京市六合区人民医院 | 其他 | 卫生 | 滁河 | 医疗机构水污染物排放标准(GB18466-2005) | （表2）综合医疗机构和其他医疗机构水污染物排放限值（日均值）,含氯消毒剂,消毒接触池的接触时间大于等于1小时，接触池出口,预处理标准 | 六合区人民医院总排(DW001) | 五日生化需氧量 | 2021-06-24 | 0 |  |  |  | 7.4 | 100 |  | mg/L | 否 |  |  | 是
六合区2021年6月重点排污单位废水监测 | 南京市六合区人民医院 | 其他 | 卫生 | 滁河 | 医疗机构水污染物排放标准(GB18466-2005) | （表2）综合医疗机构和其他医疗机构水污染物排放限值（日均值）,含氯消毒剂,消毒接触池的接触时间大于等于1小时，接触池出口,预处理标准 | 六合区人民医院总排(DW001) | 氨氮（NH3-N） | 2021-06-24 | 0 |  |  |  | 19.4 |  |  | mg/L | 否 |  |  | 否
六合区2021年6月重点排污单位废水监测 | 南京市六合区人民医院 | 其他 | 卫生 | 滁河 | 医疗机构水污染物排放标准(GB18466-2005) | （表2）综合医疗机构和其他医疗机构水污染物排放限值（日均值）,含氯消毒剂,消毒接触池的接触时间大于等于1小时，接触池出口,预处理标准 | 六合区人民医院总排(DW001) | 总余氯 | 2021-06-24 | 0 |  |  |  | 2.58 | 8 | 2 | mg/L | 否 |  |  | 是
六合区2021年6月重点排污单位废水监测 | 南京市六合区人民医院 | 其他 | 卫生 | 滁河 | 医疗机构水污染物排放标准(GB18466-2005) | （表2）综合医疗机构和其他医疗机构水污染物排放限值（日均值）,含氯消毒剂,消毒接触池的接触时间大于等于1小时，接触池出口,预处理标准 | 六合区人民医院总排(DW001) | 悬浮物 | 2021-06-24 | 0 |  |  |  | 25 | 60 |  | mg/L | 否 |  |  | 是
六合区2021年6月重点排污单位废水监测 | 南京市六合区人民医院 | 其他 | 卫生 | 滁河 | 医疗机构水污染物排放标准(GB18466-2005) | （表2）综合医疗机构和其他医疗机构水污染物排放限值（日均值）,含氯消毒剂,消毒接触池的接触时间大于等于1小时，接触池出口,预处理标准 | 六合区人民医院总排(DW001) | 氰化物（总氰化合物） | 2021-06-24 | 0 |  |  |  | <0.004 | 0.5 |  | mg/L | 否 |  |  | 是
六合区2021年6月重点排污单位废水监测 | 南京市六合区人民医院 | 其他 | 卫生 | 滁河 | 医疗机构水污染物排放标准(GB18466-2005) | （表2）综合医疗机构和其他医疗机构水污染物排放限值（日均值）,含氯消毒剂,消毒接触池的接触时间大于等于1小时，接触池出口,预处理标准 | 六合区人民医院总排(DW001) | 总汞 | 2021-06-24 | 0 |  |  |  | 0.00070 | 0.05 |  | mg/L | 否 |  |  | 是
六合区2021年6月重点排污单位废水监测 | 南京市六合区人民医院 | 其他 | 卫生 | 滁河 | 医疗机构水污染物排放标准(GB18466-2005) | （表2）综合医疗机构和其他医疗机构水污染物排放限值（日均值）,含氯消毒剂,消毒接触池的接触时间大于等于1小时，接触池出口,预处理标准 | 六合区人民医院总排(DW001) | 六价铬 | 2021-06-24 | 0 |  |  |  | <0.004 | 0.5 |  | mg/L | 否 |  |  | 是
六合区2021年6月重点排污单位废水监测 | 南京市六合区人民医院 | 其他 | 卫生 | 滁河 | 医疗机构水污染物排放标准(GB18466-2005) | （表2）综合医疗机构和其他医疗机构水污染物排放限值（日均值）,含氯消毒剂,消毒接触池的接触时间大于等于1小时，接触池出口,预处理标准 | 六合区人民医院总排(DW001) | 挥发酚 | 2021-06-24 | 0 |  |  |  | <0.002 | 1.0 |  | mg/L | 否 |  |  | 是
六合区2021年6月重点排污单位废水监测 | 南京市六合区人民医院 | 其他 | 卫生 | 滁河 | 医疗机构水污染物排放标准(GB18466-2005) | （表2）综合医疗机构和其他医疗机构水污染物排放限值（日均值）,含氯消毒剂,消毒接触池的接触时间大于等于1小时，接触池出口,预处理标准 | 六合区人民医院总排(DW001) | 总铬 | 2021-06-24 | 0 |  |  |  | <0.004 | 1.5 |  | mg/L | 否 |  |  | 是
六合区2021年6月重点排污单位废水监测 | 南京市六合区人民医院 | 其他 | 卫生 | 滁河 | 医疗机构水污染物排放标准(GB18466-2005) | （表2）综合医疗机构和其他医疗机构水污染物排放限值（日均值）,含氯消毒剂,消毒接触池的接触时间大于等于1小时，接触池出口,排放标准 | 六合区人民医院总排(DW001) | pH值 | 2021-06-24 | 0 |  |  |  | 6.90 | 9 | 6 | 无量纲 | 否 |  |  | 是
六合区2021年6月重点排污单位废水监测 | 南京市六合区人民医院 | 其他 | 卫生 | 滁河 | 医疗机构水污染物排放标准(GB18466-2005) | （表2）综合医疗机构和其他医疗机构水污染物排放限值（日均值）,采用其他消毒方式,预处理标准 | 六合区人民医院总排(DW001) | 石油类 | 2021-06-24 | 0 |  |  |  | 0.72 | 20 |  | mg/L | 否 |  |  | 是
六合区2021年6月重点排污单位废水监测 | 南京市六合区人民医院 | 其他 | 卫生 | 滁河 | 医疗机构水污染物排放标准(GB18466-2005) | （表2）综合医疗机构和其他医疗机构水污染物排放限值（日均值）,含氯消毒剂,消毒接触池的接触时间大于等于1小时，接触池出口,预处理标准 | 六合区人民医院总排(DW001) | 动植物油 | 2021-06-24 | 0 |  |  |  | <0.06 | 20 |  | mg/L | 否 |  |  | 是
六合区2021年6月重点排污单位废水监测 | 南京市六合区人民医院 | 其他 | 卫生 | 滁河 | 医疗机构水污染物排放标准(GB18466-2005) | （表2）综合医疗机构和其他医疗机构水污染物排放限值（日均值）,含氯消毒剂,消毒接触池的接触时间大于等于1小时，接触池出口,预处理标准 | 六合区人民医院总排(DW001) | 粪大肠菌群数 | 2021-06-24 | 0 |  |  |  | 180 | 5000 |  | MPN/L | 否 |  |  | 是
六合区2021年6月重点排污单位废水监测 | 南京市六合区人民医院 | 其他 | 卫生 | 滁河 | 医疗机构水污染物排放标准(GB18466-2005) | （表2）综合医疗机构和其他医疗机构水污染物排放限值（日均值）,含氯消毒剂,消毒接触池的接触时间大于等于1小时，接触池出口,预处理标准 | 六合区人民医院总排(DW001) | 阴离子表面活性剂（LAS） | 2021-06-24 | 0 |  |  |  | 0.195 | 10 |  | mg/L | 否 |  |  | 是
六合区2021年6月重点排污单位废水监测 | 南京市六合区人民医院 | 其他 | 卫生 | 滁河 | 医疗机构水污染物排放标准(GB18466-2005) | （表2）综合医疗机构和其他医疗机构水污染物排放限值（日均值）,含氯消毒剂,消毒接触池的接触时间大于等于1小时，接触池出口,预处理标准 | 六合区人民医院总排(DW001) | 总砷 | 2021-06-24 | 0 |  |  |  | 0.0021 | 0.5 |  | mg/L | 否 |  |  | 是
六合区2021年6月重点排污单位废水监测 | 南京阿惠食品有限责任公司 | 水环境 | 肉制品及副产品加工 | 滁河 | 污水综合排放标准(GB8978-1996) | （表4）第二类污染物最高允许排放浓度（1998年1月1日后建的单位）,一切排污单位 ,三级标准 | 总排口(WS001) | pH值 | 2021-06-15 | 0 |  |  |  | 7.05 | 9 | 6 | 无量纲 | 否 |  |  | 是
六合区2021年6月重点排污单位废水监测 | 南京阿惠食品有限责任公司 | 水环境 | 肉制品及副产品加工 | 滁河 | 污水综合排放标准(GB8978-1996) | （表4）第二类污染物最高允许排放浓度（1998年1月1日后建的单位）,其他排污单位,三级标准 | 总排口(WS001) | 悬浮物 | 2021-06-08 | 0 |  |  |  | 10 | 400 |  | mg/L | 否 |  |  | 是
六合区2021年6月重点排污单位废水监测 | 南京阿惠食品有限责任公司 | 水环境 | 肉制品及副产品加工 | 滁河 | 污水综合排放标准(GB8978-1996) | （表4）第二类污染物最高允许排放浓度（1998年1月1日后建的单位）,其他排污单位,三级标准 | 总排口(WS001) | 化学需氧量 | 2021-06-15 | 0 |  |  |  | 202 | 500 |  | mg/L | 否 |  |  | 是
六合区2021年6月重点排污单位废水监测 | 南京阿惠食品有限责任公司 | 水环境 | 肉制品及副产品加工 | 滁河 | 污水综合排放标准(GB8978-1996) | （表4）第二类污染物最高允许排放浓度（1998年1月1日后建的单位）,其他排污单位,三级标准 | 总排口(WS001) | 氨氮（NH3-N） | 2021-06-15 | 0 |  |  |  | 0.823 |  |  | mg/L | 否 |  |  | 否
六合区2021年6月重点排污单位废水监测 | 南京阿惠食品有限责任公司 | 水环境 | 肉制品及副产品加工 | 滁河 | 污水综合排放标准(GB8978-1996) | （表4）第二类污染物最高允许排放浓度（1998年1月1日后建的单位）,一切排污单位 ,三级标准 | 总排口(WS001) | 动植物油 | 2021-06-15 | 0 |  |  |  | <0.06 | 100 |  | mg/L | 否 |  |  | 是
六合区2021年6月重点排污单位废水监测 | 南京阿惠食品有限责任公司 | 水环境 | 肉制品及副产品加工 | 滁河 | 污水综合排放标准(GB8978-1996) | （表4）第二类污染物最高允许排放浓度（1998年1月1日后建的单位）,其他排污单位,三级标准 | 总排口(WS001) | 五日生化需氧量 | 2021-06-15 | 0 |  |  |  | 55.9 | 300 |  | mg/L | 否 |  |  | 是
六合区2021年6月重点排污单位废水监测 | 南京阿惠食品有限责任公司 | 水环境 | 肉制品及副产品加工 | 滁河 | 污水综合排放标准(GB8978-1996) | 其他 | 总排口(WS001) | 总磷（以P计） | 2021-06-15 | 0 |  |  |  | 0.94 |  |  | mg/L | 否 |  |  | 否