## 废水比对
任务名称 | 企业名称 | 名录类别 | 行业类别 | 执行标准名称 | 执行标准条目名称 | 监测点 | 监测项目 | 监测日期 | 样品类型 | 手动监测值 | 自动监测值 | 比对结果 | 技术要求
江苏金陵环境有限公司城北污水处理厂 | 江苏金陵环境股份有限公司城北污水处理厂 | 水环境 | 污水处理及其再生利用 | 城镇污水处理厂污染物排放标准[国标](GB18918-2002) | （表1）基本控制项目最高允许排放浓度（日均值）,三级标准,通用 | 水处理设施进口(01) | 化学需氧量 | 2021-06-15 | 实际样 | 58 | 46.3 | -20.17% | 相对误差不超过±30%
江苏金陵环境有限公司城北污水处理厂 | 江苏金陵环境股份有限公司城北污水处理厂 | 水环境 | 污水处理及其再生利用 | 城镇污水处理厂污染物排放标准[国标](GB18918-2002) | （表1）基本控制项目最高允许排放浓度（日均值）,三级标准,通用 | 水处理设施进口(01) | 化学需氧量 | 2021-06-15 | 实际样 | 60 | 51.2 | -14.67% | 相对误差不超过±20%
江苏金陵环境有限公司城北污水处理厂 | 江苏金陵环境股份有限公司城北污水处理厂 | 水环境 | 污水处理及其再生利用 | 城镇污水处理厂污染物排放标准[国标](GB18918-2002) | （表1）基本控制项目最高允许排放浓度（日均值）,三级标准,通用 | 水处理设施进口(01) | 化学需氧量 | 2021-06-15 | 实际样 | 62 | 88.9 | 43.39% | 相对误差不超过±20%
江苏金陵环境有限公司城北污水处理厂 | 江苏金陵环境股份有限公司城北污水处理厂 | 水环境 | 污水处理及其再生利用 | 城镇污水处理厂污染物排放标准[国标](GB18918-2002) | （表1）基本控制项目最高允许排放浓度（日均值）,三级标准,通用 | 水处理设施进口(01) | 化学需氧量 | 2021-06-15 | 标准样 | 500 | 524.9 | 4.98% | 相对误差不超过±10%
江苏金陵环境有限公司城北污水处理厂 | 江苏金陵环境股份有限公司城北污水处理厂 | 水环境 | 污水处理及其再生利用 | 城镇污水处理厂污染物排放标准[国标](GB18918-2002) | （表1）基本控制项目最高允许排放浓度（日均值）,一级标准（水温＞12℃或≤12℃）,B标准,通用 | 水处理设施进口(01) | 氨氮（NH3-N） | 2021-06-15 | 实际样 | 9.48 | 8.07 | -14.87% | 相对误差不超过±15%
江苏金陵环境有限公司城北污水处理厂 | 江苏金陵环境股份有限公司城北污水处理厂 | 水环境 | 污水处理及其再生利用 | 城镇污水处理厂污染物排放标准[国标](GB18918-2002) | （表1）基本控制项目最高允许排放浓度（日均值）,一级标准（水温＞12℃或≤12℃）,B标准,通用 | 水处理设施进口(01) | 氨氮（NH3-N） | 2021-06-15 | 实际样 | 11.0 | 9.49 | -13.73% | 相对误差不超过±15%
江苏金陵环境有限公司城北污水处理厂 | 江苏金陵环境股份有限公司城北污水处理厂 | 水环境 | 污水处理及其再生利用 | 城镇污水处理厂污染物排放标准[国标](GB18918-2002) | （表1）基本控制项目最高允许排放浓度（日均值）,一级标准（水温＞12℃或≤12℃）,B标准,通用 | 水处理设施进口(01) | 氨氮（NH3-N） | 2021-06-15 | 实际样 | 8.57 | 7.4 | -13.65% | 相对误差不超过±15%
江苏金陵环境有限公司城北污水处理厂 | 江苏金陵环境股份有限公司城北污水处理厂 | 水环境 | 污水处理及其再生利用 | 城镇污水处理厂污染物排放标准[国标](GB18918-2002) | （表1）基本控制项目最高允许排放浓度（日均值）,一级标准（水温＞12℃或≤12℃）,B标准,通用 | 水处理设施进口(01) | 氨氮（NH3-N） | 2021-06-15 | 标准样 | 25 | 22.8 | -8.8% | 相对误差不超过±10%
江苏金陵环境有限公司城北污水处理厂 | 江苏金陵环境股份有限公司城北污水处理厂 | 水环境 | 污水处理及其再生利用 | 城镇污水处理厂污染物排放标准[国标](GB18918-2002) | （表1）基本控制项目最高允许排放浓度（日均值）,一级标准（水温＞12℃或≤12℃）,B标准,通用 | 水处理设施进口(01) | pH值 | 2021-06-15 | 实际样 | 6.5 | 6.51 | 0.01pH | 绝对误差不超过±0.5pH
江苏金陵环境有限公司城北污水处理厂 | 江苏金陵环境股份有限公司城北污水处理厂 | 水环境 | 污水处理及其再生利用 | 城镇污水处理厂污染物排放标准[国标](GB18918-2002) | （表1）基本控制项目最高允许排放浓度（日均值）,一级标准（水温＞12℃或≤12℃）,B标准,通用 | 排放口DW001(DW001) | 氨氮（NH3-N） | 2021-06-15 | 实际样 | 1.5 | 1.69 | 0.19mg/L | 绝对误差不超过±0.3mg/L
江苏金陵环境有限公司城北污水处理厂 | 江苏金陵环境股份有限公司城北污水处理厂 | 水环境 | 污水处理及其再生利用 | 城镇污水处理厂污染物排放标准[国标](GB18918-2002) | （表1）基本控制项目最高允许排放浓度（日均值）,一级标准（水温＞12℃或≤12℃）,B标准,通用 | 排放口DW001(DW001) | 氨氮（NH3-N） | 2021-06-15 | 实际样 | 1.5 | 1.51 | 0.01mg/L | 绝对误差不超过±0.3mg/L
江苏金陵环境有限公司城北污水处理厂 | 江苏金陵环境股份有限公司城北污水处理厂 | 水环境 | 污水处理及其再生利用 | 城镇污水处理厂污染物排放标准[国标](GB18918-2002) | （表1）基本控制项目最高允许排放浓度（日均值）,一级标准（水温＞12℃或≤12℃）,B标准,通用 | 排放口DW001(DW001) | 氨氮（NH3-N） | 2021-06-15 | 实际样 | 1.5 | 1.48 | -0.02mg/L | 绝对误差不超过±0.3mg/L
江苏金陵环境有限公司城北污水处理厂 | 江苏金陵环境股份有限公司城北污水处理厂 | 水环境 | 污水处理及其再生利用 | 城镇污水处理厂污染物排放标准[国标](GB18918-2002) | （表1）基本控制项目最高允许排放浓度（日均值）,一级标准（水温＞12℃或≤12℃）,B标准,通用 | 排放口DW001(DW001) | 氨氮（NH3-N） | 2021-06-15 | 标准样 | 25 | 24.69 | -1.24% | 相对误差不超过±10%
江苏金陵环境有限公司城北污水处理厂 | 江苏金陵环境股份有限公司城北污水处理厂 | 水环境 | 污水处理及其再生利用 | 城镇污水处理厂污染物排放标准[国标](GB18918-2002) | （表1）基本控制项目最高允许排放浓度（日均值）,一级标准（水温＞12℃或≤12℃）,A标准,通用 | 排放口DW001(DW001) | pH值 | 2021-06-15 | 实际样 | 7.0 | 7.01 | 0.01pH | 绝对误差不超过±0.5pH
江苏金陵环境有限公司城北污水处理厂 | 江苏金陵环境股份有限公司城北污水处理厂 | 水环境 | 污水处理及其再生利用 | 城镇污水处理厂污染物排放标准[国标](GB18918-2002) | （表1）基本控制项目最高允许排放浓度（日均值）,一级标准（水温＞12℃或≤12℃）,B标准,2005年12月31日前建设 | 排放口DW001(DW001) | 总磷（以P计） | 2021-06-15 | 实际样 | 0.2 | 0.20 | 0mg/L | 绝对误差不超过±0.04mg/L
江苏金陵环境有限公司城北污水处理厂 | 江苏金陵环境股份有限公司城北污水处理厂 | 水环境 | 污水处理及其再生利用 | 城镇污水处理厂污染物排放标准[国标](GB18918-2002) | （表1）基本控制项目最高允许排放浓度（日均值）,一级标准（水温＞12℃或≤12℃）,B标准,2005年12月31日前建设 | 排放口DW001(DW001) | 总磷（以P计） | 2021-06-15 | 实际样 | 0.2 | 0.19 | -0.01mg/L | 绝对误差不超过±0.04mg/L
江苏金陵环境有限公司城北污水处理厂 | 江苏金陵环境股份有限公司城北污水处理厂 | 水环境 | 污水处理及其再生利用 | 城镇污水处理厂污染物排放标准[国标](GB18918-2002) | （表1）基本控制项目最高允许排放浓度（日均值）,一级标准（水温＞12℃或≤12℃）,B标准,2005年12月31日前建设 | 排放口DW001(DW001) | 总磷（以P计） | 2021-06-15 | 实际样 | 0.2 | 0.17 | -0.03mg/L | 绝对误差不超过±0.04mg/L
江苏金陵环境有限公司城北污水处理厂 | 江苏金陵环境股份有限公司城北污水处理厂 | 水环境 | 污水处理及其再生利用 | 城镇污水处理厂污染物排放标准[国标](GB18918-2002) | （表1）基本控制项目最高允许排放浓度（日均值）,一级标准（水温＞12℃或≤12℃）,B标准,2005年12月31日前建设 | 排放口DW001(DW001) | 总磷（以P计） | 2021-06-15 | 标准样 | 5 | 5.19 | 3.8% | 相对误差不超过±10%
江苏金陵环境有限公司城北污水处理厂 | 江苏金陵环境股份有限公司城北污水处理厂 | 水环境 | 污水处理及其再生利用 | 城镇污水处理厂污染物排放标准[国标](GB18918-2002) | （表1）基本控制项目最高允许排放浓度（日均值）,一级标准（水温＞12℃或≤12℃）,B标准,通用 | 排放口DW001(DW001) | 化学需氧量 | 2021-06-15 | 实际样 | 26.8 | 24.9 | -1.9mg/L | 绝对误差不超过±5mg/L
江苏金陵环境有限公司城北污水处理厂 | 江苏金陵环境股份有限公司城北污水处理厂 | 水环境 | 污水处理及其再生利用 | 城镇污水处理厂污染物排放标准[国标](GB18918-2002) | （表1）基本控制项目最高允许排放浓度（日均值）,一级标准（水温＞12℃或≤12℃）,B标准,通用 | 排放口DW001(DW001) | 化学需氧量 | 2021-06-15 | 实际样 | 26.8 | 25.3 | -1.5mg/L | 绝对误差不超过±5mg/L
江苏金陵环境有限公司城北污水处理厂 | 江苏金陵环境股份有限公司城北污水处理厂 | 水环境 | 污水处理及其再生利用 | 城镇污水处理厂污染物排放标准[国标](GB18918-2002) | （表1）基本控制项目最高允许排放浓度（日均值）,一级标准（水温＞12℃或≤12℃）,B标准,通用 | 排放口DW001(DW001) | 化学需氧量 | 2021-06-15 | 实际样 | 26.8 | 25.7 | -1.1mg/L | 绝对误差不超过±5mg/L
江苏金陵环境有限公司城北污水处理厂 | 江苏金陵环境股份有限公司城北污水处理厂 | 水环境 | 污水处理及其再生利用 | 城镇污水处理厂污染物排放标准[国标](GB18918-2002) | （表1）基本控制项目最高允许排放浓度（日均值）,一级标准（水温＞12℃或≤12℃）,B标准,通用 | 排放口DW001(DW001) | 化学需氧量 | 2021-06-15 | 标准样 | 229 | 240.3 | 4.93% | 相对误差不超过±10%
江苏金陵环境有限公司城北污水处理厂 | 江苏金陵环境股份有限公司城北污水处理厂 | 水环境 | 污水处理及其再生利用 | 城镇污水处理厂污染物排放标准[国标](GB18918-2002) | （表1）基本控制项目最高允许排放浓度（日均值）,一级标准（水温＞12℃或≤12℃）,B标准,通用 | 排放口DW001(DW001) | 总氮（以N计） | 2021-06-15 | 实际样 | 11.8 | 13.04 | 10.51% | 相对误差不超过±15%
江苏金陵环境有限公司城北污水处理厂 | 江苏金陵环境股份有限公司城北污水处理厂 | 水环境 | 污水处理及其再生利用 | 城镇污水处理厂污染物排放标准[国标](GB18918-2002) | （表1）基本控制项目最高允许排放浓度（日均值）,一级标准（水温＞12℃或≤12℃）,B标准,通用 | 排放口DW001(DW001) | 总氮（以N计） | 2021-06-15 | 实际样 | 10.7 | 12.51 | 16.92% | 相对误差不超过±15%
江苏金陵环境有限公司城北污水处理厂 | 江苏金陵环境股份有限公司城北污水处理厂 | 水环境 | 污水处理及其再生利用 | 城镇污水处理厂污染物排放标准[国标](GB18918-2002) | （表1）基本控制项目最高允许排放浓度（日均值）,一级标准（水温＞12℃或≤12℃）,B标准,通用 | 排放口DW001(DW001) | 总氮（以N计） | 2021-06-15 | 实际样 | 10.9 | 11.92 | 9.36% | 相对误差不超过±15%
江苏金陵环境有限公司城北污水处理厂 | 江苏金陵环境股份有限公司城北污水处理厂 | 水环境 | 污水处理及其再生利用 | 城镇污水处理厂污染物排放标准[国标](GB18918-2002) | （表1）基本控制项目最高允许排放浓度（日均值）,一级标准（水温＞12℃或≤12℃）,B标准,通用 | 排放口DW001(DW001) | 总氮（以N计） | 2021-06-15 | 标准样 | 25 | 23.04 | -7.84% | 相对误差不超过±10%

## 废水排放
任务名称 | 企业名称 | 名录类别 | 行业类别 | 受纳水体 | 执行标准名称 | 执行标准条目名称 | 监测点 | 监测项目 | 监测日期 | 流量(m³/s) | 水温(°C) | 生产负荷(%) | 进口浓度 | 排放浓度 | 上限 | 下限 | 单位 | 是否超标 | 超标倍数 | 备注 | 是否有评价限值
江苏金陵环境有限公司城北污水处理厂 | 江苏金陵环境股份有限公司城北污水处理厂 | 水环境 | 污水处理及其再生利用 |  | 城镇污水处理厂污染物排放标准[国标](GB18918-2002) | （表1）基本控制项目最高允许排放浓度（日均值）,一级标准（水温＞12℃或≤12℃）,B标准,通用 | 排放口DW001(DW001) | 氨氮（NH3-N） | 2021-06-15 | 0 | 26.8 |  | 0.97 | 0.27 | 8;15 |  | mg/L | 否 |  |  | 是
江苏金陵环境有限公司城北污水处理厂 | 江苏金陵环境股份有限公司城北污水处理厂 | 水环境 | 污水处理及其再生利用 |  | 城镇污水处理厂污染物排放标准[国标](GB18918-2002) | （表1）基本控制项目最高允许排放浓度（日均值）,一级标准（水温＞12℃或≤12℃）,A标准,通用 | 排放口DW001(DW001) | pH值 | 2021-06-15 | 0 |  |  | 7.1 | 6.6 | 9 | 6 | 无量纲 | 否 |  |  | 是
江苏金陵环境有限公司城北污水处理厂 | 江苏金陵环境股份有限公司城北污水处理厂 | 水环境 | 污水处理及其再生利用 |  | 城镇污水处理厂污染物排放标准[国标](GB18918-2002) | （表1）基本控制项目最高允许排放浓度（日均值）,一级标准（水温＞12℃或≤12℃）,A标准,2006年1月1日后建设 | 排放口DW001(DW001) | 总磷（以P计） | 2021-06-15 | 0 |  |  |  | 0.08 | 0.5 |  | mg/L | 否 |  |  | 是
江苏金陵环境有限公司城北污水处理厂 | 江苏金陵环境股份有限公司城北污水处理厂 | 水环境 | 污水处理及其再生利用 |  | 城镇污水处理厂污染物排放标准[国标](GB18918-2002) | （表1）基本控制项目最高允许排放浓度（日均值）,一级标准（水温＞12℃或≤12℃）,A标准,通用 | 排放口DW001(DW001) | 悬浮物 | 2021-06-15 | 0 |  |  |  | 3 | 10 |  | mg/L | 否 |  |  | 是
江苏金陵环境有限公司城北污水处理厂 | 江苏金陵环境股份有限公司城北污水处理厂 | 水环境 | 污水处理及其再生利用 |  | 城镇污水处理厂污染物排放标准[国标](GB18918-2002) | （表1）基本控制项目最高允许排放浓度（日均值）,一级标准（水温＞12℃或≤12℃）,A标准,通用 | 排放口DW001(DW001) | 化学需氧量 | 2021-06-15 | 0 |  |  | 60 | 29 | 50 |  | mg/L | 否 |  |  | 是
江苏金陵环境有限公司城北污水处理厂 | 江苏金陵环境股份有限公司城北污水处理厂 | 水环境 | 污水处理及其再生利用 |  | 城镇污水处理厂污染物排放标准[国标](GB18918-2002) | （表1）基本控制项目最高允许排放浓度（日均值）,一级标准（水温＞12℃或≤12℃）,A标准,通用 | 排放口DW001(DW001) | 总氮（以N计） | 2021-06-15 | 0 |  |  |  | 12.2 | 15 |  | mg/L | 否 |  |  | 是