## 废气排放
任务名称 | 企业名称 | 名录类别 | 行业类别 | 执行标准名称 | 执行标准条目名称 | 监测点 | 监测项目 | 监测日期 | 流量(m³/h) | 温度(°C) | 湿度(%) | 含氧量(%) | 流速(m/s) | 生产负荷(%) | 实测浓度 | 折算浓度 | 上限 | 下限 | 单位 | 是否超标 | 超标倍数 | 备注 | 是否有评价限值
2021年6月非VOC | 南京阔长电子科技有限公司 | 大气环境 | 其他电子元件制造 | 大气污染物综合排放标准(GB16297-1996) | （表2）新污染源大气污染物排放限值（1997年1月1日起）,最高允许排放浓度,通用 | 电镀车间(FQ-01) | 氯化氢 | 2021-06-09 | 4693.3 | 29.5 |  |  |  | 95 | 1.76 | 1.76 | 100 |  | mg/m3 | 否 |  |  | 是
2021年6月非VOC | 溧水天山水泥有限公司 | 大气环境 | 水泥制造 | 水泥工业大气污染物排放标准(GB4915-2013) | （表2）大气污染物特别排放限值,水泥制造,水泥窑及窑尾余热利用系统 | 窑尾处理后(FQ-1（DA041）) | 氮氧化物 | 2021-06-07 | 517265 | 92 | 12.3 | 9.9 | 17.7 | 100 | 99 | 99 | 320 |  | mg/m3 | 否 |  |  | 是
2021年6月非VOC | 溧水天山水泥有限公司 | 大气环境 | 水泥制造 | 水泥工业大气污染物排放标准(GB4915-2013) | （表2）大气污染物特别排放限值,水泥制造,水泥窑及窑尾余热利用系统 | 窑尾处理后(FQ-1（DA041）) | 颗粒物 | 2021-06-07 | 519058 | 93 | 12.3 | 10.2 | 17.8 | 100 | 8.7 | 8.9 | 20 |  | mg/m3 | 否 |  |  | 是
2021年6月非VOC | 溧水天山水泥有限公司 | 大气环境 | 水泥制造 | 水泥工业大气污染物排放标准(GB4915-2013) | （表2）大气污染物特别排放限值,水泥制造,水泥窑及窑尾余热利用系统 | 窑尾处理后(FQ-1（DA041）) | 二氧化硫 | 2021-06-07 | 511045 | 92 | 12.3 | 9.9 | 17.5 | 100 | 28 | 28 | 100 |  | mg/m3 | 否 |  |  | 是
2021年6月非VOC | 南京云海特种金属股份有限公司 | 其他 | 有色金属合金制造 | 工业炉窑大气污染物排放标准(GB9078-1996) | （表4）各种工业炉窑有害污染物最高排放浓度,1997年1月1日起新、改、扩建的工业炉窑,有色金属冶炼,标准级别二 | 回转炉(FQ-01) | 二氧化硫 | 2021-06-09 | 12555 | 75 | 3.6 | 20.2 | 2.6 | 100 | <3 | <3 | 850 |  | mg/m3 | 否 |  |  | 是
2021年6月非VOC | 南京云海特种金属股份有限公司 | 其他 | 有色金属合金制造 | 大气污染物综合排放标准(GB16297-1996) | （表2）新污染源大气污染物排放限值（1997年1月1日起）,最高允许排放浓度,除碳黑尘、燃料尘、玻璃棉尘、石英粉尘、矿渣棉尘外其他,排气筒15m,二级,3.5 | 回转炉(FQ-01) | 颗粒物 | 2021-06-09 | 12555 | 75 | 3.6 | 20.2 | 2.6 | 100 | 13.0 | 13.0 | 120 |  | mg/m3 | 否 |  |  | 是
2021年6月非VOC | 南京云海特种金属股份有限公司 | 其他 | 有色金属合金制造 |  |  | 回转炉(FQ-01) | 氮氧化物 | 2021-06-09 | 12555 | 75 | 3.6 | 20.2 | 2.6 | 100 | 28 | 28 |  |  | mg/m3 | 否 |  |  | 否
2021年6月非VOC | 南京云海特种金属股份有限公司 | 其他 | 有色金属合金制造 | 大气污染物综合排放标准(GB16297-1996) | （表2）新污染源大气污染物排放限值（1997年1月1日起）,最高允许排放浓度,通用,排气筒15m,二级,0.26 | 熔炼炉(FQ-01) | 氯化氢 | 2021-06-09 | 10212 | 62 |  |  |  | 90 | 1.75 | 1.75 | 100 |  | mg/m3 | 否 |  |  | 是
2021年6月非VOC | 南京亚欣照明有限公司 | 大气环境 | 玻璃制品制造 | 电子玻璃工业大气污染物排放标准(GB29495-2013) | （表1、表2）现有和新建企业大气污染物排放浓度限值,纯氧燃烧的电子玻璃熔炉 | 30吨蓄热室马蹄焰玻璃窑炉排口(DA001) | 二氧化硫 | 2021-06-16 | 56809 | 50.7 | 4.5 | 18.4 | 17.1 | 80 | 9.7 | 47.4 | 400 |  | mg/m3 | 否 |  |  | 是
2021年6月非VOC | 南京亚欣照明有限公司 | 大气环境 | 玻璃制品制造 | 电子玻璃工业大气污染物排放标准(GB29495-2013) | （表1、表2）现有和新建企业大气污染物排放浓度限值,纯氧燃烧的电子玻璃熔炉 | 30吨蓄热室马蹄焰玻璃窑炉排口(DA001) | 氮氧化物 | 2021-06-16 | 56809 | 50.7 | 4.5 | 18.4 | 17.1 | 80 | 891 | 4410 | 700 |  | mg/m3 | 是 | 5.30 |  | 是
2021年6月非VOC | 南京亚欣照明有限公司 | 大气环境 | 玻璃制品制造 | 电子玻璃工业大气污染物排放标准(GB29495-2013) | （表1、表2）现有和新建企业大气污染物排放浓度限值,纯氧燃烧的电子玻璃熔炉 | 30吨蓄热室马蹄焰玻璃窑炉排口(DA001) | 颗粒物 | 2021-06-16 | 56809 | 50.7 | 4.5 | 18.4 | 17.1 | 80 | 5.73 | 28.4 | 50 |  | mg/m3 | 否 |  |  | 是