## 废水排放
任务名称 | 企业名称 | 名录类别 | 行业类别 | 受纳水体 | 执行标准名称 | 执行标准条目名称 | 监测点 | 监测项目 | 监测日期 | 流量(m³/s) | 水温(°C) | 生产负荷(%) | 进口浓度 | 排放浓度 | 上限 | 下限 | 单位 | 是否超标 | 超标倍数 | 备注 | 是否有评价限值
南京南动车运用所 | 中国铁路上海局集团有限公司南京动车段（南京南动车运用所） | 水环境 | 铁路运输设备修理 |  | 污水综合排放标准(GB8978-1996) | （表4）第二类污染物最高允许排放浓度（1998年1月1日后建的单位）,其他排污单位,三级标准 | 总排(DW001) | 化学需氧量 | 2021-05-17 | 0 |  |  |  | 34 | 500 |  | mg/L | 否 |  |  | 是
南京南动车运用所 | 中国铁路上海局集团有限公司南京动车段（南京南动车运用所） | 水环境 | 铁路运输设备修理 |  | 污水综合排放标准(GB8978-1996) | （表4）第二类污染物最高允许排放浓度（1998年1月1日后建的单位）,一切排污单位 ,三级标准 | 总排(DW001) | 石油类 | 2021-05-17 | 0 |  |  |  | 0.19 | 20 |  | mg/L | 否 |  |  | 是
南京南动车运用所 | 中国铁路上海局集团有限公司南京动车段（南京南动车运用所） | 水环境 | 铁路运输设备修理 |  | 污水综合排放标准(GB8978-1996) | （表4）第二类污染物最高允许排放浓度（1998年1月1日后建的单位）,一切排污单位 ,三级标准 | 总排(DW001) | pH值 | 2021-05-17 | 0 |  |  |  | 7.39 | 9 |  | 无量纲 | 否 |  |  | 是
南京南动车运用所 | 中国铁路上海局集团有限公司南京动车段（南京南动车运用所） | 水环境 | 铁路运输设备修理 |  | 污水综合排放标准(GB8978-1996) | （表4）第二类污染物最高允许排放浓度（1998年1月1日后建的单位）,其他排污单位,三级标准 | 总排(DW001) | 氨氮（NH3-N） | 2021-05-17 | 0 |  |  |  | 7.72 |  |  | mg/L | 否 |  |  | 否
南京南动车运用所 | 中国铁路上海局集团有限公司南京动车段（南京南动车运用所） | 水环境 | 铁路运输设备修理 |  | 污水综合排放标准(GB8978-1996) | （表4）第二类污染物最高允许排放浓度（1998年1月1日后建的单位）,其他排污单位,三级标准 | 总排(DW001) | 悬浮物 | 2021-05-17 | 0 |  |  |  | 25 | 400 |  | mg/L | 否 |  |  | 是