## 废气排放
任务名称 | 企业名称 | 名录类别 | 行业类别 | 执行标准名称 | 执行标准条目名称 | 监测点 | 监测项目 | 监测日期 | 流量(m³/h) | 温度(°C) | 湿度(%) | 含氧量(%) | 流速(m/s) | 生产负荷(%) | 实测浓度 | 折算浓度 | 上限 | 下限 | 单位 | 是否超标 | 超标倍数 | 备注 | 是否有评价限值
2021年7月份重点排污单位数据填报 | 南京德朔实业有限公司（将军大道159号） | 水环境,大气环境 | 涂料制造 | 大气污染物综合排放标准(GB16297-1996) | （表2）新污染源大气污染物排放限值（1997年1月1日起）,最高允许排放浓度,使用溶剂汽油或其他混合烃类物质 | 滴漆废气排口(FQ-01) | 非甲烷总烃 | 2021-07-05 | 19763 | [5 empty] | 1.86 | 1.86 | 120 |  | mg/m3 | 否 |  |  | 是
2021年7月份重点排污单位数据填报 | 法雷奥摩擦材料（南京）有限公司 | 土壤环境 | 汽车零部件及配件制造 | 恶臭污染物排放标准(GB14554-93) | （表2）恶臭污染物排放标准值,排气筒高度20m | G5固化热处理废气排气筒(FQ-01) | 苯乙烯 | 2021-07-07 | 56835 | [5 empty] | <0.0015 | <0.0015 | 12 |  | kg/h | 否 |  |  | 是
2021年7月份重点排污单位数据填报 | 法雷奥摩擦材料（南京）有限公司 | 土壤环境 | 汽车零部件及配件制造 | 恶臭污染物排放标准(GB14554-93) | （表2）恶臭污染物排放标准值,排气筒高度20m | G5固化热处理废气排气筒(FQ-01) | 氨 | 2021-07-07 | 56835 | [5 empty] | 0.160 | 0.160 | 8.7 |  | kg/h | 否 |  |  | 是
2021年7月份重点排污单位数据填报 | 法雷奥摩擦材料（南京）有限公司 | 土壤环境 | 汽车零部件及配件制造 | 恶臭污染物排放标准(GB14554-93) | （表2）恶臭污染物排放标准值,排气筒高度20m | G5固化热处理废气排气筒(FQ-01) | 硫化氢 | 2021-07-07 | 54201 | [5 empty] | 0.000813 | 0.000813 | 0.58 |  | kg/h | 否 |  |  | 是
2021年7月份重点排污单位数据填报 | 法雷奥摩擦材料（南京）有限公司 | 土壤环境 | 汽车零部件及配件制造 | 大气污染物综合排放标准(GB16297-1996) | （表2）新污染源大气污染物排放限值（1997年1月1日起）,最高允许排放浓度,通用 | G5固化热处理废气排气筒(FQ-01) | 乙醛 | 2021-07-07 | 54835 | [5 empty] | <0.909 | <0.909 | 125 |  | mg/m3 | 否 |  |  | 是
2021年7月份重点排污单位数据填报 | 法雷奥摩擦材料（南京）有限公司 | 土壤环境 | 汽车零部件及配件制造 | 大气污染物综合排放标准(GB16297-1996) | （表2）新污染源大气污染物排放限值（1997年1月1日起）,最高允许排放浓度,使用溶剂汽油或其他混合烃类物质,排气筒20m,二级,17 | G5固化热处理废气排气筒(FQ-01) | 非甲烷总烃 | 2021-07-07 | 54835 | [5 empty] | 0.31 | 0.31 | 120 |  | mg/m3 | 否 |  |  | 是
2021年7月份重点排污单位数据填报 | 法雷奥摩擦材料（南京）有限公司 | 土壤环境 | 汽车零部件及配件制造 | 大气污染物综合排放标准(GB16297-1996) | （表2）新污染源大气污染物排放限值（1997年1月1日起）,最高允许排放浓度,硝酸使用和其他,排气筒20m,二级,1.3 | G5固化热处理废气排气筒(FQ-01) | 氮氧化物 | 2021-07-07 | 54835 | [5 empty] | 5 | 5 | 240 |  | mg/m3 | 否 |  |  | 是
2021年7月份重点排污单位数据填报 | 法雷奥摩擦材料（南京）有限公司 | 土壤环境 | 汽车零部件及配件制造 | 大气污染物综合排放标准(GB16297-1996) | （表2）新污染源大气污染物排放限值（1997年1月1日起）,最高允许排放浓度,通用 | G5固化热处理废气排气筒(FQ-01) | 酚类 | 2021-07-07 | 54835 | [5 empty] | 0.905 | 0.905 | 100 |  | mg/m3 | 否 |  |  | 是
2021年7月份重点排污单位数据填报 | 法雷奥摩擦材料（南京）有限公司 | 土壤环境 | 汽车零部件及配件制造 | 大气污染物综合排放标准(GB16297-1996) | （表2）新污染源大气污染物排放限值（1997年1月1日起）,最高允许排放浓度,通用,排气筒20m,二级,0.43 | G5固化热处理废气排气筒(FQ-01) | 甲醛 | 2021-07-07 | 54835 | [5 empty] | <0.01 | <0.01 | 25 |  | mg/m3 | 否 |  |  | 是
2021年7月份重点排污单位数据填报 | 法雷奥摩擦材料（南京）有限公司 | 土壤环境 | 汽车零部件及配件制造 | 大气污染物综合排放标准(GB16297-1996) | （表2）新污染源大气污染物排放限值（1997年1月1日起）,最高允许排放浓度,硫、二氧化硫、硫酸和其他含硫化合物使用,排气筒20m,二级,4.3 | G5固化热处理废气排气筒(FQ-01) | 二氧化硫 | 2021-07-07 | 54835 | [5 empty] | <3 | <3 | 550 |  | mg/m3 | 否 |  |  | 是
2021年7月份重点排污单位数据填报 | 南京腾亚精工科技有限公司 | 其他 | 制造业 | 大气污染物综合排放标准(GB16297-1996) | （表2）新污染源大气污染物排放限值（1997年1月1日起）,最高允许排放浓度,除碳黑尘、燃料尘、玻璃棉尘、石英粉尘、矿渣棉尘外其他,排气筒15m,二级,3.5 | 注塑废气排气筒(FQ-01) | 颗粒物 | 2021-07-12 | 9261 | [5 empty] | 3.8 | 3.8 | 120 |  | mg/m3 | 否 |  |  | 是
2021年7月份重点排污单位数据填报 | 南京腾亚精工科技有限公司 | 其他 | 制造业 | 大气污染物综合排放标准(GB16297-1996) | （表2）新污染源大气污染物排放限值（1997年1月1日起）,最高允许排放浓度,使用溶剂汽油或其他混合烃类物质,排气筒15m,二级,10 | 注塑废气排气筒(FQ-01) | 非甲烷总烃 | 2021-07-12 | 9261 | [5 empty] | 1.63 | 1.63 | 120 |  | mg/m3 | 否 |  |  | 是
2021年7月份重点排污单位数据填报 | 南京腾亚精工科技有限公司 | 其他 | 制造业 | 大气污染物综合排放标准(GB16297-1996) | （表2）新污染源大气污染物排放限值（1997年1月1日起）,最高允许排放浓度,除碳黑尘、燃料尘、玻璃棉尘、石英粉尘、矿渣棉尘外其他,排气筒15m,二级,3.5 | 铝熔炼及脱模废气排气筒(FQ-02) | 颗粒物 | 2021-07-12 | 2721 | [5 empty] | 3.3 | 3.3 | 120 |  | mg/m3 | 否 |  |  | 是
2021年7月份重点排污单位数据填报 | 南京腾亚精工科技有限公司 | 其他 | 制造业 | 大气污染物综合排放标准(GB16297-1996) | （表2）新污染源大气污染物排放限值（1997年1月1日起）,最高允许排放浓度,使用溶剂汽油或其他混合烃类物质,排气筒15m,二级,10 | 铝熔炼及脱模废气排气筒(FQ-02) | 非甲烷总烃 | 2021-07-12 | 2721 | [5 empty] | 1.06 | 1.06 | 120 |  | mg/m3 | 否 |  |  | 是
2021年7月份重点排污单位数据填报 | 南京腾亚精工科技有限公司 | 其他 | 制造业 | 大气污染物综合排放标准(GB16297-1996) | （表2）新污染源大气污染物排放限值（1997年1月1日起）,最高允许排放浓度,除碳黑尘、燃料尘、玻璃棉尘、石英粉尘、矿渣棉尘外其他,排气筒15m,二级,3.5 | 喷塑及固化废气排气筒(FQ-02) | 颗粒物 | 2021-07-12 | 900 | [5 empty] | 4.1 | 4.1 | 120 |  | mg/m3 | 否 |  |  | 是
2021年7月份重点排污单位数据填报 | 南京腾亚精工科技有限公司 | 其他 | 制造业 | 大气污染物综合排放标准(GB16297-1996) | （表2）新污染源大气污染物排放限值（1997年1月1日起）,最高允许排放浓度,使用溶剂汽油或其他混合烃类物质,排气筒15m,二级,10 | 喷塑及固化废气排气筒(FQ-02) | 非甲烷总烃 | 2021-07-12 | 900 | [5 empty] | 1.17 | 1.17 | 120 |  | mg/m3 | 否 |  |  | 是
2021年7月份重点排污单位数据填报 | 南京腾亚精工科技有限公司 | 其他 | 制造业 | 锅炉大气污染物排放标准(GB13271-2014) | （表3）大气污染物特别排放限值,烟囱或烟道,燃油锅炉 | 加热烘干废气排气筒(FQ-02) | 氮氧化物 | 2021-07-12 | 13154 | [5 empty] | 5 | 28.6 | 200 |  | mg/m3 | 否 |  |  | 是
2021年7月份重点排污单位数据填报 | 南京腾亚精工科技有限公司 | 其他 | 制造业 | 锅炉大气污染物排放标准(GB13271-2014) | （表3）大气污染物特别排放限值,烟囱或烟道,燃油锅炉 | 加热烘干废气排气筒(FQ-02) | 二氧化硫 | 2021-07-12 | 13154 | [5 empty] | <3 | <18.3 | 100 |  | mg/m3 | 否 |  |  | 是
2021年7月份重点排污单位数据填报 | 南京腾亚精工科技有限公司 | 其他 | 制造业 | 锅炉大气污染物排放标准(GB13271-2014) | （表3）大气污染物特别排放限值,烟囱或烟道,燃油锅炉 | 加热烘干废气排气筒(FQ-02) | 颗粒物 | 2021-07-12 | 13199 | [5 empty] | 4.7 | 29.4 | 30 |  | mg/m3 | 否 |  |  | 是
2021年7月份重点排污单位数据填报 | 正大天晴药业集团南京顺欣制药有限公司 | 其他 | 化学药品制剂制造 | 恶臭污染物排放标准(GB14554-93) | （表2）恶臭污染物排放标准值,排气筒高度15m | 3号楼生物细胞反应排气筒(1) | 氨 | 2021-07-12 | 146889 | [5 empty] | <0.25 | <0.25 | 4.9 |  | kg/h | 否 |  |  | 是
2021年7月份重点排污单位数据填报 | 正大天晴药业集团南京顺欣制药有限公司 | 其他 | 化学药品制剂制造 | 制药工业大气污染物排放标准(GB37823-2019) | （表1）大气污染物排放限值,车间或生产设施排气筒,化学药品原料药制造、兽用药品原料药制造、生物药品制品制造、医药中间体生产和药物研发机构工艺废气 | 3号楼生物细胞反应排气筒(1) | 非甲烷总烃 | 2021-07-12 | 145948 | [5 empty] | 2.84 | 2.84 | 100 |  | mg/m3 | 否 |  |  | 是
2021年7月份重点排污单位数据填报 | 正大天晴药业集团南京顺欣制药有限公司 | 其他 | 化学药品制剂制造 | 制药工业大气污染物排放标准(GB37823-2019) | （表1）大气污染物排放限值,车间或生产设施排气筒,化学药品原料药制造、兽用药品原料药制造、生物药品制品制造、医药中间体生产和药物研发机构工艺废气 | 肿瘤固体车间房间排气筒(1) | 颗粒物 | 2021-07-12 | 1810 | [5 empty] | 10.6 | 10.6 | 30 |  | mg/m3 | 否 |  |  | 是
2021年7月份重点排污单位数据填报 | 南京湶膜科技有限公司 | 大气环境 | 环境污染处理专用药剂材料制造 | 大气污染物综合排放标准(GB16297-1996) | （表2）新污染源大气污染物排放限值（1997年1月1日起）,最高允许排放浓度,通用 | 制膜车间废气排口 | 苯胺类 | 2021-07-14 | 4607 | [5 empty] | <0.05 | <0.05 | 20 |  | mg/m3 | 否 |  |  | 是
2021年7月份重点排污单位数据填报 | 南京湶膜科技有限公司 | 大气环境 | 环境污染处理专用药剂材料制造 | 大气污染物综合排放标准(GB16297-1996) | （表2）新污染源大气污染物排放限值（1997年1月1日起）,最高允许排放浓度,通用 | 制膜车间废气排口 | 二甲苯 | 2021-07-14 | 4614 | [5 empty] | 2.82 | 2.82 | 70 |  | mg/m3 | 否 |  |  | 是
2021年7月份重点排污单位数据填报 | 南京协鑫燃机热电有限公司 | 大气环境 | 电力、热力生产和供应业 | 火电厂大气污染物排放标准(GB13223-2011) | （表2）大气污染物特别排放限值,烟囱或烟道,以气体为燃料的锅炉或燃气轮机组,燃气轮机组 | #2余热锅炉排口(FQ-02) | 氮氧化物 | 2021-07-07 | 767319 | [5 empty] | 31 | 28 | 50 |  | mg/m3 | 否 |  |  | 是
2021年7月份重点排污单位数据填报 | 南京协鑫燃机热电有限公司 | 大气环境 | 电力、热力生产和供应业 | 火电厂大气污染物排放标准(GB13223-2011) | （表2）大气污染物特别排放限值,烟囱排放口,燃煤锅炉，以油、气体为燃料的锅炉或燃汽轮机组 | #2余热锅炉排口(FQ-02) | 林格曼黑度 | 2021-07-07 | [6 empty] | <1 | <1 | 1 |  | 级 | 否 |  |  | 是
2021年7月份重点排污单位数据填报 | 南京协鑫燃机热电有限公司 | 大气环境 | 电力、热力生产和供应业 | 火电厂大气污染物排放标准(GB13223-2011) | （表2）大气污染物特别排放限值,烟囱或烟道,以气体为燃料的锅炉或燃气轮机组,燃气轮机组 | #2余热锅炉排口(FQ-02) | 烟尘 | 2021-07-07 | 767319 | [5 empty] | <1.0 | <1.0 | 5 |  | mg/m3 | 否 |  |  | 是
2021年7月份重点排污单位数据填报 | 南京协鑫燃机热电有限公司 | 大气环境 | 电力、热力生产和供应业 | 火电厂大气污染物排放标准(GB13223-2011) | （表2）大气污染物特别排放限值,烟囱或烟道,以气体为燃料的锅炉或燃气轮机组,燃气轮机组 | #2余热锅炉排口(FQ-02) | 二氧化硫 | 2021-07-07 | 767319 | [5 empty] | <3 | <3 | 35 |  | mg/m3 | 否 |  |  | 是
2021年7月份重点排污单位数据填报 | 南京高立工程机械有限公司 | 土壤环境 | 建筑工程用机械制造 | 大气污染物综合排放标准(GB16297-1996) | （表2）新污染源大气污染物排放限值（1997年1月1日起）,最高允许排放浓度,使用溶剂汽油或其他混合烃类物质 | 喷漆排气筒 | 非甲烷总烃 | 2021-07-14 | 68176 | [5 empty] | 0.72 | 0.72 | 120 |  | mg/m3 | 否 |  |  | 是
2021年7月份重点排污单位数据填报 | 南京高立工程机械有限公司 | 土壤环境 | 建筑工程用机械制造 | 大气污染物综合排放标准(GB16297-1996) | （表2）新污染源大气污染物排放限值（1997年1月1日起）,最高允许排放浓度,通用 | 喷漆排气筒 | 颗粒物 | 2021-07-14 | 68242 | [5 empty] | 28.9 | 28.9 | 120 |  | mg/m3 | 否 |  |  | 是
2021年7月份重点排污单位数据填报 | 南京高立工程机械有限公司 | 土壤环境 | 建筑工程用机械制造 | 大气污染物综合排放标准(GB16297-1996) | （表2）新污染源大气污染物排放限值（1997年1月1日起）,最高允许排放浓度,通用 | 喷漆排气筒 | 二甲苯 | 2021-07-14 | 68242 | [5 empty] | 0.586 | 0.586 | 70 |  | mg/m3 | 否 |  |  | 是
2021年7月份重点排污单位数据填报 | 南京高立工程机械有限公司 | 土壤环境 | 建筑工程用机械制造 | 大气污染物综合排放标准(GB16297-1996) | （表2）新污染源大气污染物排放限值（1997年1月1日起）,最高允许排放浓度,通用 | 唝砂废气排气筒 | 颗粒物 | 2021-07-14 | 9162 | [5 empty] | 25.6 | 25.6 | 120 |  | mg/m3 | 否 |  |  | 是
2021年7月份重点排污单位数据填报 | 南京高立工程机械有限公司 | 土壤环境 | 建筑工程用机械制造 | 大气污染物综合排放标准(GB16297-1996) | （表2）新污染源大气污染物排放限值（1997年1月1日起）,最高允许排放浓度,通用 | 抛丸排气筒 | 颗粒物 | 2021-07-14 | 20491 | [5 empty] | 29.1 | 29.1 | 120 |  | mg/m3 | 否 |  |  | 是
2021年7月份重点排污单位数据填报 | 上汽大众汽车有限公司南京分公司 | 水环境 | 汽车整车制造 | 表面涂装（汽车制造业）挥发性有机物排放标准(DB32/2862—2016) | 排气筒VOCs排放限值 | 喷漆废气排气筒(FQ-01) | 甲苯 | 2021-07-21 | 194494 | [5 empty] | 0.111 | 0.111 | 3 |  | mg/m3 | 否 |  |  | 是
2021年7月份重点排污单位数据填报 | 上汽大众汽车有限公司南京分公司 | 水环境 | 汽车整车制造 | 表面涂装（汽车制造业）挥发性有机物排放标准(DB32/2862—2016) | 排气筒VOCs排放限值 | 喷漆废气排气筒(FQ-01) | 二甲苯（总量） | 2021-07-21 | 194494 | [5 empty] | 0.220 | 0.220 | 12 |  | mg/m3 | 否 |  |  | 是
2021年7月份重点排污单位数据填报 | 上汽大众汽车有限公司南京分公司 | 水环境 | 汽车整车制造 | 表面涂装（汽车制造业）挥发性有机物排放标准(DB32/2862—2016) | 排气筒VOCs排放限值 | 喷漆废气排气筒(FQ-01) | 苯 | 2021-07-21 | 194494 | [5 empty] | 0.0743 | 0.0743 | 1 |  | mg/m3 | 否 |  |  | 是
2021年7月份重点排污单位数据填报 | 南京高特齿轮箱制造有限公司 | 土壤环境 | 齿轮及齿轮减、变速箱制造 | 大气污染物综合排放标准(GB16297-1996) | （表2）新污染源大气污染物排放限值（1997年1月1日起）,最高允许排放浓度,硝酸使用和其他,排气筒15m,二级,0.77 | 液化石油气燃烧废气排气筒(FQ-01) | 氮氧化物 | 2021-07-07 | 6134 | [5 empty] | <3 | <3 | 240 |  | mg/m3 | 否 |  |  | 是
2021年7月份重点排污单位数据填报 | 南京高特齿轮箱制造有限公司 | 土壤环境 | 齿轮及齿轮减、变速箱制造 | 大气污染物综合排放标准(GB16297-1996) | （表2）新污染源大气污染物排放限值（1997年1月1日起）,最高允许排放浓度,除碳黑尘、燃料尘、玻璃棉尘、石英粉尘、矿渣棉尘外其他,排气筒15m,二级,3.5 | 液化石油气燃烧废气排气筒(FQ-01) | 颗粒物 | 2021-07-07 | 6134 | [5 empty] | 9.0 | 9.0 | 120 |  | mg/m3 | 否 |  |  | 是
2021年7月份重点排污单位数据填报 | 南京高特齿轮箱制造有限公司 | 土壤环境 | 齿轮及齿轮减、变速箱制造 | 大气污染物综合排放标准(GB16297-1996) | （表2）新污染源大气污染物排放限值（1997年1月1日起）,最高允许排放浓度,硫、二氧化硫、硫酸和其他含硫化合物使用,排气筒15m,二级,2.6 | 液化石油气燃烧废气排气筒(FQ-01) | 二氧化硫 | 2021-07-07 | 6134 | [5 empty] | 28 | 28 | 550 |  | mg/m3 | 否 |  |  | 是
2021年7月份重点排污单位数据填报 | 南京高特齿轮箱制造有限公司 | 土壤环境 | 齿轮及齿轮减、变速箱制造 | 大气污染物综合排放标准(GB16297-1996) | （表2）新污染源大气污染物排放限值（1997年1月1日起）,最高允许排放浓度,使用溶剂汽油或其他混合烃类物质,排气筒15m,二级,10 | 喷漆废气排口(FQ-05) | 非甲烷总烃 | 2021-07-07 | 13968 | [5 empty] | 6.00 | 6.00 | 120 |  | mg/m3 | 否 |  |  | 是
2021年7月份重点排污单位数据填报 | 南京高特齿轮箱制造有限公司 | 土壤环境 | 齿轮及齿轮减、变速箱制造 | 大气污染物综合排放标准(GB16297-1996) | （表2）新污染源大气污染物排放限值（1997年1月1日起）,最高允许排放浓度,通用 | 喷漆废气排口(FQ-05) | 甲苯 | 2021-07-07 | 13968 | [5 empty] | <0.0015 | <0.0015 | 40 |  | mg/m3 | 否 |  |  | 是
2021年7月份重点排污单位数据填报 | 南京高特齿轮箱制造有限公司 | 土壤环境 | 齿轮及齿轮减、变速箱制造 | 大气污染物综合排放标准(GB16297-1996) | （表2）新污染源大气污染物排放限值（1997年1月1日起）,最高允许排放浓度,通用 | 喷漆废气排口(FQ-05) | 二甲苯（总量） | 2021-07-07 | 13968 | [5 empty] | 0.454 | 0.454 | 70 |  | mg/m3 | 否 |  |  | 是
2021年7月份重点排污单位数据填报 | 南京高特齿轮箱制造有限公司 | 土壤环境 | 齿轮及齿轮减、变速箱制造 | 大气污染物综合排放标准(GB16297-1996) | （表2）新污染源大气污染物排放限值（1997年1月1日起）,最高允许排放浓度,使用溶剂汽油或其他混合烃类物质,排气筒15m,二级,10 | 淬火废气排气筒（北）(FQ-02) | 非甲烷总烃 | 2021-07-07 | 2238 | [5 empty] | 9.24 | 9.24 | 120 |  | mg/m3 | 否 |  |  | 是
2021年7月份重点排污单位数据填报 | 南京高特齿轮箱制造有限公司 | 土壤环境 | 齿轮及齿轮减、变速箱制造 | 大气污染物综合排放标准(GB16297-1996) | （表2）新污染源大气污染物排放限值（1997年1月1日起）,最高允许排放浓度,除碳黑尘、燃料尘、玻璃棉尘、石英粉尘、矿渣棉尘外其他,排气筒15m,二级,3.5 | 抛丸废气（北）排口(FQ-05) | 颗粒物 | 2021-07-07 | 3267 | [5 empty] | 20.7 | 20.7 | 120 |  | mg/m3 | 否 |  |  | 是
2021年7月份重点排污单位数据填报 | 代傲电子控制（南京）有限公司 | 水环境 | 电子电路制造 | 大气污染物综合排放标准(GB16297-1996) | （表2）新污染源大气污染物排放限值（1997年1月1日起）,最高允许排放浓度,使用溶剂汽油或其他混合烃类物质,排气筒15m,二级,10 | 东部焊接印刷排气筒(FQ-01) | 非甲烷总烃 | 2021-07-20 | 15245 | [5 empty] | 9.63 | 9.63 | 120 |  | mg/m3 | 否 |  |  | 是
2021年7月份重点排污单位数据填报 | 代傲电子控制（南京）有限公司 | 水环境 | 电子电路制造 | 大气污染物综合排放标准(GB16297-1996) | （表2）新污染源大气污染物排放限值（1997年1月1日起）,最高允许排放浓度,通用 | 东部焊接印刷排气筒(FQ-01) | 二甲苯（总量） | 2021-07-20 | 15245 | [5 empty] | 0.007 | 0.007 | 70 |  | mg/m3 | 否 |  |  | 是
2021年7月份重点排污单位数据填报 | 南京航鹏航空系统装备有限公司 | 水环境 | 飞机制造 | 电镀污染物排放标准(GB21900-2008) | （表4、表5）现有和新建企业大气污染排放限值,排气筒高度达到高出周围200m半径范围的建筑5m以上的要求 | 特种工艺FQ-02 | 氯化氢 | 2021-07-12 | 3376 | [5 empty] | 5.50 | 5.50 | 30 |  | mg/m3 | 否 |  |  | 是
2021年7月份重点排污单位数据填报 | 南京航鹏航空系统装备有限公司 | 水环境 | 飞机制造 | 电镀污染物排放标准(GB21900-2008) | （表4、表5）现有和新建企业大气污染排放限值,排气筒高度达到高出周围200m半径范围的建筑5m以上的要求 | 特种工艺FQ-02 | 铬酸雾 | 2021-07-12 | 3376 | [5 empty] | <0.005 | <0.005 | 0.05 |  | mg/m3 | 否 |  |  | 是
2021年7月份重点排污单位数据填报 | 南京航鹏航空系统装备有限公司 | 水环境 | 飞机制造 | 恶臭污染物排放标准(GB14554-93) | （表2）恶臭污染物排放标准值,排气筒高度15m | 特种工艺FQ-02 | 氨 | 2021-07-12 | 3182 | [5 empty] | 0.00442 | 0.00442 | 4.9 |  | kg/h | 否 |  |  | 是
2021年7月份重点排污单位数据填报 | 南京航鹏航空系统装备有限公司 | 水环境 | 飞机制造 | 电镀污染物排放标准(GB21900-2008) | （表4、表5）现有和新建企业大气污染排放限值,排气筒高度达到高出周围200m半径范围的建筑5m以上的要求 | 特种工艺FQ-02 | 氟化物 | 2021-07-12 | 3376 | [5 empty] | 0.39 | 0.39 | 7 |  | mg/m3 | 否 |  |  | 是
2021年7月份重点排污单位数据填报 | 南京航鹏航空系统装备有限公司 | 水环境 | 飞机制造 | 电镀污染物排放标准(GB21900-2008) | （表4、表5）现有和新建企业大气污染排放限值,排气筒高度达到高出周围200m半径范围的建筑5m以上的要求 | 特种工艺FQ-02 | 氮氧化物 | 2021-07-12 | 3376 | [5 empty] | <3 | <3 | 200 |  | mg/m3 | 否 |  |  | 是
2021年7月份重点排污单位数据填报 | 南京航鹏航空系统装备有限公司 | 水环境 | 飞机制造 | 电镀污染物排放标准(GB21900-2008) | （表4、表5）现有和新建企业大气污染排放限值,排气筒高度达到高出周围200m半径范围的建筑5m以上的要求 | 特种工艺FQ-02 | 硫酸雾 | 2021-07-12 | 3376 | [5 empty] | 1.21 | 1.21 | 30 |  | mg/m3 | 否 |  |  | 是
2021年7月份重点排污单位数据填报 | 南京航鹏航空系统装备有限公司 | 水环境 | 飞机制造 | 电镀污染物排放标准(GB21900-2008) | （表4、表5）现有和新建企业大气污染排放限值,排气筒高度达到高出周围200m半径范围的建筑5m以上的要求 | 特种工艺FQ-01 | 铬酸雾 | 2021-07-12 | 8844 | [5 empty] | <0.005 | <0.005 | 0.05 |  | mg/m3 | 否 |  |  | 是
2021年7月份重点排污单位数据填报 | 南京航鹏航空系统装备有限公司 | 水环境 | 飞机制造 | 电镀污染物排放标准(GB21900-2008) | （表4、表5）现有和新建企业大气污染排放限值,排气筒高度达到高出周围200m半径范围的建筑5m以上的要求 | 特种工艺FQ-01 | 氟化物 | 2021-07-12 | 8594 | [5 empty] | 0.48 | 0.48 | 7 |  | mg/m3 | 否 |  |  | 是
2021年7月份重点排污单位数据填报 | 南京航鹏航空系统装备有限公司 | 水环境 | 飞机制造 | 电镀污染物排放标准(GB21900-2008) | （表4、表5）现有和新建企业大气污染排放限值,排气筒高度未达到高出周围200m半径范围的建筑5m以上的要求 | 特种工艺FQ-01 | 氯化氢 | 2021-07-12 | 8594 | [5 empty] | 6.33 | 6.33 | 30 |  | mg/m3 | 否 |  |  | 是
2021年7月份重点排污单位数据填报 | 南京航鹏航空系统装备有限公司 | 水环境 | 飞机制造 | 电镀污染物排放标准(GB21900-2008) | （表4、表5）现有和新建企业大气污染排放限值,排气筒高度达到高出周围200m半径范围的建筑5m以上的要求 | 特种工艺FQ-01 | 氮氧化物 | 2021-07-12 | 8844 | [5 empty] | <3 | <3 | 200 |  | mg/m3 | 否 |  |  | 是
2021年7月份重点排污单位数据填报 | 南京航鹏航空系统装备有限公司 | 水环境 | 飞机制造 | 电镀污染物排放标准(GB21900-2008) | （表4、表5）现有和新建企业大气污染排放限值,排气筒高度未达到高出周围200m半径范围的建筑5m以上的要求 | 特种工艺FQ-01 | 硫酸雾 | 2021-07-12 | 8176 | [5 empty] | 2.61 | 2.61 | 30 |  | mg/m3 | 否 |  |  | 是
2021年7月份重点排污单位数据填报 | 南京航鹏航空系统装备有限公司 | 水环境 | 飞机制造 | 恶臭污染物排放标准(GB14554-93) | （表2）恶臭污染物排放标准值,排气筒高度15m | 特种工艺FQ-01 | 氨 | 2021-07-12 | 8025 | [5 empty] | 0.062 | 0.062 | 4.9 |  | kg/h | 否 |  |  | 是
2021年7月份重点排污单位数据填报 | 南京九一重型齿轮箱制造有限公司 | 土壤环境 | 齿轮及齿轮减、变速箱制造 | 大气污染物综合排放标准(GB16297-1996) | （表2）新污染源大气污染物排放限值（1997年1月1日起）,最高允许排放浓度,使用溶剂汽油或其他混合烃类物质,排气筒15m,二级,10 | 喷漆排气筒(FQ-01) | 非甲烷总烃 | 2021-07-07 | 25019 | [5 empty] | 104 | 104 | 120 |  | mg/m3 | 否 |  |  | 是
2021年7月份重点排污单位数据填报 | 南京九一重型齿轮箱制造有限公司 | 土壤环境 | 齿轮及齿轮减、变速箱制造 | 大气污染物综合排放标准(GB16297-1996) | （表2）新污染源大气污染物排放限值（1997年1月1日起）,最高允许排放浓度,除碳黑尘、燃料尘、玻璃棉尘、石英粉尘、矿渣棉尘外其他,排气筒15m,二级,3.5 | 喷漆排气筒(FQ-01) | 颗粒物 | 2021-07-07 | 25019 | [5 empty] | <1.0 | <1.0 | 120 |  | mg/m3 | 否 |  |  | 是
2021年7月份重点排污单位数据填报 | 南京九一重型齿轮箱制造有限公司 | 土壤环境 | 齿轮及齿轮减、变速箱制造 | 大气污染物综合排放标准(GB16297-1996) | （表2）新污染源大气污染物排放限值（1997年1月1日起）,最高允许排放浓度,通用 | 喷漆排气筒(FQ-01) | 二甲苯（总量） | 2021-07-07 | 25019 | [5 empty] | 1.09 | 1.09 | 70 |  | mg/m3 | 否 |  |  | 是
2021年7月份重点排污单位数据填报 | 南京九一重型齿轮箱制造有限公司 | 土壤环境 | 齿轮及齿轮减、变速箱制造 | 大气污染物综合排放标准(GB16297-1996) | （表2）新污染源大气污染物排放限值（1997年1月1日起）,最高允许排放浓度,除碳黑尘、燃料尘、玻璃棉尘、石英粉尘、矿渣棉尘外其他,排气筒15m,二级,3.5 | 喷丸废气排气筒(FQ-01) | 颗粒物 | 2021-07-07 | 22652 | [5 empty] | 9.1 | 9.1 | 120 |  | mg/m3 | 否 |  |  | 是
2021年7月份重点排污单位数据填报 | 南京中江新材料科技有限公司 | 土壤环境 | 电子电路制造 | 大气污染物综合排放标准(GB16297-1996) | （表2）新污染源大气污染物排放限值（1997年1月1日起）,最高允许排放浓度,除火炸药厂其他 | 蚀刻车间排气筒 | 硫酸雾 | 2021-07-06 | 3259 | [5 empty] | <0.2 | <0.2 | 45 |  | mg/m3 | 否 |  |  | 是
2021年7月份重点排污单位数据填报 | 南京中江新材料科技有限公司 | 土壤环境 | 电子电路制造 | 大气污染物综合排放标准(GB16297-1996) | （表2）新污染源大气污染物排放限值（1997年1月1日起）,最高允许排放浓度,通用 | 蚀刻车间排气筒 | 氯化氢 | 2021-07-06 | 3259 | [5 empty] | <0.2 | <0.2 | 100 |  | mg/m3 | 否 |  |  | 是
2021年7月份重点排污单位数据填报 | 南京保丰农药有限公司 | 水环境 | 农药制造 | 大气污染物综合排放标准(GB16297-1996) | （表2）新污染源大气污染物排放限值（1997年1月1日起）,最高允许排放浓度,使用溶剂汽油或其他混合烃类物质 | 液剂包装车间排气筒 | 非甲烷总烃 | 2021-07-14 | 4448 | [5 empty] | 1.23 | 1.23 | 120 |  | mg/m3 | 否 |  |  | 是
2021年7月份重点排污单位数据填报 | 南京保丰农药有限公司 | 水环境 | 农药制造 | 大气污染物综合排放标准(GB16297-1996) | （表2）新污染源大气污染物排放限值（1997年1月1日起）,最高允许排放浓度,其他 | 粉剂车间1排气筒 | 颗粒物 | 2021-07-14 | 1854 | [5 empty] | <1 | <1 | 120 |  | mg/m3 | 否 |  |  | 是
2021年7月份重点排污单位数据填报 | 爱尔集新能源科技（南京）有限公司 | 土壤环境 | 锂离子电池制造 | 工业企业挥发性有机物排放控制标准(DB12/524-2014) | 表2新建企业排气筒污染物排放限值其他企业 | 阳极配合工程NMp废气1#排气筒(2) | 总VOCs | 2021-07-06 | 964 | [5 empty] | 0.373 | 0.373 | 80 |  | mg/m3 | 否 |  |  | 是
2021年7月份重点排污单位数据填报 | 爱尔集新能源科技（南京）有限公司 | 土壤环境 | 锂离子电池制造 | 电池工业污染物排放标准(GB30484-2013) | （表4）现有企业大气污染物排放限值,锂离子/锂电池直接排放限值 | 三元锂电池阳极开槽废气1#排气筒(FQ-01) | 颗粒物 | 2021-07-06 | 3375 | [5 empty] | 2.4 | 2.4 | 30 |  | mg/m3 | 否 |  |  | 是
2021年7月份重点排污单位数据填报 | 爱尔集新能源科技（南京）有限公司 | 土壤环境 | 锂离子电池制造 | 电池工业污染物排放标准(GB30484-2013) | （表4）现有企业大气污染物排放限值,锂离子/锂电池直接排放限值 | 电极生产1#排气筒(FQ-01) | 颗粒物 | 2021-07-06 | 1642 | [5 empty] | 1.9 | 1.9 | 30 |  | mg/m3 | 否 |  |  | 是
2021年7月份重点排污单位数据填报 | 爱尔集新能源科技（南京）有限公司 | 土壤环境 | 锂离子电池制造 | 电池工业污染物排放标准(GB30484-2013) | （表5）新建企业大气污染物排放限值,锂离子/锂电池直接排放限值 | 储能电池电池焊接工序1#排气筒(2) | 颗粒物 | 2021-07-06 | 692 | [5 empty] | 2.0 | 2.0 | 30 |  | mg/m3 | 否 |  |  | 是
2021年7月份重点排污单位数据填报 | 爱尔集新能源科技（南京）有限公司 | 土壤环境 | 锂离子电池制造 | 工业企业挥发性有机物排放控制标准(DB12/524-2014) | 表2新建企业排气筒污染物排放限值其他企业 | 储能电池注液工序1#排气筒(2) | 总VOCs | 2021-07-06 | 7105 | [5 empty] | 7.88 | 7.88 | 80 |  | mg/m3 | 否 |  |  | 是
2021年7月份重点排污单位数据填报 | 法雷奥凯佩科液力变矩器（南京）有限公司 | 土壤环境 | 汽车零部件及配件制造 | 大气污染物综合排放标准(GB16297-1996) | （表2）新污染源大气污染物排放限值（1997年1月1日起）,最高允许排放浓度,通用 | 多用炉8#排气筒 | 颗粒物 | 2021-07-13 | 184 | [5 empty] | 1.4 | 1.4 | 120 |  | mg/m3 | 否 |  |  | 是
2021年7月份重点排污单位数据填报 | 法雷奥凯佩科液力变矩器（南京）有限公司 | 土壤环境 | 汽车零部件及配件制造 | 工业炉窑大气污染物排放标准(GB9078-1996) | （表2）1997年1月1日起新建、改建、扩建的各种工业炉窑大气排放标准,其他炉窑,标准级别二 | 钎焊炉1#排气筒 | 烟尘 | 2021-07-13 | 788 | [5 empty] | 2.6 | 13.4 | 200 |  | mg/m3 | 否 |  |  | 是
2021年7月份重点排污单位数据填报 | 法雷奥凯佩科液力变矩器（南京）有限公司 | 土壤环境 | 汽车零部件及配件制造 | 大气污染物综合排放标准(GB16297-1996) | （表2）新污染源大气污染物排放限值（1997年1月1日起）,最高允许排放浓度,通用 | 热处理1#排气筒 | 颗粒物 | 2021-07-13 | 213 | [5 empty] | 1.7 | 1.7 | 120 |  | mg/m3 | 否 |  |  | 是
2021年7月份重点排污单位数据填报 | 南京泉峰汽车精密技术股份有限公司 | 土壤环境 | 汽车零部件及配件制造 | 工业炉窑大气污染物排放标准(GB9078-1996) | （表2）1997年1月1日起新建、改建、扩建的各种工业炉窑大气排放标准,熔化炉,金属熔化炉,标准级别二 | 熔化炉1#排气筒(FQ-01) | 烟尘 | 2021-07-16 | 15053 | [5 empty] | 1.7 | 1.7 | 150 |  | mg/m3 | 否 |  |  | 是
2021年7月份重点排污单位数据填报 | 南京泉峰汽车精密技术股份有限公司 | 土壤环境 | 汽车零部件及配件制造 | 大气污染物综合排放标准(GB16297-1996) | （表2）新污染源大气污染物排放限值（1997年1月1日起）,最高允许排放浓度,硝酸使用和其他,排气筒15m,二级,0.77 | 熔化炉1#排气筒(FQ-01) | 氮氧化物 | 2021-07-16 | 15053 | [5 empty] | <3 | <3 | 240 |  | mg/m3 | 否 |  |  | 是
2021年7月份重点排污单位数据填报 | 南京泉峰汽车精密技术股份有限公司 | 土壤环境 | 汽车零部件及配件制造 | 大气污染物综合排放标准(GB16297-1996) | （表2）新污染源大气污染物排放限值（1997年1月1日起）,最高允许排放浓度,硫、二氧化硫、硫酸和其他含硫化合物使用,排气筒15m,二级,2.6 | 熔化炉1#排气筒(FQ-01) | 二氧化硫 | 2021-07-16 | 15053 | [5 empty] | <3 | <3 | 550 |  | mg/m3 | 否 |  |  | 是
2021年7月份重点排污单位数据填报 | 南京凯燕电子有限公司 | 土壤环境 | 废弃资源综合利用业 | 大气污染物综合排放标准(GB16297-1996) | 表2新建企业水污染排放标准,最高允许排放浓度 | 空调、洗衣机拆解 1#线排气筒(FQ-01) | 颗粒物 | 2021-07-14 | 6261 | [5 empty] | 3.3 | 3.3 | 120 |  | mg/m3 | 否 |  |  | 是
2021年7月份重点排污单位数据填报 | 南京凯燕电子有限公司 | 土壤环境 | 废弃资源综合利用业 | 大气污染物综合排放标准(GB16297-1996) | 表2新建企业水污染排放标准,最高允许排放浓度 | 冰箱拆解线排气筒(FQ-01) | 非甲烷总烃 | 2021-07-14 | 9640 | [5 empty] | 98.0 | 98.0 | 120 |  | mg/m3 | 否 |  |  | 是
2021年7月份重点排污单位数据填报 | 南京凯燕电子有限公司 | 土壤环境 | 废弃资源综合利用业 | 大气污染物综合排放标准(GB16297-1996) | 表2新建企业水污染排放标准,最高允许排放浓度 | 冰箱拆解线排气筒(FQ-01) | 颗粒物 | 2021-07-14 | 9640 | [5 empty] | 3.0 | 3.0 | 120 |  | mg/m3 | 否 |  |  | 是
2021年7月份重点排污单位数据填报 | 南京国盛电子有限公司 | 其他 | 工业控制计算机及系统制造 | 大气污染物综合排放标准(GB16297-1996) | （表2）新污染源大气污染物排放限值（1997年1月1日起）,最高允许排放浓度,通用 | 外延炉废气排气筒G3(1) | 颗粒物 | 2021-07-01 | 1550 | [5 empty] | 1.5 | 1.5 | 120 |  | mg/m3 | 否 |  |  | 是
2021年7月份重点排污单位数据填报 | 南京国盛电子有限公司 | 其他 | 工业控制计算机及系统制造 | 大气污染物综合排放标准(GB16297-1996) | （表2）新污染源大气污染物排放限值（1997年1月1日起）,无组织排放监控浓度限值,通用 | 外延炉废气排气筒G3(1) | 氯化氢 | 2021-07-01 | 1574 | [5 empty] | 4.89 | 4.89 | 100 |  | mg/m3 | 否 |  |  | 是
2021年7月份重点排污单位数据填报 | 南京国盛电子有限公司 | 其他 | 工业控制计算机及系统制造 | 恶臭污染物排放标准(GB14554-93) | （表2）恶臭污染物排放标准值,排气筒高度20m | 碱洗废气排气筒(1) | 氨 | 2021-07-01 | 8466 | [5 empty] | 0.017 | 0.017 | 8.7 |  | kg/h | 否 |  |  | 是
2021年7月份重点排污单位数据填报 | 南京国盛电子有限公司 | 其他 | 工业控制计算机及系统制造 | 大气污染物综合排放标准(GB16297-1996) | （表2）新污染源大气污染物排放限值（1997年1月1日起）,最高允许排放浓度,普钙工厂,排气筒20m,二级,0.17 | 酸洗废气排气筒(1) | 氟化物 | 2021-07-01 | 4563 | [5 empty] | 0.79 | 0.79 | 90 |  | mg/m3 | 否 |  |  | 是
2021年7月份重点排污单位数据填报 | 南京国盛电子有限公司 | 其他 | 工业控制计算机及系统制造 | 大气污染物综合排放标准(GB16297-1996) | （表2）新污染源大气污染物排放限值（1997年1月1日起）,最高允许排放浓度,通用,排气筒20m,二级,0.43 | 酸洗废气排气筒(1) | 氯化氢 | 2021-07-01 | 4563 | [5 empty] | 3.53 | 3.53 | 100 |  | mg/m3 | 否 |  |  | 是
2021年7月份重点排污单位数据填报 | 南京乾鼎长环保能源发展有限公司 | 土壤环境 | 危险废物治理 | 大气污染物综合排放标准(GB16297-1996) | （表2）新污染源大气污染物排放限值（1997年1月1日起）,最高允许排放浓度,使用溶剂汽油或其他混合烃类物质,排气筒15m,二级,10 | 废气排放口(FQ-01) | 非甲烷总烃 | 2021-07-01 | 15881 | [5 empty] | 2.86 | 2.86 | 120 |  | mg/m3 | 否 |  |  | 是
2021年7月份重点排污单位数据填报 | 南京乾鼎长环保能源发展有限公司 | 土壤环境 | 危险废物治理 | 恶臭污染物排放标准(GB14554-93) | （表2）恶臭污染物排放标准值,排气筒高度15m | 废气排放口(FQ-01) | 臭气浓度 | 2021-07-01 | 15881 | [5 empty] | 30 | 30 | 2000 |  | 无量纲 | 否 |  |  | 是
2021年7月份重点排污单位数据填报 | 长安马自达发动机有限公司 | 土壤环境 | 汽车用发动机制造 | 大气污染物综合排放标准(GB16297-1996) | 表2新建企业水污染排放标准,最高允许排放浓度 | 喷丸清理废气排口(FQ-02) | 颗粒物 | 2021-07-09 | 4747 | [5 empty] | 3.5 | 3.5 | 120 |  | mg/m3 | 否 |  |  | 是
2021年7月份重点排污单位数据填报 | 长安马自达发动机有限公司 | 土壤环境 | 汽车用发动机制造 | 大气污染物综合排放标准(GB16297-1996) | 表2新建企业水污染排放标准,最高允许排放浓度 | 中子造型FQ14(FQ-01) | 颗粒物 | 2021-07-09 | 562 | [5 empty] | 3.7 | 3.7 | 120 |  | mg/m3 | 否 |  |  | 是

## 废水排放
任务名称 | 企业名称 | 名录类别 | 行业类别 | 受纳水体 | 执行标准名称 | 执行标准条目名称 | 监测点 | 监测项目 | 监测日期 | 流量(m³/s) | 水温(°C) | 生产负荷(%) | 进口浓度 | 排放浓度 | 上限 | 下限 | 单位 | 是否超标 | 超标倍数 | 备注 | 是否有评价限值
2021年7月份重点排污单位数据填报 | 诺玛科（南京）汽车零部件有限公司 | 土壤环境 | 其他有色金属压延加工 |  | 污水综合排放标准(GB8978-1996) | （表4）第二类污染物最高允许排放浓度（1998年1月1日后建的单位）,一切排污单位 ,三级标准 | 废水总排口(WS-01) | pH值 | 2021-07-13 | 0 | 26.7 |  |  | 7.2 | 9 | 6 | 无量纲 | 否 |  |  | 是
2021年7月份重点排污单位数据填报 | 诺玛科（南京）汽车零部件有限公司 | 土壤环境 | 其他有色金属压延加工 |  | 污水综合排放标准(GB8978-1996) | （表4）第二类污染物最高允许排放浓度（1998年1月1日后建的单位）,其他排污单位,三级标准 | 废水总排口(WS-01) | 化学需氧量 | 2021-07-13 | 0 |  |  |  | 142 | 500 |  | mg/L | 否 |  |  | 是
2021年7月份重点排污单位数据填报 | 诺玛科（南京）汽车零部件有限公司 | 土壤环境 | 其他有色金属压延加工 |  | 污水综合排放标准(GB8978-1996) | （表4）第二类污染物最高允许排放浓度（1998年1月1日后建的单位）,其他排污单位,三级标准 | 废水总排口(WS-01) | 氨氮（NH3-N） | 2021-07-13 | 0 |  |  |  | 15.2 |  |  | mg/L | 否 |  |  | 否
2021年7月份重点排污单位数据填报 | 诺玛科（南京）汽车零部件有限公司 | 土壤环境 | 其他有色金属压延加工 |  | 污水综合排放标准(GB8978-1996) | （表4）第二类污染物最高允许排放浓度（1998年1月1日后建的单位）,一切排污单位 ,三级标准 | 废水总排口(WS-01) | 总磷（以P计） | 2021-07-13 | 0 |  |  |  | 0.73 |  |  | mg/L | 否 |  |  | 否
2021年7月份重点排污单位数据填报 | 诺玛科（南京）汽车零部件有限公司 | 土壤环境 | 其他有色金属压延加工 |  | 污水综合排放标准(GB8978-1996) | （表4）第二类污染物最高允许排放浓度（1998年1月1日后建的单位）,其他排污单位,三级标准 | 废水总排口(WS-01) | 悬浮物 | 2021-07-13 | 0 |  |  |  | 16 | 400 |  | mg/L | 否 |  |  | 是
2021年7月份重点排污单位数据填报 | 诺玛科（南京）汽车零部件有限公司 | 土壤环境 | 其他有色金属压延加工 |  | 污水综合排放标准(GB8978-1996) | （表4）第二类污染物最高允许排放浓度（1998年1月1日后建的单位）,一切排污单位 ,三级标准 | 废水总排口(WS-01) | 石油类 | 2021-07-13 | 0 |  |  |  | 0.72 | 20 |  | mg/L | 否 |  |  | 是
2021年7月份重点排污单位数据填报 | 南京金斯瑞生物科技有限公司 | 土壤环境 | 医学研究和试验发展 |  | 污水综合排放标准(GB8978-1996) | （表4）第二类污染物最高允许排放浓度（1998年1月1日后建的单位）,一切排污单位 ,三级标准 | 污水排口(DW001) | pH值 | 2021-07-06 | 0 | 27.4 |  |  | 7.3 | 9 | 6 | 无量纲 | 否 |  |  | 是
2021年7月份重点排污单位数据填报 | 南京金斯瑞生物科技有限公司 | 土壤环境 | 医学研究和试验发展 |  | 污水综合排放标准(GB8978-1996) | （表4）第二类污染物最高允许排放浓度（1998年1月1日后建的单位）,其他排污单位,三级标准 | 污水排口(DW001) | 悬浮物 | 2021-07-06 | 0 |  |  |  | 15 | 400 |  | mg/L | 否 |  |  | 是
2021年7月份重点排污单位数据填报 | 南京金斯瑞生物科技有限公司 | 土壤环境 | 医学研究和试验发展 |  | 污水综合排放标准(GB8978-1996) | （表4）第二类污染物最高允许排放浓度（1998年1月1日后建的单位）,一切排污单位 ,三级标准 | 污水排口(DW001) | 动植物油 | 2021-07-06 | 0 |  |  |  | 0.12 | 100 |  | mg/L | 否 |  |  | 是
2021年7月份重点排污单位数据填报 | 南京金斯瑞生物科技有限公司 | 土壤环境 | 医学研究和试验发展 |  | 污水综合排放标准(GB8978-1996) | （表4）第二类污染物最高允许排放浓度（1998年1月1日后建的单位）,一切排污单位 ,三级标准 | 污水排口(DW001) | 总磷（以P计） | 2021-07-06 | 0 |  |  |  | 1.08 |  |  | mg/L | 否 |  |  | 否
2021年7月份重点排污单位数据填报 | 南京金斯瑞生物科技有限公司 | 土壤环境 | 医学研究和试验发展 |  | 污水综合排放标准(GB8978-1996) | （表4）第二类污染物最高允许排放浓度（1998年1月1日后建的单位）,其他排污单位,三级标准 | 污水排口(DW001) | 氨氮（NH3-N） | 2021-07-06 | 0 |  |  |  | 0.846 |  |  | mg/L | 否 |  |  | 否
2021年7月份重点排污单位数据填报 | 南京金斯瑞生物科技有限公司 | 土壤环境 | 医学研究和试验发展 |  | 污水综合排放标准(GB8978-1996) | （表4）第二类污染物最高允许排放浓度（1998年1月1日后建的单位）,一切排污单位 ,三级标准 | 污水排口(DW001) | 石油类 | 2021-07-06 | 0 |  |  |  | 0.07 | 20 |  | mg/L | 否 |  |  | 是
2021年7月份重点排污单位数据填报 | 南京金斯瑞生物科技有限公司 | 土壤环境 | 医学研究和试验发展 |  | 污水综合排放标准(GB8978-1996) | （表4）第二类污染物最高允许排放浓度（1998年1月1日后建的单位）,其他排污单位,三级标准 | 污水排口(DW001) | 化学需氧量 | 2021-07-06 | 0 |  |  |  | 14 | 500 |  | mg/L | 否 |  |  | 是
2021年7月份重点排污单位数据填报 | 南京金斯瑞生物科技有限公司 | 土壤环境 | 医学研究和试验发展 |  | 医疗机构水污染物排放标准(GB18466-2005) | （表2）综合医疗机构和其他医疗机构水污染物排放限值（日均值）,采用其他消毒方式,预处理标准 | 污水排口(DW001) | 粪大肠菌群 | 2021-07-06 | 0 |  |  |  | <20 | 5000 |  | 个/L | 否 |  |  | 是
2021年7月份重点排污单位数据填报 | 上汽大众汽车有限公司南京分公司 | 水环境 | 汽车整车制造 |  | 污水综合排放标准(GB8978-1996) | （表4）第二类污染物最高允许排放浓度（1998年1月1日后建的单位）,一切排污单位 ,三级标准 | 废水总排口(WS-01) | 苯 | 2021-07-21 | 0 |  |  |  | <0.002 | 0.5 |  | mg/L | 否 |  |  | 是
2021年7月份重点排污单位数据填报 | 上汽大众汽车有限公司南京分公司 | 水环境 | 汽车整车制造 |  | 污水综合排放标准(GB8978-1996) | （表4）第二类污染物最高允许排放浓度（1998年1月1日后建的单位）,一切排污单位 ,三级标准 | 废水总排口(WS-01) | 石油类 | 2021-07-21 | 0 |  |  |  | 1.59 | 20 |  | mg/L | 否 |  |  | 是
2021年7月份重点排污单位数据填报 | 上汽大众汽车有限公司南京分公司 | 水环境 | 汽车整车制造 |  | 污水综合排放标准(GB8978-1996) | （表4）第二类污染物最高允许排放浓度（1998年1月1日后建的单位）,其他排污单位,三级标准 | 废水总排口(WS-01) | 悬浮物 | 2021-07-21 | 0 |  |  |  | 6 | 400 |  | mg/L | 否 |  |  | 是
2021年7月份重点排污单位数据填报 | 上汽大众汽车有限公司南京分公司 | 水环境 | 汽车整车制造 |  | 污水综合排放标准(GB8978-1996) | （表4）第二类污染物最高允许排放浓度（1998年1月1日后建的单位）,一切排污单位 ,三级标准 | 废水总排口(WS-01) | pH值 | 2021-07-21 | 0 | 28.6 |  |  | 7.6 | 9 | 6 | 无量纲 | 否 |  |  | 是
2021年7月份重点排污单位数据填报 | 上汽大众汽车有限公司南京分公司 | 水环境 | 汽车整车制造 |  | 污水综合排放标准(GB8978-1996) | （表4）第二类污染物最高允许排放浓度（1998年1月1日后建的单位）,一切排污单位 ,三级标准 | 废水总排口(WS-01) | 总磷（以P计） | 2021-07-21 | 0 |  |  |  | 2.26 |  |  | mg/L | 否 |  |  | 否
2021年7月份重点排污单位数据填报 | 上汽大众汽车有限公司南京分公司 | 水环境 | 汽车整车制造 |  | 污水综合排放标准(GB8978-1996) | （表4）第二类污染物最高允许排放浓度（1998年1月1日后建的单位）,一切排污单位 ,三级标准 | 废水总排口(WS-01) | 对-二甲苯 | 2021-07-21 | 0 |  |  |  | <0.002 | 1.0 |  | mg/L | 否 |  |  | 是
2021年7月份重点排污单位数据填报 | 上汽大众汽车有限公司南京分公司 | 水环境 | 汽车整车制造 |  | 污水综合排放标准(GB8978-1996) | （表4）第二类污染物最高允许排放浓度（1998年1月1日后建的单位）,其他排污单位,三级标准 | 废水总排口(WS-01) | 氨氮（NH3-N） | 2021-07-21 | 0 |  |  |  | 9.82 |  |  | mg/L | 否 |  |  | 否
2021年7月份重点排污单位数据填报 | 上汽大众汽车有限公司南京分公司 | 水环境 | 汽车整车制造 |  | 污水综合排放标准(GB8978-1996) | （表4）第二类污染物最高允许排放浓度（1998年1月1日后建的单位）,一切排污单位 ,三级标准 | 废水总排口(WS-01) | 总锌 | 2021-07-21 | 0 |  |  |  | 0.12 | 5.0 |  | mg/L | 否 |  |  | 是
2021年7月份重点排污单位数据填报 | 上汽大众汽车有限公司南京分公司 | 水环境 | 汽车整车制造 |  | 污水综合排放标准(GB8978-1996) | （表4）第二类污染物最高允许排放浓度（1998年1月1日后建的单位）,一切排污单位 ,三级标准 | 废水总排口(WS-01) | 间-二甲苯 | 2021-07-21 | 0 |  |  |  | <0.002 | 1.0 |  | mg/L | 否 |  |  | 是
2021年7月份重点排污单位数据填报 | 上汽大众汽车有限公司南京分公司 | 水环境 | 汽车整车制造 |  | 污水综合排放标准(GB8978-1996) | （表4）第二类污染物最高允许排放浓度（1998年1月1日后建的单位）,一切排污单位 ,三级标准 | 废水总排口(WS-01) | 动植物油 | 2021-07-21 | 0 |  |  |  | 0.37 | 100 |  | mg/L | 否 |  |  | 是
2021年7月份重点排污单位数据填报 | 上汽大众汽车有限公司南京分公司 | 水环境 | 汽车整车制造 |  | 污水综合排放标准(GB8978-1996) | （表4）第二类污染物最高允许排放浓度（1998年1月1日后建的单位）,一切排污单位 ,三级标准 | 废水总排口(WS-01) | 邻-二甲苯 | 2021-07-21 | 0 |  |  |  | <0.002 | 1.0 |  | mg/L | 否 |  |  | 是
2021年7月份重点排污单位数据填报 | 上汽大众汽车有限公司南京分公司 | 水环境 | 汽车整车制造 |  | 污水综合排放标准(GB8978-1996) | （表4）第二类污染物最高允许排放浓度（1998年1月1日后建的单位）,其他排污单位,三级标准 | 废水总排口(WS-01) | 化学需氧量 | 2021-07-21 | 0 |  |  |  | 36 | 500 |  | mg/L | 否 |  |  | 是
2021年7月份重点排污单位数据填报 | 上汽大众汽车有限公司南京分公司 | 水环境 | 汽车整车制造 |  | 污水综合排放标准(GB8978-1996) | （表4）第二类污染物最高允许排放浓度（1998年1月1日后建的单位）,一切排污单位 ,三级标准 | 废水总排口(WS-01) | 甲苯 | 2021-07-21 | 0 |  |  |  | <0.002 | 0.5 |  | mg/L | 否 |  |  | 是
2021年7月份重点排污单位数据填报 | 上汽大众汽车有限公司南京分公司 | 水环境 | 汽车整车制造 |  | 污水综合排放标准(GB8978-1996) | （表4）第二类污染物最高允许排放浓度（1998年1月1日后建的单位）,一切排污单位 ,三级标准 | 废水总排口(WS-01) | 阴离子表面活性剂（LAS） | 2021-07-21 | 0 |  |  |  | 0.12 | 20 |  | mg/L | 否 |  |  | 是
2021年7月份重点排污单位数据填报 | 上汽大众汽车有限公司南京分公司 | 水环境 | 汽车整车制造 |  | 污水综合排放标准(GB8978-1996) | （表1）第一类污染物最高允许排放浓度 | 车间排口(WS-02) | 总镍 | 2021-07-21 | 0 |  |  |  | <0.05 | 1.0 |  | mg/L | 否 |  |  | 是
2021年7月份重点排污单位数据填报 | 代傲电子控制（南京）有限公司 | 水环境 | 电子电路制造 |  | 污水综合排放标准(GB8978-1996) | （表4）第二类污染物最高允许排放浓度（1998年1月1日后建的单位）,其他排污单位,三级标准 | 废水总排口(WS_001) | 化学需氧量 | 2021-07-20 | 0 |  |  |  | 22 | 500 |  | mg/L | 否 |  |  | 是
2021年7月份重点排污单位数据填报 | 代傲电子控制（南京）有限公司 | 水环境 | 电子电路制造 |  | 污水综合排放标准(GB8978-1996) | （表4）第二类污染物最高允许排放浓度（1998年1月1日后建的单位）,其他排污单位,三级标准 | 废水总排口(WS_001) | 悬浮物 | 2021-07-20 | 0 |  |  |  | 37 | 400 |  | mg/L | 否 |  |  | 是
2021年7月份重点排污单位数据填报 | 代傲电子控制（南京）有限公司 | 水环境 | 电子电路制造 |  | 污水综合排放标准(GB8978-1996) | （表4）第二类污染物最高允许排放浓度（1998年1月1日后建的单位）,其他排污单位,三级标准 | 废水总排口(WS_001) | 氨氮（NH3-N） | 2021-07-20 | 0 |  |  |  | 0.835 |  |  | mg/L | 否 |  |  | 否
2021年7月份重点排污单位数据填报 | 代傲电子控制（南京）有限公司 | 水环境 | 电子电路制造 |  | 污水综合排放标准(GB8978-1996) | （表4）第二类污染物最高允许排放浓度（1998年1月1日后建的单位）,一切排污单位 ,三级标准 | 废水总排口(WS_001) | 总磷（以P计） | 2021-07-20 | 0 |  |  |  | 0.19 |  |  | mg/L | 否 |  |  | 否
2021年7月份重点排污单位数据填报 | 代傲电子控制（南京）有限公司 | 水环境 | 电子电路制造 |  | 污水综合排放标准(GB8978-1996) | （表4）第二类污染物最高允许排放浓度（1998年1月1日后建的单位）,一切排污单位 ,三级标准 | 废水总排口(WS_001) | pH值 | 2021-07-20 | 0 | 21.4 |  |  | 7.4 | 9 | 6 | 无量纲 | 否 |  |  | 是
2021年7月份重点排污单位数据填报 | 翰昂杰希思汽车零部件（南京）有限公司 | 水环境 | 汽车零部件及配件制造 |  | 污水综合排放标准(GB8978-1996) | （表4）第二类污染物最高允许排放浓度（1998年1月1日后建的单位）,其他排污单位,三级标准 | 总排口 | 氟化物 | 2021-07-19 | 0 |  |  |  | 4.48 | 20 |  | mg/L | 否 |  |  | 是
2021年7月份重点排污单位数据填报 | 翰昂杰希思汽车零部件（南京）有限公司 | 水环境 | 汽车零部件及配件制造 |  | 污水综合排放标准(GB8978-1996) | （表4）第二类污染物最高允许排放浓度（1998年1月1日后建的单位）,其他排污单位,三级标准 | 总排口 | 氨氮（NH3-N） | 2021-07-19 | 0 |  |  |  | 10.5 |  |  | mg/L | 否 |  |  | 否
2021年7月份重点排污单位数据填报 | 翰昂杰希思汽车零部件（南京）有限公司 | 水环境 | 汽车零部件及配件制造 |  | 污水综合排放标准(GB8978-1996) | （表4）第二类污染物最高允许排放浓度（1998年1月1日后建的单位）,城镇二级污水处理厂,二级标准 | 总排口 | 化学需氧量 | 2021-07-19 | 0 |  |  |  | 33 | 500 |  | mg/L | 否 |  |  | 是
2021年7月份重点排污单位数据填报 | 翰昂杰希思汽车零部件（南京）有限公司 | 水环境 | 汽车零部件及配件制造 |  | 污水综合排放标准(GB8978-1996) | （表4）第二类污染物最高允许排放浓度（1998年1月1日后建的单位）,一切排污单位 ,三级标准 | 总排口 | 总锌 | 2021-07-19 | 0 |  |  |  | <0.05 | 5.0 |  | mg/L | 否 |  |  | 是
2021年7月份重点排污单位数据填报 | 翰昂杰希思汽车零部件（南京）有限公司 | 水环境 | 汽车零部件及配件制造 |  | 污水综合排放标准(GB8978-1996) | （表4）第二类污染物最高允许排放浓度（1998年1月1日后建的单位）,一切排污单位 ,三级标准 | 总排口 | pH值 | 2021-07-19 | 0 | 25.2 |  |  | 7.2 | 9 | 6 | 无量纲 | 否 |  |  | 是
2021年7月份重点排污单位数据填报 | 翰昂杰希思汽车零部件（南京）有限公司 | 水环境 | 汽车零部件及配件制造 |  | 污水综合排放标准(GB8978-1996) | （表4）第二类污染物最高允许排放浓度（1998年1月1日后建的单位）,其他排污单位,三级标准 | 总排口 | 悬浮物 | 2021-07-19 | 0 |  |  |  | 10 | 400 |  | mg/L | 否 |  |  | 是
2021年7月份重点排污单位数据填报 | 翰昂杰希思汽车零部件（南京）有限公司 | 水环境 | 汽车零部件及配件制造 |  | 污水综合排放标准(GB8978-1996) | （表4）第二类污染物最高允许排放浓度（1998年1月1日后建的单位）,其他排污单位,三级标准 | 总排口 | 总锰 | 2021-07-19 | 0 |  |  |  | 0.14 | 5.0 |  | mg/L | 否 |  |  | 是
2021年7月份重点排污单位数据填报 | 翰昂杰希思汽车零部件（南京）有限公司 | 水环境 | 汽车零部件及配件制造 |  | 污水综合排放标准(GB8978-1996) | （表4）第二类污染物最高允许排放浓度（1998年1月1日后建的单位）,一切排污单位 ,三级标准 | 总排口 | 总磷（以P计） | 2021-07-19 | 0 |  |  |  | 0.59 |  |  | mg/L | 否 |  |  | 否
2021年7月份重点排污单位数据填报 | 翰昂杰希思汽车零部件（南京）有限公司 | 水环境 | 汽车零部件及配件制造 |  | 污水综合排放标准(GB8978-1996) | （表1）第一类污染物最高允许排放浓度 | 车间排口 | 六价铬 | 2021-07-19 | 0 |  |  |  | 0.023 | 0.5 |  | mg/L | 否 |  |  | 是
2021年7月份重点排污单位数据填报 | 翰昂杰希思汽车零部件（南京）有限公司 | 水环境 | 汽车零部件及配件制造 |  | 污水综合排放标准(GB8978-1996) | （表1）第一类污染物最高允许排放浓度 | 车间排口 | 总铬 | 2021-07-19 | 0 |  |  |  | 0.028 | 1.5 |  | mg/L | 否 |  |  | 是
2021年7月份重点排污单位数据填报 | 南京江宁水务集团有限公司滨江污水处理厂 | 水环境 | 污水处理及其再生利用 |  | 城镇污水处理厂污染物排放标准[国标](GB18918-2002) | （表1）基本控制项目最高允许排放浓度（日均值）,一级标准（水温＞12℃或≤12℃）,A标准,通用 | 废水排口(WS-01) | 化学需氧量 | 2021-07-15 | 0 |  |  |  | 16 | 50 |  | mg/L | 否 |  |  | 是
2021年7月份重点排污单位数据填报 | 南京江宁水务集团有限公司滨江污水处理厂 | 水环境 | 污水处理及其再生利用 |  | 城镇污水处理厂污染物排放标准[国标](GB18918-2002) | （表1）基本控制项目最高允许排放浓度（日均值）,一级标准（水温＞12℃或≤12℃）,A标准,通用 | 废水排口(WS-01) | pH值 | 2021-07-15 | 0 | 27 |  |  | 7.3 | 9 | 6 | 无量纲 | 否 |  |  | 是
2021年7月份重点排污单位数据填报 | 南京江宁水务集团有限公司滨江污水处理厂 | 水环境 | 污水处理及其再生利用 |  | 城镇污水处理厂污染物排放标准[国标](GB18918-2002) | （表1）基本控制项目最高允许排放浓度（日均值）,一级标准（水温＞12℃或≤12℃）,A标准,通用 | 废水排口(WS-01) | 氨氮（NH3-N） | 2021-07-15 | 0 | 27 |  |  | 0.169 | 5;8 |  | mg/L | 否 |  |  | 是
2021年7月份重点排污单位数据填报 | 南京江宁水务集团有限公司滨江污水处理厂 | 水环境 | 污水处理及其再生利用 |  | 城镇污水处理厂污染物排放标准[国标](GB18918-2002) | （表1）基本控制项目最高允许排放浓度（日均值）,一级标准（水温＞12℃或≤12℃）,A标准,2006年1月1日后建设 | 废水排口(WS-01) | 总磷（以P计） | 2021-07-15 | 0 |  |  |  | 0.09 | 0.5 |  | mg/L | 否 |  |  | 是
2021年7月份重点排污单位数据填报 | 南京江宁水务集团有限公司滨江污水处理厂 | 水环境 | 污水处理及其再生利用 |  | 城镇污水处理厂污染物排放标准[国标](GB18918-2002) | （表1）基本控制项目最高允许排放浓度（日均值）,一级标准（水温＞12℃或≤12℃）,A标准,通用 | 废水排口(WS-01) | 悬浮物 | 2021-07-15 | 0 |  |  |  | <4 | 10 |  | mg/L | 否 |  |  | 是
2021年7月份重点排污单位数据填报 | 南京市青龙山精神病院 | 其他 | 专科医院 |  | 医疗机构水污染物排放标准(GB18466-2005) | （表2）综合医疗机构和其他医疗机构水污染物排放限值（日均值）,采用其他消毒方式,排放标准 | 东院区排口(DW001) | 动植物油 | 2021-07-06 | 0 |  |  |  | 0.10 | 5 |  | mg/L | 否 |  |  | 是
2021年7月份重点排污单位数据填报 | 南京市青龙山精神病院 | 其他 | 专科医院 |  | 医疗机构水污染物排放标准(GB18466-2005) | （表2）综合医疗机构和其他医疗机构水污染物排放限值（日均值）,采用其他消毒方式,排放标准 | 东院区排口(DW001) | pH值 | 2021-07-06 | 0 | 27.4 |  |  | 7.4 | 9 | 6 | 无量纲 | 否 |  |  | 是
2021年7月份重点排污单位数据填报 | 南京市青龙山精神病院 | 其他 | 专科医院 |  | 医疗机构水污染物排放标准(GB18466-2005) | （表2）综合医疗机构和其他医疗机构水污染物排放限值（日均值）,采用其他消毒方式,排放标准 | 东院区排口(DW001) | 石油类 | 2021-07-06 | 0 |  |  |  | <0.06 | 5 |  | mg/L | 否 |  |  | 是
2021年7月份重点排污单位数据填报 | 南京市青龙山精神病院 | 其他 | 专科医院 |  | 医疗机构水污染物排放标准(GB18466-2005) | （表2）综合医疗机构和其他医疗机构水污染物排放限值（日均值）,采用其他消毒方式,排放标准 | 东院区排口(DW001) | 氨氮（NH3-N） | 2021-07-06 | 0 |  |  |  | 0.036 | 15 |  | mg/L | 否 |  |  | 是
2021年7月份重点排污单位数据填报 | 南京市青龙山精神病院 | 其他 | 专科医院 |  | 医疗机构水污染物排放标准(GB18466-2005) | （表2）综合医疗机构和其他医疗机构水污染物排放限值（日均值）,采用其他消毒方式,排放标准 | 东院区排口(DW001) | 悬浮物 | 2021-07-06 | 0 |  |  |  | 5 | 20 |  | mg/L | 否 |  |  | 是
2021年7月份重点排污单位数据填报 | 南京市青龙山精神病院 | 其他 | 专科医院 |  | 医疗机构水污染物排放标准(GB18466-2005) | （表2）综合医疗机构和其他医疗机构水污染物排放限值（日均值）,采用其他消毒方式,排放标准 | 东院区排口(DW001) | 化学需氧量 | 2021-07-06 | 0 |  |  |  | 9 | 60 |  | mg/L | 否 |  |  | 是
2021年7月份重点排污单位数据填报 | 南京市青龙山精神病院 | 其他 | 专科医院 |  | 医疗机构水污染物排放标准(GB18466-2005) | （表2）综合医疗机构和其他医疗机构水污染物排放限值（日均值）,采用其他消毒方式,排放标准 | 东院区排口(DW001) | 粪大肠菌群数 | 2021-07-06 | 0 |  |  |  | <20 | 500 |  | MPN/100mL | 否 |  |  | 是
2021年7月份重点排污单位数据填报 | 南京市青龙山精神病院 | 其他 | 专科医院 |  | 医疗机构水污染物排放标准(GB18466-2005) | （表2）综合医疗机构和其他医疗机构水污染物排放限值（日均值）,采用其他消毒方式,排放标准 | 西院区排口(DW002) | 石油类 | 2021-07-06 | 0 |  |  |  | 0.08 | 5 |  | mg/L | 否 |  |  | 是
2021年7月份重点排污单位数据填报 | 南京市青龙山精神病院 | 其他 | 专科医院 |  | 医疗机构水污染物排放标准(GB18466-2005) | （表2）综合医疗机构和其他医疗机构水污染物排放限值（日均值）,采用其他消毒方式,排放标准 | 西院区排口(DW002) | 动植物油 | 2021-07-06 | 0 |  |  |  | 0.17 | 5 |  | mg/L | 否 |  |  | 是
2021年7月份重点排污单位数据填报 | 南京市青龙山精神病院 | 其他 | 专科医院 |  | 医疗机构水污染物排放标准(GB18466-2005) | （表2）综合医疗机构和其他医疗机构水污染物排放限值（日均值）,采用其他消毒方式,排放标准 | 西院区排口(DW002) | pH值 | 2021-07-06 | 0 | 27.2 |  |  | 7.5 | 9 | 6 | 无量纲 | 否 |  |  | 是
2021年7月份重点排污单位数据填报 | 南京市青龙山精神病院 | 其他 | 专科医院 |  | 医疗机构水污染物排放标准(GB18466-2005) | （表2）综合医疗机构和其他医疗机构水污染物排放限值（日均值）,采用其他消毒方式,排放标准 | 西院区排口(DW002) | 氨氮（NH3-N） | 2021-07-06 | 0 |  |  |  | 0.079 | 15 |  | mg/L | 否 |  |  | 是
2021年7月份重点排污单位数据填报 | 南京市青龙山精神病院 | 其他 | 专科医院 |  | 医疗机构水污染物排放标准(GB18466-2005) | （表2）综合医疗机构和其他医疗机构水污染物排放限值（日均值）,采用其他消毒方式,排放标准 | 西院区排口(DW002) | 化学需氧量 | 2021-07-06 | 0 |  |  |  | 11 | 60 |  | mg/L | 否 |  |  | 是
2021年7月份重点排污单位数据填报 | 南京市青龙山精神病院 | 其他 | 专科医院 |  | 医疗机构水污染物排放标准(GB18466-2005) | （表2）综合医疗机构和其他医疗机构水污染物排放限值（日均值）,采用其他消毒方式,排放标准 | 西院区排口(DW002) | 粪大肠菌群数 | 2021-07-06 | 0 |  |  |  | 490 | 500 |  | MPN/100mL | 否 |  |  | 是
2021年7月份重点排污单位数据填报 | 南京市青龙山精神病院 | 其他 | 专科医院 |  | 医疗机构水污染物排放标准(GB18466-2005) | （表2）综合医疗机构和其他医疗机构水污染物排放限值（日均值）,采用其他消毒方式,排放标准 | 西院区排口(DW002) | 悬浮物 | 2021-07-06 | 0 |  |  |  | 7 | 20 |  | mg/L | 否 |  |  | 是
2021年7月份重点排污单位数据填报 | 南京东陶有限公司 | 水环境 | 搪瓷卫生洁具制造 |  | 污水综合排放标准(GB8978-1996) | （表4）第二类污染物最高允许排放浓度（1998年1月1日后建的单位）,其他排污单位,三级标准 | 废水总排口(WS-0001) | 化学需氧量 | 2021-07-05 | 0 |  |  |  | 15 | 500 |  | mg/L | 否 |  |  | 是
2021年7月份重点排污单位数据填报 | 南京东陶有限公司 | 水环境 | 搪瓷卫生洁具制造 |  | 污水综合排放标准(GB8978-1996) | （表4）第二类污染物最高允许排放浓度（1998年1月1日后建的单位）,一切排污单位 ,三级标准 | 废水总排口(WS-0001) | 石油类 | 2021-07-05 | 0 |  |  |  | 0.44 | 20 |  | mg/L | 否 |  |  | 是
2021年7月份重点排污单位数据填报 | 南京东陶有限公司 | 水环境 | 搪瓷卫生洁具制造 |  | 污水综合排放标准(GB8978-1996) | （表4）第二类污染物最高允许排放浓度（1998年1月1日后建的单位）,其他排污单位,三级标准 | 废水总排口(WS-0001) | 氟化物 | 2021-07-05 | 0 |  |  |  | 0.572 | 20 |  | mg/L | 否 |  |  | 是
2021年7月份重点排污单位数据填报 | 南京东陶有限公司 | 水环境 | 搪瓷卫生洁具制造 |  | 污水综合排放标准(GB8978-1996) | （表4）第二类污染物最高允许排放浓度（1998年1月1日后建的单位）,一切排污单位 ,三级标准 | 废水总排口(WS-0001) | 总磷（以P计） | 2021-07-05 | 0 |  |  |  | 0.40 |  |  | mg/L | 否 |  |  | 否
2021年7月份重点排污单位数据填报 | 南京东陶有限公司 | 水环境 | 搪瓷卫生洁具制造 |  | 污水综合排放标准(GB8978-1996) | （表4）第二类污染物最高允许排放浓度（1998年1月1日后建的单位）,一切排污单位 ,三级标准 | 废水总排口(WS-0001) | 阴离子表面活性剂（LAS） | 2021-07-05 | 0 |  |  |  | 0.302 | 20 |  | mg/L | 否 |  |  | 是
2021年7月份重点排污单位数据填报 | 南京东陶有限公司 | 水环境 | 搪瓷卫生洁具制造 |  | 污水综合排放标准(GB8978-1996) | （表4）第二类污染物最高允许排放浓度（1998年1月1日后建的单位）,一切排污单位 ,三级标准 | 废水总排口(WS-0001) | 挥发酚 | 2021-07-05 | 0 |  |  |  | 0.038 | 2.0 |  | mg/L | 否 |  |  | 是
2021年7月份重点排污单位数据填报 | 南京东陶有限公司 | 水环境 | 搪瓷卫生洁具制造 |  | 污水综合排放标准(GB8978-1996) | （表4）第二类污染物最高允许排放浓度（1998年1月1日后建的单位）,其他排污单位,三级标准 | 废水总排口(WS-0001) | 氨氮（NH3-N） | 2021-07-05 | 0 |  |  |  | 3.96 |  |  | mg/L | 否 |  |  | 否
2021年7月份重点排污单位数据填报 | 南京东陶有限公司 | 水环境 | 搪瓷卫生洁具制造 |  | 污水综合排放标准(GB8978-1996) | （表4）第二类污染物最高允许排放浓度（1998年1月1日后建的单位）,一切排污单位 ,三级标准 | 废水总排口(WS-0001) | pH值 | 2021-07-05 | 0 | 29.3 |  |  | 7.2 | 9 | 6 | 无量纲 | 否 |  |  | 是
2021年7月份重点排污单位数据填报 | 南京东陶有限公司 | 水环境 | 搪瓷卫生洁具制造 |  | 污水综合排放标准(GB8978-1996) | （表4）第二类污染物最高允许排放浓度（1998年1月1日后建的单位）,一切排污单位 ,三级标准 | 废水总排口(WS-0001) | 动植物油 | 2021-07-05 | 0 |  |  |  | 0.32 | 100 |  | mg/L | 否 |  |  | 是
2021年7月份重点排污单位数据填报 | 南京东陶有限公司 | 水环境 | 搪瓷卫生洁具制造 |  | 污水综合排放标准(GB8978-1996) | （表4）第二类污染物最高允许排放浓度（1998年1月1日后建的单位）,其他排污单位,三级标准 | 废水总排口(WS-0001) | 悬浮物 | 2021-07-05 | 0 |  |  |  | 11 | 400 |  | mg/L | 否 |  |  | 是
2021年7月份重点排污单位数据填报 | 南京市江宁医院(鼓山路) | 水环境 | 综合医院 |  | 医疗机构水污染物排放标准(GB18466-2005) | （表2）综合医疗机构和其他医疗机构水污染物排放限值（日均值）,采用其他消毒方式,预处理标准 | 废水总排口(DW001) | 粪大肠菌群 | 2021-07-05 | 0 |  |  |  | <20 | 5000 |  | 个/L | 否 |  |  | 是
2021年7月份重点排污单位数据填报 | 南京市江宁医院(鼓山路) | 水环境 | 综合医院 |  | 医疗机构水污染物排放标准(GB18466-2005) | （表2）综合医疗机构和其他医疗机构水污染物排放限值（日均值）,采用其他消毒方式,预处理标准 | 废水总排口(DW001) | pH值 | 2021-07-05 | 0 | 27.4 |  |  | 7.4 | 9 | 6 | 无量纲 | 否 |  |  | 是
2021年7月份重点排污单位数据填报 | 南京市江宁医院(鼓山路) | 水环境 | 综合医院 |  | 医疗机构水污染物排放标准(GB18466-2005) | （表2）综合医疗机构和其他医疗机构水污染物排放限值（日均值）,采用其他消毒方式,预处理标准 | 废水总排口(DW001) | 化学需氧量 | 2021-07-05 | 0 |  |  |  | 16 | 250 |  | mg/L | 否 |  |  | 是
2021年7月份重点排污单位数据填报 | 南京市江宁医院(鼓山路) | 水环境 | 综合医院 |  | 医疗机构水污染物排放标准(GB18466-2005) | （表2）综合医疗机构和其他医疗机构水污染物排放限值（日均值）,采用其他消毒方式,预处理标准 | 废水总排口(DW001) | 动植物油 | 2021-07-05 | 0 |  |  |  | 0.15 | 20 |  | mg/L | 否 |  |  | 是
2021年7月份重点排污单位数据填报 | 南京市江宁医院(鼓山路) | 水环境 | 综合医院 |  | 医疗机构水污染物排放标准(GB18466-2005) | （表2）综合医疗机构和其他医疗机构水污染物排放限值（日均值）,采用其他消毒方式,预处理标准 | 废水总排口(DW001) | 总余氯 | 2021-07-05 | 0 |  |  |  | 2.34 | 8 | 2 | mg/L | 否 |  |  | 是
2021年7月份重点排污单位数据填报 | 南京市江宁医院(鼓山路) | 水环境 | 综合医院 |  | 医疗机构水污染物排放标准(GB18466-2005) | （表2）综合医疗机构和其他医疗机构水污染物排放限值（日均值）,采用其他消毒方式,预处理标准 | 废水总排口(DW001) | 悬浮物 | 2021-07-05 | 0 |  |  |  | 12 | 60 |  | mg/L | 否 |  |  | 是
2021年7月份重点排污单位数据填报 | 南京市江宁医院(鼓山路) | 水环境 | 综合医院 |  | 医疗机构水污染物排放标准(GB18466-2005) | （表2）综合医疗机构和其他医疗机构水污染物排放限值（日均值）,采用其他消毒方式,预处理标准 | 废水总排口(DW001) | 氨氮（NH3-N） | 2021-07-05 | 0 |  |  |  | 0.144 |  |  | mg/L | 否 |  |  | 否
2021年7月份重点排污单位数据填报 | 南京造币有限公司 | 土壤环境 | 其他未列明金属制品制造 |  | 电镀污染物排放标准(GB21900-2008) | （表2）新建企业水污染物排放限值,车间或生产设施废水排放口 | 车间排口(WS-0002) | 总镍 | 2021-07-19 | 0 |  |  |  | 0.05 | 0.5 |  | mg/L | 否 |  |  | 是
2021年7月份重点排污单位数据填报 | 南京造币有限公司 | 土壤环境 | 其他未列明金属制品制造 |  | 污水综合排放标准(GB8978-1996) | （表4）第二类污染物最高允许排放浓度（1998年1月1日后建的单位）,一切排污单位 ,三级标准 | 废水总排口(WS-0001) | pH值 | 2021-07-19 | 0 | 24.2 |  |  | 7.1 | 9 | 6 | 无量纲 | 否 |  |  | 是
2021年7月份重点排污单位数据填报 | 南京造币有限公司 | 土壤环境 | 其他未列明金属制品制造 |  | 污水综合排放标准(GB8978-1996) | （表4）第二类污染物最高允许排放浓度（1998年1月1日后建的单位）,其他排污单位,三级标准 | 废水总排口(WS-0001) | 化学需氧量 | 2021-07-19 | 0 |  |  |  | 7 | 500 |  | mg/L | 否 |  |  | 是
2021年7月份重点排污单位数据填报 | 南京造币有限公司 | 土壤环境 | 其他未列明金属制品制造 |  | 污水综合排放标准(GB8978-1996) | （表4）第二类污染物最高允许排放浓度（1998年1月1日后建的单位）,一切排污单位 ,三级标准 | 废水总排口(WS-0001) | 总铜 | 2021-07-19 | 0 |  |  |  | <0.05 | 2.0 |  | mg/L | 否 |  |  | 是
2021年7月份重点排污单位数据填报 | 南京造币有限公司 | 土壤环境 | 其他未列明金属制品制造 |  | 污水综合排放标准(GB8978-1996) | （表4）第二类污染物最高允许排放浓度（1998年1月1日后建的单位）,其他排污单位,三级标准 | 废水总排口(WS-0001) | 氨氮（NH3-N） | 2021-07-19 | 0 |  |  |  | 4.12 |  |  | mg/L | 否 |  |  | 否
2021年7月份重点排污单位数据填报 | 南京造币有限公司 | 土壤环境 | 其他未列明金属制品制造 |  | 污水综合排放标准(GB8978-1996) | （表4）第二类污染物最高允许排放浓度（1998年1月1日后建的单位）,一切排污单位 ,三级标准 | 废水总排口(WS-0001) | 氰化物（总氰化合物） | 2021-07-19 | 0 |  |  |  | <0.004 | 1.0 |  | mg/L | 否 |  |  | 是
2021年7月份重点排污单位数据填报 | 南京造币有限公司 | 土壤环境 | 其他未列明金属制品制造 |  | 污水综合排放标准(GB8978-1996) | （表4）第二类污染物最高允许排放浓度（1998年1月1日后建的单位）,其他排污单位,三级标准 | 废水总排口(WS-0001) | 悬浮物 | 2021-07-19 | 0 |  |  |  | <4 | 400 |  | mg/L | 否 |  |  | 是
2021年7月份重点排污单位数据填报 | 南京造币有限公司 | 土壤环境 | 其他未列明金属制品制造 |  | 污水综合排放标准(GB8978-1996) | （表4）第二类污染物最高允许排放浓度（1998年1月1日后建的单位）,一切排污单位 ,三级标准 | 废水总排口(WS-0001) | 总磷（以P计） | 2021-07-19 | 0 |  |  |  | 0.15 |  |  | mg/L | 否 |  |  | 否
2021年7月份重点排污单位数据填报 | 中国航空工业集团公司金城南京机电液压工程研究中心 | 土壤环境 | 航空、航天器及设备制造 |  | 电镀污染物排放标准(GB21900-2008) | （表2）新建企业水污染物排放限值,车间或生产设施废水排放口 | 车间排口3(WS-0003) | 六价铬 | 2021-07-20 | 0 |  |  |  | 0.004 | 0.2 |  | mg/L | 否 |  |  | 是
2021年7月份重点排污单位数据填报 | 中国航空工业集团公司金城南京机电液压工程研究中心 | 土壤环境 | 航空、航天器及设备制造 |  | 电镀污染物排放标准(GB21900-2008) | （表2）新建企业水污染物排放限值,车间或生产设施废水排放口 | 车间排口3(WS-0003) | 总铬 | 2021-07-20 | 0 |  |  |  | 0.031 | 1.0 |  | mg/L | 否 |  |  | 是
2021年7月份重点排污单位数据填报 | 中国航空工业集团公司金城南京机电液压工程研究中心 | 土壤环境 | 航空、航天器及设备制造 |  | 电镀污染物排放标准(GB21900-2008) | （表2）新建企业水污染物排放限值,车间或生产设施废水排放口 | 车间排口1(WS-0001) | 总镍 | 2021-07-20 | 0 |  |  |  | <0.05 | 0.5 |  | mg/L | 否 |  |  | 是
2021年7月份重点排污单位数据填报 | 中国航空工业集团公司金城南京机电液压工程研究中心 | 土壤环境 | 航空、航天器及设备制造 |  | 污水综合排放标准(GB8978-1996) | （表4）第二类污染物最高允许排放浓度（1998年1月1日后建的单位）,一切排污单位 ,三级标准 | 废水总排口(WS-0004) | 总磷（以P计） | 2021-07-20 | 0 |  |  |  | 0.98 |  |  | mg/L | 否 |  |  | 否
2021年7月份重点排污单位数据填报 | 中国航空工业集团公司金城南京机电液压工程研究中心 | 土壤环境 | 航空、航天器及设备制造 |  | 污水综合排放标准(GB8978-1996) | （表4）第二类污染物最高允许排放浓度（1998年1月1日后建的单位）,一切排污单位 ,三级标准 | 废水总排口(WS-0004) | 氰化物（总氰化合物） | 2021-07-20 | 0 |  |  |  | <0.004 | 1.0 |  | mg/L | 否 |  |  | 是
2021年7月份重点排污单位数据填报 | 中国航空工业集团公司金城南京机电液压工程研究中心 | 土壤环境 | 航空、航天器及设备制造 |  | 污水综合排放标准(GB8978-1996) | （表4）第二类污染物最高允许排放浓度（1998年1月1日后建的单位）,其他排污单位,三级标准 | 废水总排口(WS-0004) | 悬浮物 | 2021-07-20 | 0 |  |  |  | <4 | 400 |  | mg/L | 否 |  |  | 是
2021年7月份重点排污单位数据填报 | 中国航空工业集团公司金城南京机电液压工程研究中心 | 土壤环境 | 航空、航天器及设备制造 |  | 污水综合排放标准(GB8978-1996) | （表4）第二类污染物最高允许排放浓度（1998年1月1日后建的单位）,其他排污单位,三级标准 | 废水总排口(WS-0004) | 氨氮（NH3-N） | 2021-07-20 | 0 |  |  |  | 0.493 |  |  | mg/L | 否 |  |  | 否
2021年7月份重点排污单位数据填报 | 中国航空工业集团公司金城南京机电液压工程研究中心 | 土壤环境 | 航空、航天器及设备制造 |  | 污水综合排放标准(GB8978-1996) | （表4）第二类污染物最高允许排放浓度（1998年1月1日后建的单位）,一切排污单位 ,三级标准 | 废水总排口(WS-0004) | 总铜 | 2021-07-20 | 0 |  |  |  | <0.05 | 2.0 |  | mg/L | 否 |  |  | 是
2021年7月份重点排污单位数据填报 | 中国航空工业集团公司金城南京机电液压工程研究中心 | 土壤环境 | 航空、航天器及设备制造 |  | 污水综合排放标准(GB8978-1996) | （表4）第二类污染物最高允许排放浓度（1998年1月1日后建的单位）,一切排污单位 ,三级标准 | 废水总排口(WS-0004) | pH值 | 2021-07-20 | 0 | 24.2 |  |  | 7.2 | 9 | 6 | 无量纲 | 否 |  |  | 是
2021年7月份重点排污单位数据填报 | 中国航空工业集团公司金城南京机电液压工程研究中心 | 土壤环境 | 航空、航天器及设备制造 |  | 污水综合排放标准(GB8978-1996) | （表4）第二类污染物最高允许排放浓度（1998年1月1日后建的单位）,其他排污单位,三级标准 | 废水总排口(WS-0004) | 化学需氧量 | 2021-07-20 | 0 |  |  |  | 16 | 500 |  | mg/L | 否 |  |  | 是
2021年7月份重点排污单位数据填报 | 中国航空工业集团公司金城南京机电液压工程研究中心 | 土壤环境 | 航空、航天器及设备制造 |  | 污水综合排放标准(GB8978-1996) | （表4）第二类污染物最高允许排放浓度（1998年1月1日后建的单位）,一切排污单位 ,三级标准 | 废水总排口(WS-0004) | 石油类 | 2021-07-20 | 0 |  |  |  | 0.15 | 20 |  | mg/L | 否 |  |  | 是
2021年7月份重点排污单位数据填报 | 中国航空工业集团公司金城南京机电液压工程研究中心 | 土壤环境 | 航空、航天器及设备制造 |  | 污水综合排放标准(GB8978-1996) | （表4）第二类污染物最高允许排放浓度（1998年1月1日后建的单位）,一切排污单位 ,三级标准 | 废水总排口(WS-0004) | 总锌 | 2021-07-20 | 0 |  |  |  | <0.05 | 5.0 |  | mg/L | 否 |  |  | 是
2021年7月份重点排污单位数据填报 | 中国航空工业集团公司金城南京机电液压工程研究中心 | 土壤环境 | 航空、航天器及设备制造 |  | 电镀污染物排放标准(GB21900-2008) | （表2）新建企业水污染物排放限值,车间或生产设施废水排放口 | 车间排口2(WS-0002) | 总镉 | 2021-07-20 | 0 |  |  |  | 0.0018 | 0.05 |  | mg/L | 否 |  |  | 是
2021年7月份重点排污单位数据填报 | 南京同仁医院有限公司 | 水环境 | 医院 |  | 医疗机构水污染物排放标准(GB18466-2005) | （表2）综合医疗机构和其他医疗机构水污染物排放限值（日均值）,采用其他消毒方式,预处理标准 | 污水总排口(DW001) | pH值 | 2021-07-05 | 0 | 27 |  |  | 7.2 | 9 | 6 | 无量纲 | 否 |  |  | 是
2021年7月份重点排污单位数据填报 | 南京同仁医院有限公司 | 水环境 | 医院 |  | 医疗机构水污染物排放标准(GB18466-2005) | （表2）综合医疗机构和其他医疗机构水污染物排放限值（日均值）,采用其他消毒方式,预处理标准 | 污水总排口(DW001) | 悬浮物 | 2021-07-05 | 0 |  |  |  | 17 | 60 |  | mg/L | 否 |  |  | 是
2021年7月份重点排污单位数据填报 | 南京同仁医院有限公司 | 水环境 | 医院 |  | 医疗机构水污染物排放标准(GB18466-2005) | （表2）综合医疗机构和其他医疗机构水污染物排放限值（日均值）,采用其他消毒方式,预处理标准 | 污水总排口(DW001) | 粪大肠菌群 | 2021-07-05 | 0 |  |  |  | <20 | 5000 |  | 个/L | 否 |  |  | 是
2021年7月份重点排污单位数据填报 | 南京同仁医院有限公司 | 水环境 | 医院 |  | 医疗机构水污染物排放标准(GB18466-2005) | （表2）综合医疗机构和其他医疗机构水污染物排放限值（日均值）,采用其他消毒方式,预处理标准 | 污水总排口(DW001) | 动植物油 | 2021-07-05 | 0 |  |  |  | 0.16 | 20 |  | mg/L | 否 |  |  | 是
2021年7月份重点排污单位数据填报 | 南京同仁医院有限公司 | 水环境 | 医院 |  | 医疗机构水污染物排放标准(GB18466-2005) | （表2）综合医疗机构和其他医疗机构水污染物排放限值（日均值）,采用其他消毒方式,预处理标准 | 污水总排口(DW001) | 化学需氧量 | 2021-07-05 | 0 |  |  |  | 40 | 250 |  | mg/L | 否 |  |  | 是
2021年7月份重点排污单位数据填报 | 南京同仁医院有限公司 | 水环境 | 医院 |  | 医疗机构水污染物排放标准(GB18466-2005) | （表2）综合医疗机构和其他医疗机构水污染物排放限值（日均值）,采用其他消毒方式,预处理标准 | 污水总排口(DW001) | 石油类 | 2021-07-05 | 0 |  |  |  | 0.21 | 20 |  | mg/L | 否 |  |  | 是
2021年7月份重点排污单位数据填报 | 南京同仁医院有限公司 | 水环境 | 医院 |  | 医疗机构水污染物排放标准(GB18466-2005) | （表2）综合医疗机构和其他医疗机构水污染物排放限值（日均值）,采用其他消毒方式,预处理标准 | 污水总排口(DW001) | 阴离子表面活性剂（LAS） | 2021-07-05 | 0 |  |  |  | 0.235 | 10 |  | mg/L | 否 |  |  | 是
2021年7月份重点排污单位数据填报 | 南京同仁医院有限公司 | 水环境 | 医院 |  | 医疗机构水污染物排放标准(GB18466-2005) | （表2）综合医疗机构和其他医疗机构水污染物排放限值（日均值）,采用其他消毒方式,预处理标准 | 污水总排口(DW001) | 挥发酚 | 2021-07-05 | 0 |  |  |  | 0.0051 | 1.0 |  | mg/L | 否 |  |  | 是
2021年7月份重点排污单位数据填报 | 大协西川东阳汽车部件（南京）有限公司 | 大气环境 | 汽车零部件及配件制造 |  | 污水综合排放标准(GB8978-1996) | （表4）第二类污染物最高允许排放浓度（1998年1月1日后建的单位）,一切排污单位 ,三级标准 | 废水总排口 | 石油类 | 2021-07-12 | 0 |  |  |  | <0.06 | 20 |  | mg/L | 否 |  |  | 是
2021年7月份重点排污单位数据填报 | 大协西川东阳汽车部件（南京）有限公司 | 大气环境 | 汽车零部件及配件制造 |  | 污水综合排放标准(GB8978-1996) | （表4）第二类污染物最高允许排放浓度（1998年1月1日后建的单位）,其他排污单位,三级标准 | 废水总排口 | 化学需氧量 | 2021-07-12 | 0 |  |  |  | 8 | 500 |  | mg/L | 否 |  |  | 是
2021年7月份重点排污单位数据填报 | 大协西川东阳汽车部件（南京）有限公司 | 大气环境 | 汽车零部件及配件制造 |  | 污水综合排放标准(GB8978-1996) | （表4）第二类污染物最高允许排放浓度（1998年1月1日后建的单位）,其他排污单位,三级标准 | 废水总排口 | 氨氮（NH3-N） | 2021-07-12 | 0 |  |  |  | 2.54 |  |  | mg/L | 否 |  |  | 否
2021年7月份重点排污单位数据填报 | 大协西川东阳汽车部件（南京）有限公司 | 大气环境 | 汽车零部件及配件制造 |  | 污水综合排放标准(GB8978-1996) | （表4）第二类污染物最高允许排放浓度（1998年1月1日后建的单位）,一切排污单位 ,三级标准 | 废水总排口 | 总磷（以P计） | 2021-07-12 | 0 |  |  |  | 0.32 |  |  | mg/L | 否 |  |  | 否
2021年7月份重点排污单位数据填报 | 大协西川东阳汽车部件（南京）有限公司 | 大气环境 | 汽车零部件及配件制造 |  | 污水综合排放标准(GB8978-1996) | （表4）第二类污染物最高允许排放浓度（1998年1月1日后建的单位）,其他排污单位,三级标准 | 废水总排口 | 悬浮物 | 2021-07-12 | 0 |  |  |  | 19 | 400 |  | mg/L | 否 |  |  | 是
2021年7月份重点排污单位数据填报 | 大协西川东阳汽车部件（南京）有限公司 | 大气环境 | 汽车零部件及配件制造 |  | 污水综合排放标准(GB8978-1996) | （表4）第二类污染物最高允许排放浓度（1998年1月1日后建的单位）,一切排污单位 ,三级标准 | 废水总排口 | pH值 | 2021-07-12 | 0 | 27.2 |  |  | 6.6 | 9 | 6 | 无量纲 | 否 |  |  | 是
2021年7月份重点排污单位数据填报 | 南京宁容钢桶封闭器厂 | 水环境 | 金属包装容器及材料制造 |  | 电镀污染物排放标准(GB21900-2008) | （表2）新建企业水污染物排放限值,车间或生产设施废水排放口 | 车间排口 | 六价铬 | 2021-07-20 | 0 |  |  |  | <0.004 | 0.2 |  | mg/L | 否 |  |  | 是
2021年7月份重点排污单位数据填报 | 南京宁容钢桶封闭器厂 | 水环境 | 金属包装容器及材料制造 |  | 电镀污染物排放标准(GB21900-2008) | （表2）新建企业水污染物排放限值,车间或生产设施废水排放口 | 车间排口 | 总铬 | 2021-07-20 | 0 |  |  |  | 0.004 | 1.0 |  | mg/L | 否 |  |  | 是
2021年7月份重点排污单位数据填报 | 南京宁容钢桶封闭器厂 | 水环境 | 金属包装容器及材料制造 |  | 电镀污染物排放标准(GB21900-2008) | （表2）新建企业水污染物排放限值,企业废水总排放口 | 废水总排口 | 总锌 | 2021-07-20 | 0 |  |  |  | 0.08 | 1.5 |  | mg/L | 否 |  |  | 是
2021年7月份重点排污单位数据填报 | 南京宁容钢桶封闭器厂 | 水环境 | 金属包装容器及材料制造 |  | 电镀污染物排放标准(GB21900-2008) | （表3）水污染物特别排放限值,企业废水总排放口 | 废水总排口 | 总磷（以P计） | 2021-07-20 | 0 |  |  |  | 0.06 | 0.5 |  | mg/L | 否 |  |  | 是
2021年7月份重点排污单位数据填报 | 南京宁容钢桶封闭器厂 | 水环境 | 金属包装容器及材料制造 |  | 电镀污染物排放标准(GB21900-2008) | （表2）新建企业水污染物排放限值,企业废水总排放口 | 废水总排口 | 化学需氧量 | 2021-07-20 | 0 |  |  |  | 17 | 80 |  | mg/L | 否 |  |  | 是
2021年7月份重点排污单位数据填报 | 南京宁容钢桶封闭器厂 | 水环境 | 金属包装容器及材料制造 |  | 电镀污染物排放标准(GB21900-2008) | （表2）新建企业水污染物排放限值,企业废水总排放口 | 废水总排口 | pH值 | 2021-07-20 | 0 | 22.8 |  |  | 7.4 | 9 | 6 | 无量纲 | 否 |  |  | 是
2021年7月份重点排污单位数据填报 | 南京宁容钢桶封闭器厂 | 水环境 | 金属包装容器及材料制造 |  | 电镀污染物排放标准(GB21900-2008) | （表2）新建企业水污染物排放限值,企业废水总排放口 | 废水总排口 | 氨氮（NH3-N） | 2021-07-20 | 0 |  |  |  | 0.808 | 15 |  | mg/L | 否 |  |  | 是
2021年7月份重点排污单位数据填报 | 中国电子科技集团公司第五十五研究所 | 水环境 | 半导体分立器件制造 |  | 电镀污染物排放标准(GB21900-2008) | （表2）新建企业水污染物排放限值,车间或生产设施废水排放口 | 含镍废水单元排口 | 总镍 | 2021-07-20 | 0 |  |  |  | <0.05 | 0.5 |  | mg/L | 否 |  |  | 是
2021年7月份重点排污单位数据填报 | 中国电子科技集团公司第五十五研究所 | 水环境 | 半导体分立器件制造 |  | 污水综合排放标准(GB8978-1996) | （表4）第二类污染物最高允许排放浓度（1998年1月1日后建的单位）,一切排污单位 ,三级标准 | 废水排口 | 石油类 | 2021-07-20 | 0 |  |  |  | 0.22 | 20 |  | mg/L | 否 |  |  | 是
2021年7月份重点排污单位数据填报 | 中国电子科技集团公司第五十五研究所 | 水环境 | 半导体分立器件制造 |  | 污水综合排放标准(GB8978-1996) | （表4）第二类污染物最高允许排放浓度（1998年1月1日后建的单位）,其他排污单位,三级标准 | 废水排口 | 氟化物 | 2021-07-20 | 0 |  |  |  | 3.38 | 20 |  | mg/L | 否 |  |  | 是
2021年7月份重点排污单位数据填报 | 中国电子科技集团公司第五十五研究所 | 水环境 | 半导体分立器件制造 |  | 污水综合排放标准(GB8978-1996) | （表4）第二类污染物最高允许排放浓度（1998年1月1日后建的单位）,一切排污单位 ,三级标准 | 废水排口 | 氰化物（总氰化合物） | 2021-07-20 | 0 |  |  |  | <0.004 | 1.0 |  | mg/L | 否 |  |  | 是
2021年7月份重点排污单位数据填报 | 中国电子科技集团公司第五十五研究所 | 水环境 | 半导体分立器件制造 |  | 污水综合排放标准(GB8978-1996) | （表4）第二类污染物最高允许排放浓度（1998年1月1日后建的单位）,其他排污单位,三级标准 | 废水排口 | 氨氮（NH3-N） | 2021-07-20 | 0 |  |  |  | 1.33 |  |  | mg/L | 否 |  |  | 否
2021年7月份重点排污单位数据填报 | 中国电子科技集团公司第五十五研究所 | 水环境 | 半导体分立器件制造 |  | 污水综合排放标准(GB8978-1996) | （表4）第二类污染物最高允许排放浓度（1998年1月1日后建的单位）,其他排污单位,三级标准 | 废水排口 | 化学需氧量 | 2021-07-20 | 0 |  |  |  | 32 | 500 |  | mg/L | 否 |  |  | 是
2021年7月份重点排污单位数据填报 | 中国电子科技集团公司第五十五研究所 | 水环境 | 半导体分立器件制造 |  | 污水综合排放标准(GB8978-1996) | （表4）第二类污染物最高允许排放浓度（1998年1月1日后建的单位）,一切排污单位 ,三级标准 | 废水排口 | pH值 | 2021-07-20 | 0 | 22.4 |  |  | 7.2 | 9 | 6 | 无量纲 | 否 |  |  | 是
2021年7月份重点排污单位数据填报 | 中国电子科技集团公司第五十五研究所 | 水环境 | 半导体分立器件制造 |  | 污水综合排放标准(GB8978-1996) | （表4）第二类污染物最高允许排放浓度（1998年1月1日后建的单位）,其他排污单位,三级标准 | 废水排口 | 悬浮物 | 2021-07-20 | 0 |  |  |  | 8 | 400 |  | mg/L | 否 |  |  | 是
2021年7月份重点排污单位数据填报 | 中国电子科技集团公司第五十五研究所 | 水环境 | 半导体分立器件制造 |  | 污水综合排放标准(GB8978-1996) | （表4）第二类污染物最高允许排放浓度（1998年1月1日后建的单位）,一切排污单位 ,三级标准 | 废水排口 | 总磷（以P计） | 2021-07-20 | 0 |  |  |  | 0.21 |  |  | mg/L | 否 |  |  | 否
2021年7月份重点排污单位数据填报 | 南京市第二医院（南京市公共卫生医疗中心、江苏省传染病医院） | 水环境 | 综合医院 |  | 医疗机构水污染物排放标准(GB18466-2005) | （表1）传染病、结核病医疗机构水污染物排放限值在（日均值）,采用其他消毒方式 | 污水总排口(DW001) | 悬浮物 | 2021-07-07 | 0 |  |  |  | 5 | 20 |  | mg/L | 否 |  |  | 是
2021年7月份重点排污单位数据填报 | 南京市第二医院（南京市公共卫生医疗中心、江苏省传染病医院） | 水环境 | 综合医院 |  | 医疗机构水污染物排放标准(GB18466-2005) | （表1）传染病、结核病医疗机构水污染物排放限值在（日均值）,采用其他消毒方式 | 污水总排口(DW001) | 石油类 | 2021-07-07 | 0 |  |  |  | 0.10 | 5 |  | mg/L | 否 |  |  | 是
2021年7月份重点排污单位数据填报 | 南京市第二医院（南京市公共卫生医疗中心、江苏省传染病医院） | 水环境 | 综合医院 |  | 医疗机构水污染物排放标准(GB18466-2005) | （表1）传染病、结核病医疗机构水污染物排放限值在（日均值）,采用其他消毒方式 | 污水总排口(DW001) | 动植物油 | 2021-07-07 | 0 |  |  |  | <0.06 | 5 |  | mg/L | 否 |  |  | 是
2021年7月份重点排污单位数据填报 | 南京市第二医院（南京市公共卫生医疗中心、江苏省传染病医院） | 水环境 | 综合医院 |  | 医疗机构水污染物排放标准(GB18466-2005) | （表1）传染病、结核病医疗机构水污染物排放限值在（日均值）,采用其他消毒方式 | 污水总排口(DW001) | 挥发酚 | 2021-07-07 | 0 |  |  |  | <0.0003 | 0.5 |  | mg/L | 否 |  |  | 是
2021年7月份重点排污单位数据填报 | 南京市第二医院（南京市公共卫生医疗中心、江苏省传染病医院） | 水环境 | 综合医院 |  | 医疗机构水污染物排放标准(GB18466-2005) | （表1）传染病、结核病医疗机构水污染物排放限值在（日均值）,采用其他消毒方式 | 污水总排口(DW001) | 化学需氧量 | 2021-07-07 | 0 |  |  |  | 10 | 60 |  | mg/L | 否 |  |  | 是
2021年7月份重点排污单位数据填报 | 南京市第二医院（南京市公共卫生医疗中心、江苏省传染病医院） | 水环境 | 综合医院 |  | 医疗机构水污染物排放标准(GB18466-2005) | （表1）传染病、结核病医疗机构水污染物排放限值在（日均值）,采用其他消毒方式 | 污水总排口(DW001) | pH值 | 2021-07-07 | 0 | 27.8 |  |  | 7.8 | 9 | 6 | 无量纲 | 否 |  |  | 是
2021年7月份重点排污单位数据填报 | 南京市第二医院（南京市公共卫生医疗中心、江苏省传染病医院） | 水环境 | 综合医院 |  | 医疗机构水污染物排放标准(GB18466-2005) | （表1）传染病、结核病医疗机构水污染物排放限值在（日均值）,采用其他消毒方式 | 污水总排口(DW001) | 粪大肠菌群数 | 2021-07-07 | 0 |  |  |  | <20 | 100 |  | 个/L | 否 |  |  | 是
2021年7月份重点排污单位数据填报 | 南京市第二医院（南京市公共卫生医疗中心、江苏省传染病医院） | 水环境 | 综合医院 |  | 医疗机构水污染物排放标准(GB18466-2005) | （表1）传染病、结核病医疗机构水污染物排放限值在（日均值）,采用其他消毒方式 | 污水总排口(DW001) | 氨氮（NH3-N） | 2021-07-07 | 0 |  |  |  | 0.198 | 15 |  | mg/L | 否 |  |  | 是
2021年7月份重点排污单位数据填报 | 南京市第二医院（南京市公共卫生医疗中心、江苏省传染病医院） | 水环境 | 综合医院 |  | 医疗机构水污染物排放标准(GB18466-2005) | （表1）传染病、结核病医疗机构水污染物排放限值在（日均值）,采用其他消毒方式 | 污水总排口(DW001) | 阴离子表面活性剂（LAS） | 2021-07-07 | 0 |  |  |  | 0.06 | 5 |  | mg/L | 否 |  |  | 是
2021年7月份重点排污单位数据填报 | 南京医科大学附属逸夫医院 | 其他 | 医院 |  | 医疗机构水污染物排放标准(GB18466-2005) | （表2）综合医疗机构和其他医疗机构水污染物排放限值（日均值）,采用其他消毒方式,预处理标准 | 总排口(DW001) | 粪大肠菌群 | 2021-07-02 | 0 |  |  |  | 110 | 5000 |  | 个/L | 否 |  |  | 是
2021年7月份重点排污单位数据填报 | 南京医科大学附属逸夫医院 | 其他 | 医院 |  | 医疗机构水污染物排放标准(GB18466-2005) | （表2）综合医疗机构和其他医疗机构水污染物排放限值（日均值）,采用其他消毒方式,预处理标准 | 总排口(DW001) | 阴离子表面活性剂（LAS） | 2021-07-02 | 0 |  |  |  | 0.142 | 10 |  | mg/L | 否 |  |  | 是
2021年7月份重点排污单位数据填报 | 南京医科大学附属逸夫医院 | 其他 | 医院 |  | 医疗机构水污染物排放标准(GB18466-2005) | （表2）综合医疗机构和其他医疗机构水污染物排放限值（日均值）,采用其他消毒方式,预处理标准 | 总排口(DW001) | 化学需氧量 | 2021-07-02 | 0 |  |  |  | 42 | 250 |  | mg/L | 否 |  |  | 是
2021年7月份重点排污单位数据填报 | 南京医科大学附属逸夫医院 | 其他 | 医院 |  | 医疗机构水污染物排放标准(GB18466-2005) | （表2）综合医疗机构和其他医疗机构水污染物排放限值（日均值）,采用其他消毒方式,预处理标准 | 总排口(DW001) | 悬浮物 | 2021-07-02 | 0 |  |  |  | 12 | 60 |  | mg/L | 否 |  |  | 是
2021年7月份重点排污单位数据填报 | 南京医科大学附属逸夫医院 | 其他 | 医院 |  | 医疗机构水污染物排放标准(GB18466-2005) | （表2）综合医疗机构和其他医疗机构水污染物排放限值（日均值）,采用其他消毒方式,预处理标准 | 总排口(DW001) | 氨氮（NH3-N） | 2021-07-02 | 0 |  |  |  | 0.454 |  |  | mg/L | 否 |  |  | 否
2021年7月份重点排污单位数据填报 | 南京医科大学附属逸夫医院 | 其他 | 医院 |  | 医疗机构水污染物排放标准(GB18466-2005) | （表2）综合医疗机构和其他医疗机构水污染物排放限值（日均值）,采用其他消毒方式,预处理标准 | 总排口(DW001) | 动植物油 | 2021-07-02 | 0 |  |  |  | 1.21 | 20 |  | mg/L | 否 |  |  | 是
2021年7月份重点排污单位数据填报 | 南京医科大学附属逸夫医院 | 其他 | 医院 |  | 医疗机构水污染物排放标准(GB18466-2005) | （表2）综合医疗机构和其他医疗机构水污染物排放限值（日均值）,采用其他消毒方式,预处理标准 | 总排口(DW001) | pH值 | 2021-07-02 | 0 | 27.2 |  |  | 7.2 | 9 | 6 | 无量纲 | 否 |  |  | 是
2021年7月份重点排污单位数据填报 | 南京理工科技化工有限责任公司 | 土壤环境 | 炸药及火工产品制造 |  | 城镇污水处理厂污染物排放标准[国标](GB18918-2002) | （表1）基本控制项目最高允许排放浓度（日均值）,一级标准（水温＞12℃或≤12℃）,B标准,通用 | 生产厂区生活污水排口(DW02) | 悬浮物 | 2021-07-15 | 0 |  |  |  | 6 | 20 |  | mg/L | 否 |  |  | 是
2021年7月份重点排污单位数据填报 | 南京理工科技化工有限责任公司 | 土壤环境 | 炸药及火工产品制造 |  | 城镇污水处理厂污染物排放标准[国标](GB18918-2002) | （表1）基本控制项目最高允许排放浓度（日均值）,一级标准（水温＞12℃或≤12℃）,B标准,2006年1月1日后建设 | 生产厂区生活污水排口(DW02) | 总磷（以P计） | 2021-07-15 | 0 |  |  |  | 0.34 | 1 |  | mg/L | 否 |  |  | 是
2021年7月份重点排污单位数据填报 | 南京理工科技化工有限责任公司 | 土壤环境 | 炸药及火工产品制造 |  | 城镇污水处理厂污染物排放标准[国标](GB18918-2002) | （表1）基本控制项目最高允许排放浓度（日均值）,一级标准（水温＞12℃或≤12℃）,B标准,通用 | 生产厂区生活污水排口(DW02) | 化学需氧量 | 2021-07-15 | 0 |  |  |  | 12 | 60 |  | mg/L | 否 |  |  | 是
2021年7月份重点排污单位数据填报 | 南京理工科技化工有限责任公司 | 土壤环境 | 炸药及火工产品制造 |  | 城镇污水处理厂污染物排放标准[国标](GB18918-2002) | （表1）基本控制项目最高允许排放浓度（日均值）,一级标准（水温＞12℃或≤12℃）,B标准,通用 | 生产厂区生活污水排口(DW02) | 氨氮（NH3-N） | 2021-07-15 | 0 | 22.1 |  |  | 0.309 | 8;15 |  | mg/L | 否 |  |  | 是
2021年7月份重点排污单位数据填报 | 南京理工科技化工有限责任公司 | 土壤环境 | 炸药及火工产品制造 |  | 城镇污水处理厂污染物排放标准[国标](GB18918-2002) | （表1）基本控制项目最高允许排放浓度（日均值）,一级标准（水温＞12℃或≤12℃）,B标准,通用 | 生产厂区生活污水排口(DW02) | pH值 | 2021-07-15 | 0 | 22.1 |  |  | 7.3 | 9 | 6 | 无量纲 | 否 |  |  | 是
2021年7月份重点排污单位数据填报 | 南京理工科技化工有限责任公司 | 土壤环境 | 炸药及火工产品制造 |  | 城镇污水处理厂污染物排放标准[国标](GB18918-2002) | （表1）基本控制项目最高允许排放浓度（日均值）,一级标准（水温＞12℃或≤12℃）,B标准,通用 | 生活区生活污水排口(FS01) | 氨氮（NH3-N） | 2021-07-15 | 0 | 21.8 |  |  | 0.274 | 8;15 |  | mg/L | 否 |  |  | 是
2021年7月份重点排污单位数据填报 | 南京理工科技化工有限责任公司 | 土壤环境 | 炸药及火工产品制造 |  | 城镇污水处理厂污染物排放标准[国标](GB18918-2002) | （表1）基本控制项目最高允许排放浓度（日均值）,一级标准（水温＞12℃或≤12℃）,B标准,2006年1月1日后建设 | 生活区生活污水排口(FS01) | 总磷（以P计） | 2021-07-15 | 0 |  |  |  | 0.26 | 1 |  | mg/L | 否 |  |  | 是
2021年7月份重点排污单位数据填报 | 南京理工科技化工有限责任公司 | 土壤环境 | 炸药及火工产品制造 |  | 城镇污水处理厂污染物排放标准[国标](GB18918-2002) | （表1）基本控制项目最高允许排放浓度（日均值）,一级标准（水温＞12℃或≤12℃）,B标准,通用 | 生活区生活污水排口(FS01) | 悬浮物 | 2021-07-15 | 0 |  |  |  | <4 | 20 |  | mg/L | 否 |  |  | 是
2021年7月份重点排污单位数据填报 | 南京理工科技化工有限责任公司 | 土壤环境 | 炸药及火工产品制造 |  | 城镇污水处理厂污染物排放标准[国标](GB18918-2002) | （表1）基本控制项目最高允许排放浓度（日均值）,一级标准（水温＞12℃或≤12℃）,B标准,通用 | 生活区生活污水排口(FS01) | 化学需氧量 | 2021-07-15 | 0 |  |  |  | 9 | 60 |  | mg/L | 否 |  |  | 是
2021年7月份重点排污单位数据填报 | 南京理工科技化工有限责任公司 | 土壤环境 | 炸药及火工产品制造 |  | 城镇污水处理厂污染物排放标准[国标](GB18918-2002) | （表1）基本控制项目最高允许排放浓度（日均值）,一级标准（水温＞12℃或≤12℃）,B标准,通用 | 生活区生活污水排口(FS01) | pH值 | 2021-07-15 | 0 | 21.8 |  |  | 7.3 | 9 | 6 | 无量纲 | 否 |  |  | 是
2021年7月份重点排污单位数据填报 | 南京理工科技化工有限责任公司 | 土壤环境 | 炸药及火工产品制造 |  | 城镇污水处理厂污染物排放标准[国标](GB18918-2002) | （表1）基本控制项目最高允许排放浓度（日均值）,一级标准（水温＞12℃或≤12℃）,B标准,通用 | 生活区生活污水排口(FS01) | 动植物油 | 2021-07-15 | 0 |  |  |  | <0.06 | 3 |  | mg/L | 否 |  |  | 是

## 无组织
任务名称 | 企业名称 | 名录类别 | 行业类别 | 执行标准名称 | 执行标准条目名称 | 监测点 | 监测项目 | 监测日期 | 风向 | 风速（m/s） | 温度(℃) | 压力（kPa） | 排放浓度 | 上限 | 下限 | 单位 | 是否超标 | 超标倍数 | 备注
2021年7月份重点排污单位数据填报 | 南京伊环环境服务有限公司 | 土壤环境 | 危险废物治理 | 大气污染物综合排放标准(GB16297-1996) | （表2）新污染源大气污染物排放限值（1997年1月1日起）,无组织排放监控浓度限值,通用 | 下风向02# | 非甲烷总烃 | 2021-07-02 |  |  |  |  | 0.28 | 4.0 |  | mg/m3 | 否
2021年7月份重点排污单位数据填报 | 南京伊环环境服务有限公司 | 土壤环境 | 危险废物治理 | 大气污染物综合排放标准(GB16297-1996) | （表2）新污染源大气污染物排放限值（1997年1月1日起）,无组织排放监控浓度限值,通用 | 下风向03# | 非甲烷总烃 | 2021-07-02 |  |  |  |  | 0.45 | 4.0 |  | mg/m3 | 否
2021年7月份重点排污单位数据填报 | 南京伊环环境服务有限公司 | 土壤环境 | 危险废物治理 | 大气污染物综合排放标准(GB16297-1996) | （表2）新污染源大气污染物排放限值（1997年1月1日起）,无组织排放监控浓度限值,通用 | 上风向01# | 非甲烷总烃 | 2021-07-02 |  |  |  |  | 0.32 | 4.0 |  | mg/m3 | 否
2021年7月份重点排污单位数据填报 | 南京伊环环境服务有限公司 | 土壤环境 | 危险废物治理 | 大气污染物综合排放标准(GB16297-1996) | （表2）新污染源大气污染物排放限值（1997年1月1日起）,无组织排放监控浓度限值,通用 | 下风向04# | 非甲烷总烃 | 2021-07-02 |  |  |  |  | 0.29 | 4.0 |  | mg/m3 | 否
2021年7月份重点排污单位数据填报 | 南京市江宁区鑫杭达润滑油添加剂经营部 | 土壤环境 | 危险废物治理 | 大气污染物综合排放标准(GB16297-1996) | （表2）新污染源大气污染物排放限值（1997年1月1日起）,无组织排放监控浓度限值,通用 | 厂界上风向 | 非甲烷总烃 | 2021-07-15 |  |  |  |  | 0.48 | 4.0 |  | mg/m3 | 否
2021年7月份重点排污单位数据填报 | 南京市江宁区鑫杭达润滑油添加剂经营部 | 土壤环境 | 危险废物治理 | 大气污染物综合排放标准(GB16297-1996) | （表2）新污染源大气污染物排放限值（1997年1月1日起）,无组织排放监控浓度限值,通用 | 厂界下风向2 | 非甲烷总烃 | 2021-07-15 |  |  |  |  | 0.51 | 4.0 |  | mg/m3 | 否
2021年7月份重点排污单位数据填报 | 南京市江宁区鑫杭达润滑油添加剂经营部 | 土壤环境 | 危险废物治理 | 大气污染物综合排放标准(GB16297-1996) | （表2）新污染源大气污染物排放限值（1997年1月1日起）,无组织排放监控浓度限值,通用 | 厂界下风向3 | 非甲烷总烃 | 2021-07-15 |  |  |  |  | 0.46 | 4.0 |  | mg/m3 | 否
2021年7月份重点排污单位数据填报 | 南京市江宁区鑫杭达润滑油添加剂经营部 | 土壤环境 | 危险废物治理 | 大气污染物综合排放标准(GB16297-1996) | （表2）新污染源大气污染物排放限值（1997年1月1日起）,无组织排放监控浓度限值,通用 | 厂界下风向1 | 非甲烷总烃 | 2021-07-15 |  |  |  |  | 0.64 | 4.0 |  | mg/m3 | 否
2021年7月份重点排污单位数据填报 | 南京孝武润滑油添加剂经营部 | 土壤环境 | 危险废物治理 | 大气污染物综合排放标准(GB16297-1996) | （表2）新污染源大气污染物排放限值（1997年1月1日起）,无组织排放监控浓度限值,通用 | 厂界无组织下风向3# | 非甲烷总烃 | 2021-07-01 |  |  |  |  | 2.57 | 4.0 |  | mg/m3 | 否
2021年7月份重点排污单位数据填报 | 南京孝武润滑油添加剂经营部 | 土壤环境 | 危险废物治理 | 大气污染物综合排放标准(GB16297-1996) | （表2）新污染源大气污染物排放限值（1997年1月1日起）,无组织排放监控浓度限值,通用 | 厂界无组织下风向2# | 非甲烷总烃 | 2021-07-01 |  |  |  |  | 2.78 | 4.0 |  | mg/m3 | 否
2021年7月份重点排污单位数据填报 | 南京孝武润滑油添加剂经营部 | 土壤环境 | 危险废物治理 | 大气污染物综合排放标准(GB16297-1996) | （表2）新污染源大气污染物排放限值（1997年1月1日起）,无组织排放监控浓度限值,通用 | 厂界无组织下风向1# | 非甲烷总烃 | 2021-07-01 |  |  |  |  | 2.63 | 4.0 |  | mg/m3 | 否
2021年7月份重点排污单位数据填报 | 南京孝武润滑油添加剂经营部 | 土壤环境 | 危险废物治理 | 大气污染物综合排放标准(GB16297-1996) | （表2）新污染源大气污染物排放限值（1997年1月1日起）,无组织排放监控浓度限值,通用 | 厂界无组织上风向 | 非甲烷总烃 | 2021-07-01 |  |  |  |  | 2.72 | 4.0 |  | mg/m3 | 否
2021年7月份重点排污单位数据填报 | 南京市江南灰渣填埋场 | 其他 | 危险废物治理 | 大气污染物综合排放标准(GB16297-1996) | （表2）新污染源大气污染物排放限值（1997年1月1日起）,无组织排放监控浓度限值,玻璃棉尘、石英粉尘、矿渣棉尘 | 厂界下风向 QW3 | 颗粒物 | 2021-07-09 |  |  |  |  | 0.507 | 1.0 |  | mg/m3 | 否
2021年7月份重点排污单位数据填报 | 南京市江南灰渣填埋场 | 其他 | 危险废物治理 | 恶臭污染物排放标准(GB14554-93) | （表1）恶臭污染物厂界标准值,二级,新扩改建 | 厂界下风向 QW3 | 氨 | 2021-07-09 |  |  |  |  | 0.07 | 1.5 |  | mg/m3 | 否
2021年7月份重点排污单位数据填报 | 南京市江南灰渣填埋场 | 其他 | 危险废物治理 | 大气污染物综合排放标准(GB16297-1996) | （表2）新污染源大气污染物排放限值（1997年1月1日起）,无组织排放监控浓度限值,通用 | 厂界下风向 QW3 | 氮氧化物 | 2021-07-09 |  |  |  |  | 0.009 | 0.12 |  | mg/m3 | 否
2021年7月份重点排污单位数据填报 | 南京市江南灰渣填埋场 | 其他 | 危险废物治理 | 恶臭污染物排放标准(GB14554-93) | （表1）恶臭污染物厂界标准值,二级,新扩改建 | 厂界下风向 QW3 | 硫化氢 | 2021-07-09 |  |  |  |  | 0.001 | 0.06 |  | mg/m3 | 否
2021年7月份重点排污单位数据填报 | 南京市江南灰渣填埋场 | 其他 | 危险废物治理 | 大气污染物综合排放标准(GB16297-1996) | （表2）新污染源大气污染物排放限值（1997年1月1日起）,无组织排放监控浓度限值,通用 | 厂界下风向 QW3 | 非甲烷总烃 | 2021-07-09 |  |  |  |  | 0.52 | 4.0 |  | mg/m3 | 否
2021年7月份重点排污单位数据填报 | 南京市江南灰渣填埋场 | 其他 | 危险废物治理 | 恶臭污染物排放标准(GB14554-93) | （表1）恶臭污染物厂界标准值,二级,新扩改建 | 厂界下风向 QW3 | 臭气浓度 | 2021-07-09 |  |  |  |  | <10 | 20 |  | 无量纲 | 否
2021年7月份重点排污单位数据填报 | 南京市江南灰渣填埋场 | 其他 | 危险废物治理 | 大气污染物综合排放标准(GB16297-1996) | （表2）新污染源大气污染物排放限值（1997年1月1日起）,无组织排放监控浓度限值,通用 | 厂界上风向 QW1 | 氮氧化物 | 2021-07-09 |  |  |  |  | <0.005 | 0.12 |  | mg/m3 | 否
2021年7月份重点排污单位数据填报 | 南京市江南灰渣填埋场 | 其他 | 危险废物治理 | 恶臭污染物排放标准(GB14554-93) | （表1）恶臭污染物厂界标准值,二级,新扩改建 | 厂界上风向 QW1 | 臭气浓度 | 2021-07-09 |  |  |  |  | <10 | 20 |  | 无量纲 | 否
2021年7月份重点排污单位数据填报 | 南京市江南灰渣填埋场 | 其他 | 危险废物治理 | 大气污染物综合排放标准(GB16297-1996) | （表2）新污染源大气污染物排放限值（1997年1月1日起）,无组织排放监控浓度限值,通用 | 厂界上风向 QW1 | 非甲烷总烃 | 2021-07-09 |  |  |  |  | 0.17 | 4.0 |  | mg/m3 | 否
2021年7月份重点排污单位数据填报 | 南京市江南灰渣填埋场 | 其他 | 危险废物治理 | 恶臭污染物排放标准(GB14554-93) | （表1）恶臭污染物厂界标准值,二级,新扩改建 | 厂界上风向 QW1 | 氨 | 2021-07-09 |  |  |  |  | <0.01 | 1.5 |  | mg/m3 | 否
2021年7月份重点排污单位数据填报 | 南京市江南灰渣填埋场 | 其他 | 危险废物治理 | 恶臭污染物排放标准(GB14554-93) | （表1）恶臭污染物厂界标准值,二级,新扩改建 | 厂界上风向 QW1 | 硫化氢 | 2021-07-09 |  |  |  |  | <0.001 | 0.06 |  | mg/m3 | 否
2021年7月份重点排污单位数据填报 | 南京市江南灰渣填埋场 | 其他 | 危险废物治理 | 大气污染物综合排放标准(GB16297-1996) | （表2）新污染源大气污染物排放限值（1997年1月1日起）,无组织排放监控浓度限值,玻璃棉尘、石英粉尘、矿渣棉尘 | 厂界上风向 QW1 | 颗粒物 | 2021-07-09 |  |  |  |  | 0.263 | 1.0 |  | mg/m3 | 否
2021年7月份重点排污单位数据填报 | 南京市江南灰渣填埋场 | 其他 | 危险废物治理 | 恶臭污染物排放标准(GB14554-93) | （表1）恶臭污染物厂界标准值,二级,新扩改建 | 厂界下风向 QW4 | 硫化氢 | 2021-07-09 |  |  |  |  | <0.001 | 0.06 |  | mg/m3 | 否
2021年7月份重点排污单位数据填报 | 南京市江南灰渣填埋场 | 其他 | 危险废物治理 | 恶臭污染物排放标准(GB14554-93) | （表1）恶臭污染物厂界标准值,二级,新扩改建 | 厂界下风向 QW4 | 氨 | 2021-07-09 |  |  |  |  | <0.01 | 1.5 |  | mg/m3 | 否
2021年7月份重点排污单位数据填报 | 南京市江南灰渣填埋场 | 其他 | 危险废物治理 | 大气污染物综合排放标准(GB16297-1996) | （表2）新污染源大气污染物排放限值（1997年1月1日起）,无组织排放监控浓度限值,通用 | 厂界下风向 QW4 | 非甲烷总烃 | 2021-07-09 |  |  |  |  | 0.55 | 4.0 |  | mg/m3 | 否
2021年7月份重点排污单位数据填报 | 南京市江南灰渣填埋场 | 其他 | 危险废物治理 | 大气污染物综合排放标准(GB16297-1996) | （表2）新污染源大气污染物排放限值（1997年1月1日起）,无组织排放监控浓度限值,玻璃棉尘、石英粉尘、矿渣棉尘 | 厂界下风向 QW4 | 颗粒物 | 2021-07-09 |  |  |  |  | 0.526 | 1.0 |  | mg/m3 | 否
2021年7月份重点排污单位数据填报 | 南京市江南灰渣填埋场 | 其他 | 危险废物治理 | 恶臭污染物排放标准(GB14554-93) | （表1）恶臭污染物厂界标准值,二级,新扩改建 | 厂界下风向 QW4 | 臭气浓度 | 2021-07-09 |  |  |  |  | <10 | 20 |  | 无量纲 | 否
2021年7月份重点排污单位数据填报 | 南京市江南灰渣填埋场 | 其他 | 危险废物治理 | 大气污染物综合排放标准(GB16297-1996) | （表2）新污染源大气污染物排放限值（1997年1月1日起）,无组织排放监控浓度限值,通用 | 厂界下风向 QW4 | 氮氧化物 | 2021-07-09 |  |  |  |  | 0.035 | 0.12 |  | mg/m3 | 否
2021年7月份重点排污单位数据填报 | 南京市江南灰渣填埋场 | 其他 | 危险废物治理 | 恶臭污染物排放标准(GB14554-93) | （表2）恶臭污染物排放标准值,排气筒高度50m | 厂界下风向 QW2 | 臭气浓度 | 2021-07-09 |  |  |  |  | <10 | 20 |  | 无量纲 | 否
2021年7月份重点排污单位数据填报 | 南京市江南灰渣填埋场 | 其他 | 危险废物治理 | 恶臭污染物排放标准(GB14554-93) | （表1）恶臭污染物厂界标准值,一级 | 厂界下风向 QW2 | 硫化氢 | 2021-07-09 |  |  |  |  | <0.001 | 0.06 |  | mg/m3 | 否
2021年7月份重点排污单位数据填报 | 南京市江南灰渣填埋场 | 其他 | 危险废物治理 | 大气污染物综合排放标准(GB16297-1996) | （表2）新污染源大气污染物排放限值（1997年1月1日起）,无组织排放监控浓度限值,通用 | 厂界下风向 QW2 | 氮氧化物 | 2021-07-09 |  |  |  |  | 0.017 | 0.12 |  | mg/m3 | 否
2021年7月份重点排污单位数据填报 | 南京市江南灰渣填埋场 | 其他 | 危险废物治理 | 大气污染物综合排放标准(GB16297-1996) | （表2）新污染源大气污染物排放限值（1997年1月1日起）,无组织排放监控浓度限值,通用 | 厂界下风向 QW2 | 非甲烷总烃 | 2021-07-09 |  |  |  |  | 0.23 | 4.0 |  | mg/m3 | 否
2021年7月份重点排污单位数据填报 | 南京市江南灰渣填埋场 | 其他 | 危险废物治理 | 恶臭污染物排放标准(GB14554-93) | （表1）恶臭污染物厂界标准值,一级 | 厂界下风向 QW2 | 氨 | 2021-07-09 |  |  |  |  | <0.01 | 1.5 |  | mg/m3 | 否
2021年7月份重点排污单位数据填报 | 南京市江南灰渣填埋场 | 其他 | 危险废物治理 | 大气污染物综合排放标准(GB16297-1996) | （表2）新污染源大气污染物排放限值（1997年1月1日起）,无组织排放监控浓度限值,玻璃棉尘、石英粉尘、矿渣棉尘 | 厂界下风向 QW2 | 颗粒物 | 2021-07-09 |  |  |  |  | 0.470 | 1.0 |  | mg/m3 | 否