## 废水比对
任务名称 | 企业名称 | 名录类别 | 行业类别 | 执行标准名称 | 执行标准条目名称 | 监测点 | 监测项目 | 监测日期 | 样品类型 | 手动监测值 | 自动监测值 | 比对结果 | 技术要求
南京经济技术开发区2021年6月监督监测 | 乐金化学（南京）信息电子材料有限公司 | 水环境 | 锂离子电池制造 | 电池工业污染物排放标准(GB30484-2013) | 表2新建企业水污染排放标准,间接排放 | 废水总排 | 化学需氧量 | 2021-06-29 | 实际样 | 131 | 147 | 12.21% | 相对误差不超过±15%
南京经济技术开发区2021年6月监督监测 | 乐金化学（南京）信息电子材料有限公司 | 水环境 | 锂离子电池制造 | 电池工业污染物排放标准(GB30484-2013) | 表2新建企业水污染排放标准,间接排放 | 废水总排 | 化学需氧量 | 2021-06-29 | 实际样 | 125 | 143 | 14.4% | 相对误差不超过±15%
南京经济技术开发区2021年6月监督监测 | 乐金化学（南京）信息电子材料有限公司 | 水环境 | 锂离子电池制造 | 电池工业污染物排放标准(GB30484-2013) | 表2新建企业水污染排放标准,间接排放 | 废水总排 | 化学需氧量 | 2021-06-29 | 实际样 | 151 | 140 | -7.28% | 相对误差不超过±15%
南京经济技术开发区2021年6月监督监测 | 乐金化学（南京）信息电子材料有限公司 | 水环境 | 锂离子电池制造 | 电池工业污染物排放标准(GB30484-2013) | 表2新建企业水污染排放标准,间接排放 | 废水总排 | 化学需氧量 | 2021-06-29 | 标准样 | 1000 | 960 | -4% | 相对误差不超过±10%
南京经济技术开发区2021年6月监督监测 | 乐金化学（南京）信息电子材料有限公司 | 水环境 | 锂离子电池制造 | 电池工业污染物排放标准(GB30484-2013) | 表2新建企业水污染排放标准,间接排放 | 废水总排 | 总磷（以P计） | 2021-06-29 | 实际样 | 0.17 | 0.19 | 0.02mg/L | 绝对误差不超过±0.04mg/L
南京经济技术开发区2021年6月监督监测 | 乐金化学（南京）信息电子材料有限公司 | 水环境 | 锂离子电池制造 | 电池工业污染物排放标准(GB30484-2013) | 表2新建企业水污染排放标准,间接排放 | 废水总排 | 总磷（以P计） | 2021-06-29 | 实际样 | 0.19 | 0.18 | -0.01mg/L | 绝对误差不超过±0.04mg/L
南京经济技术开发区2021年6月监督监测 | 乐金化学（南京）信息电子材料有限公司 | 水环境 | 锂离子电池制造 | 电池工业污染物排放标准(GB30484-2013) | 表2新建企业水污染排放标准,间接排放 | 废水总排 | 总磷（以P计） | 2021-06-29 | 实际样 | 0.20 | 0.19 | -0.01mg/L | 绝对误差不超过±0.04mg/L
南京经济技术开发区2021年6月监督监测 | 乐金化学（南京）信息电子材料有限公司 | 水环境 | 锂离子电池制造 | 电池工业污染物排放标准(GB30484-2013) | 表2新建企业水污染排放标准,间接排放 | 废水总排 | 总磷（以P计） | 2021-06-29 | 标准样 | 1.00 | 0.92 | -8% | 相对误差不超过±10%
南京经济技术开发区2021年6月监督监测 | 乐金化学（南京）信息电子材料有限公司 | 水环境 | 锂离子电池制造 | 电池工业污染物排放标准(GB30484-2013) | 表2新建企业水污染排放标准,间接排放 | 废水总排 | 氨氮（NH3-N） | 2021-06-29 | 实际样 | 9.41 | 10.27 | 9.14% | 相对误差不超过±15%
南京经济技术开发区2021年6月监督监测 | 乐金化学（南京）信息电子材料有限公司 | 水环境 | 锂离子电池制造 | 电池工业污染物排放标准(GB30484-2013) | 表2新建企业水污染排放标准,间接排放 | 废水总排 | 氨氮（NH3-N） | 2021-06-29 | 实际样 | 9.41 | 10.56 | 12.22% | 相对误差不超过±15%
南京经济技术开发区2021年6月监督监测 | 乐金化学（南京）信息电子材料有限公司 | 水环境 | 锂离子电池制造 | 电池工业污染物排放标准(GB30484-2013) | 表2新建企业水污染排放标准,间接排放 | 废水总排 | 氨氮（NH3-N） | 2021-06-29 | 实际样 | 9.06 | 10.89 | 20.2% | 相对误差不超过±15%
南京经济技术开发区2021年6月监督监测 | 乐金化学（南京）信息电子材料有限公司 | 水环境 | 锂离子电池制造 | 电池工业污染物排放标准(GB30484-2013) | 表2新建企业水污染排放标准,间接排放 | 废水总排 | 氨氮（NH3-N） | 2021-06-29 | 标准样 | 20.0 | 19.23 | -3.85% | 相对误差不超过±10%
南京经济技术开发区2021年6月监督监测 | 南京乐金化学新能源电池有限公司 | 土壤环境 | 锂离子电池制造 | 电池工业污染物排放标准(GB30484-2013) | （表2）新建企业水污染排放限值,企业废水总排放口,铅蓄电池间接排放限值 | 总排口 | 化学需氧量 | 2021-06-24 | 实际样 | 46 | 45 | -2.17% | 相对误差不超过±30%
南京经济技术开发区2021年6月监督监测 | 南京乐金化学新能源电池有限公司 | 土壤环境 | 锂离子电池制造 | 电池工业污染物排放标准(GB30484-2013) | （表2）新建企业水污染排放限值,企业废水总排放口,铅蓄电池间接排放限值 | 总排口 | 化学需氧量 | 2021-06-24 | 实际样 | 48 | 44 | -8.33% | 相对误差不超过±30%
南京经济技术开发区2021年6月监督监测 | 南京乐金化学新能源电池有限公司 | 土壤环境 | 锂离子电池制造 | 电池工业污染物排放标准(GB30484-2013) | （表2）新建企业水污染排放限值,企业废水总排放口,铅蓄电池间接排放限值 | 总排口 | 化学需氧量 | 2021-06-24 | 实际样 | 49 | 42 | -14.29% | 相对误差不超过±30%
南京经济技术开发区2021年6月监督监测 | 南京乐金化学新能源电池有限公司 | 土壤环境 | 锂离子电池制造 | 电池工业污染物排放标准(GB30484-2013) | （表2）新建企业水污染排放限值,企业废水总排放口,铅蓄电池间接排放限值 | 总排口 | 化学需氧量 | 2021-06-24 | 标准样 | 250 | 260 | 4% | 相对误差不超过±10%
南京经济技术开发区2021年6月监督监测 | 南京乐金化学新能源电池有限公司 | 土壤环境 | 锂离子电池制造 | 电池工业污染物排放标准(GB30484-2013) | （表1）现有企业水污染排放限值,企业废水总排放口,锂离子/锂电池间接排放限值 | 总排口 | 总磷（以P计） | 2021-06-24 | 实际样 | 0.205 | 0.21 | 0.01mg/L | 绝对误差不超过±0.04mg/L
南京经济技术开发区2021年6月监督监测 | 南京乐金化学新能源电池有限公司 | 土壤环境 | 锂离子电池制造 | 电池工业污染物排放标准(GB30484-2013) | （表1）现有企业水污染排放限值,企业废水总排放口,锂离子/锂电池间接排放限值 | 总排口 | 总磷（以P计） | 2021-06-24 | 实际样 | 0.205 | 0.21 | 0.01mg/L | 绝对误差不超过±0.04mg/L
南京经济技术开发区2021年6月监督监测 | 南京乐金化学新能源电池有限公司 | 土壤环境 | 锂离子电池制造 | 电池工业污染物排放标准(GB30484-2013) | （表1）现有企业水污染排放限值,企业废水总排放口,锂离子/锂电池间接排放限值 | 总排口 | 总磷（以P计） | 2021-06-24 | 实际样 | 0.205 | 0.22 | 0.02mg/L | 绝对误差不超过±0.04mg/L
南京经济技术开发区2021年6月监督监测 | 南京乐金化学新能源电池有限公司 | 土壤环境 | 锂离子电池制造 | 电池工业污染物排放标准(GB30484-2013) | （表1）现有企业水污染排放限值,企业废水总排放口,锂离子/锂电池间接排放限值 | 总排口 | 总磷（以P计） | 2021-06-24 | 标准样 | 2.00 | 2.05 | 2.5% | 相对误差不超过±10%
南京经济技术开发区2021年6月监督监测 | 可隆（南京）特种纺织品有限公司 | 水环境 | 纺织带和帘子布制造 | 污水综合排放标准(GB8978-1996) | （表4）第二类污染物最高允许排放浓度（1998年1月1日后建的单位）,其他排污单位,三级标准 | 废水排口(1) | 化学需氧量 | 2021-06-23 | 实际样 | 211 | 219 | 3.79% | 相对误差不超过±15%
南京经济技术开发区2021年6月监督监测 | 可隆（南京）特种纺织品有限公司 | 水环境 | 纺织带和帘子布制造 | 污水综合排放标准(GB8978-1996) | （表4）第二类污染物最高允许排放浓度（1998年1月1日后建的单位）,其他排污单位,三级标准 | 废水排口(1) | 化学需氧量 | 2021-06-22 | 实际样 | 223 | 235 | 5.38% | 相对误差不超过±15%
南京经济技术开发区2021年6月监督监测 | 可隆（南京）特种纺织品有限公司 | 水环境 | 纺织带和帘子布制造 | 污水综合排放标准(GB8978-1996) | （表4）第二类污染物最高允许排放浓度（1998年1月1日后建的单位）,其他排污单位,三级标准 | 废水排口(1) | 化学需氧量 | 2021-06-23 | 实际样 | 218 | 235 | 7.8% | 相对误差不超过±15%
南京经济技术开发区2021年6月监督监测 | 可隆（南京）特种纺织品有限公司 | 水环境 | 纺织带和帘子布制造 | 污水综合排放标准(GB8978-1996) | （表4）第二类污染物最高允许排放浓度（1998年1月1日后建的单位）,其他排污单位,三级标准 | 废水排口(1) | 化学需氧量 | 2021-06-22 | 标准样 | 1000 | 1001 | 0.1% | 相对误差不超过±10%
南京经济技术开发区2021年6月监督监测 | 南京宝日钢丝制品有限公司 | 土壤环境 | 钢压延加工 | 污水综合排放标准(GB8978-1996) | （表4）第二类污染物最高允许排放浓度（1998年1月1日后建的单位）,其他排污单位,三级标准 | 总排口(FS-01) | 化学需氧量 | 2021-06-23 | 实际样 | 25 | 24 | -1mg/L | 绝对误差不超过±5mg/L
南京经济技术开发区2021年6月监督监测 | 南京宝日钢丝制品有限公司 | 土壤环境 | 钢压延加工 | 污水综合排放标准(GB8978-1996) | （表4）第二类污染物最高允许排放浓度（1998年1月1日后建的单位）,其他排污单位,三级标准 | 总排口(FS-01) | 化学需氧量 | 2021-06-23 | 实际样 | 25 | 24 | -1mg/L | 绝对误差不超过±5mg/L
南京经济技术开发区2021年6月监督监测 | 南京宝日钢丝制品有限公司 | 土壤环境 | 钢压延加工 | 污水综合排放标准(GB8978-1996) | （表4）第二类污染物最高允许排放浓度（1998年1月1日后建的单位）,其他排污单位,三级标准 | 总排口(FS-01) | 化学需氧量 | 2021-06-23 | 实际样 | 25 | 23 | -2mg/L | 绝对误差不超过±5mg/L
南京经济技术开发区2021年6月监督监测 | 南京宝日钢丝制品有限公司 | 土壤环境 | 钢压延加工 | 污水综合排放标准(GB8978-1996) | （表4）第二类污染物最高允许排放浓度（1998年1月1日后建的单位）,其他排污单位,三级标准 | 总排口(FS-01) | 化学需氧量 | 2021-06-22 | 标准样 | 250 | 271 | 8.4% | 相对误差不超过±10%

## 废气排放
任务名称 | 企业名称 | 名录类别 | 行业类别 | 执行标准名称 | 执行标准条目名称 | 监测点 | 监测项目 | 监测日期 | 流量(m³/h) | 温度(°C) | 湿度(%) | 含氧量(%) | 流速(m/s) | 生产负荷(%) | 实测浓度 | 折算浓度 | 上限 | 下限 | 单位 | 是否超标 | 超标倍数 | 备注 | 是否有评价限值
南京经济技术开发区2021年6月监督监测 | 南京邦奇自动变速箱有限公司 | 土壤环境 | 汽车零部件及配件制造 | 工业企业挥发性有机物排放控制标准[地标](DB12/524-2014) | 表2新建企业排气筒污染物排放限值,汽车制造与维修,溶剂储运以及混合、搅拌、清洗、涂装工艺 | 废气排口FQ-02 | VOCs | 2021-06-22 | [6 empty] | 2.33 | 2.33 | 50 |  | mg/m3 | 否 |  |  | 是
南京经济技术开发区2021年6月监督监测 | 南京邦奇自动变速箱有限公司 | 土壤环境 | 汽车零部件及配件制造 | 大气污染物综合排放标准(GB16297-1996) | （表2）新污染源大气污染物排放限值（1997年1月1日起）,最高允许排放浓度,使用溶剂汽油或其他混合烃类物质,排气筒15m,二级,10 | 废气排口FQ-02 | 非甲烷总烃 | 2021-06-22 | [6 empty] | 0.80 | 0.80 | 120 |  | mg/m3 | 否 |  |  | 是
南京经济技术开发区2021年6月监督监测 | 南京白敬宇制药有限责任公司 | 大气环境 | 化学药品制剂制造 | 大气污染物综合排放标准(GB16297-1996) | （表2）新污染源大气污染物排放限值（1997年1月1日起）,最高允许排放浓度,除碳黑尘、燃料尘、玻璃棉尘、石英粉尘、矿渣棉尘外其他,排气筒15m,二级,3.5 | 避孕药生产车间废气排口 | 颗粒物 | 2021-06-22 | [6 empty] | 1.3 | 1.3 | 120 |  | mg/m3 | 否 |  |  | 是
南京经济技术开发区2021年6月监督监测 | 南京白敬宇制药有限责任公司 | 大气环境 | 化学药品制剂制造 | 大气污染物综合排放标准(GB16297-1996) | （表2）新污染源大气污染物排放限值（1997年1月1日起）,最高允许排放浓度,除碳黑尘、燃料尘、玻璃棉尘、石英粉尘、矿渣棉尘外其他,排气筒15m,二级,3.5 | 片剂生产车间废气排口 | 颗粒物 | 2021-06-22 | [6 empty] | 1.9 | 1.9 | 120 |  | mg/m3 | 否 |  |  | 是
南京经济技术开发区2021年6月监督监测 | 南京新百药业有限公司 | 水环境 | 化学药品制剂制造 | 制药工业大气污染物排放标准(GB37823-2019) | （表2）大气污染物特别排放限值,车间或生产设施排气筒,化学药品原料药制造、兽用药品原料药制造、生物药品制品制造、医药中间体生产和药物研发机构工艺废气 | FQ-1 | 颗粒物 | 2021-06-21 | [6 empty] | 1.5 | 1.5 | 20 |  | mg/m3 | 否 |  |  | 是
南京经济技术开发区2021年6月监督监测 | 乐金化学（南京）信息电子材料有限公司 | 水环境 | 锂离子电池制造 | 电池工业污染物排放标准(GB30484-2013) | （表4）现有企业大气污染物排放限值,锂离子/锂电池直接排放限值 | 电池1工厂废气排口(DA001) | 非甲烷总烃 | 2021-06-23 | [6 empty] | 0.28 | 0.28 | 50 |  | mg/m3 | 否 |  |  | 是
南京经济技术开发区2021年6月监督监测 | 乐金化学（南京）信息电子材料有限公司 | 水环境 | 锂离子电池制造 | 电池工业污染物排放标准(GB30484-2013) | （表4）现有企业大气污染物排放限值,锂离子/锂电池直接排放限值 | 电池1工厂废气排口(DA001) | 颗粒物 | 2021-06-23 | [6 empty] | 2.6 | 2.6 | 30 |  | mg/m3 | 否 |  |  | 是
南京经济技术开发区2021年6月监督监测 | 乐金化学（南京）信息电子材料有限公司 | 水环境 | 锂离子电池制造 | 电池工业污染物排放标准(GB30484-2013) | （表4）现有企业大气污染物排放限值,锂离子/锂电池直接排放限值 | 电池3工厂废气排口(DA001) | 颗粒物 | 2021-06-23 | [6 empty] | 2.2 | 2.2 | 30 |  | mg/m3 | 否 |  |  | 是
南京经济技术开发区2021年6月监督监测 | 乐金化学（南京）信息电子材料有限公司 | 水环境 | 锂离子电池制造 | 电池工业污染物排放标准(GB30484-2013) | （表4）现有企业大气污染物排放限值,锂离子/锂电池直接排放限值 | 电池3工厂废气排口(DA001) | 非甲烷总烃 | 2021-06-23 | [6 empty] | 2.38 | 2.38 | 50 |  | mg/m3 | 否 |  |  | 是
南京经济技术开发区2021年6月监督监测 | 南京乐金化学新能源电池有限公司 | 土壤环境 | 锂离子电池制造 | 大气污染物综合排放标准(GB16297-1996) | （表2）新污染源大气污染物排放限值（1997年1月1日起）,最高允许排放浓度,使用溶剂汽油或其他混合烃类物质 | FQ-46 | 非甲烷总烃 | 2021-06-23 | [6 empty] | 0.71 | 0.71 | 120 |  | mg/m3 | 否 |  |  | 是
南京经济技术开发区2021年6月监督监测 | 南京乐金化学新能源电池有限公司 | 土壤环境 | 锂离子电池制造 | 大气污染物综合排放标准(GB16297-1996) | （表2）新污染源大气污染物排放限值（1997年1月1日起）,最高允许排放浓度,使用溶剂汽油或其他混合烃类物质 | FQ-19 | 非甲烷总烃 | 2021-06-23 | [6 empty] | 0.75 | 0.75 | 120 |  | mg/m3 | 否 |  |  | 是
南京经济技术开发区2021年6月监督监测 | 南京乐金化学新能源电池有限公司 | 土壤环境 | 锂离子电池制造 | 大气污染物综合排放标准(GB16297-1996) | （表2）新污染源大气污染物排放限值（1997年1月1日起）,最高允许排放浓度,使用溶剂汽油或其他混合烃类物质 | FQ-37 | 非甲烷总烃 | 2021-06-23 | [6 empty] | 0.80 | 0.80 | 120 |  | mg/m3 | 否 |  |  | 是
南京经济技术开发区2021年6月监督监测 | 可隆（南京）特种纺织品有限公司 | 水环境 | 纺织带和帘子布制造 | 大气污染物综合排放标准(GB16297-1996) | （表2）新污染源大气污染物排放限值（1997年1月1日起）,最高允许排放浓度,使用溶剂汽油或其他混合烃类物质,排气筒30m,二级,53 | FQ-3(FQ-3) | 非甲烷总烃 | 2021-06-22 | [6 empty] | 4.85 | 4.85 | 120 |  | mg/m3 | 否 |  |  | 是
南京经济技术开发区2021年6月监督监测 | 可隆（南京）特种纺织品有限公司 | 水环境 | 纺织带和帘子布制造 | 大气污染物综合排放标准(GB16297-1996) | （表2）新污染源大气污染物排放限值（1997年1月1日起）,最高允许排放浓度,使用溶剂汽油或其他混合烃类物质,排气筒30m,二级,53 | 废气排口FQ-1-2(废气排口FQ-1-2) | 非甲烷总烃 | 2021-06-22 | [6 empty] | 1.68 | 1.68 | 120 |  | mg/m3 | 否 |  |  | 是
南京经济技术开发区2021年6月监督监测 | 可隆（南京）特种纺织品有限公司 | 水环境 | 纺织带和帘子布制造 | 大气污染物综合排放标准(GB16297-1996) | （表2）新污染源大气污染物排放限值（1997年1月1日起）,最高允许排放浓度,硫、二氧化硫、硫酸和其他含硫化合物使用,排气筒30m,二级,15 | 废气排口FQ-1-2(废气排口FQ-1-2) | 二氧化硫 | 2021-06-22 | [6 empty] | 6 | 6 | 550 |  | mg/m3 | 否 |  |  | 是
南京经济技术开发区2021年6月监督监测 | 可隆（南京）特种纺织品有限公司 | 水环境 | 纺织带和帘子布制造 | 大气污染物综合排放标准(GB16297-1996) | （表2）新污染源大气污染物排放限值（1997年1月1日起）,最高允许排放浓度,除碳黑尘、燃料尘、玻璃棉尘、石英粉尘、矿渣棉尘外其他,排气筒30m,二级,23 | 废气排口FQ-1-2(废气排口FQ-1-2) | 颗粒物 | 2021-06-22 | [6 empty] | 2.4 | 2.4 | 120 |  | mg/m3 | 否 |  |  | 是
南京经济技术开发区2021年6月监督监测 | 可隆（南京）特种纺织品有限公司 | 水环境 | 纺织带和帘子布制造 | 大气污染物综合排放标准(GB16297-1996) | （表2）新污染源大气污染物排放限值（1997年1月1日起）,最高允许排放浓度,通用,排气筒30m,二级,1.4 | 废气排口FQ-1-2(废气排口FQ-1-2) | 甲醛 | 2021-06-22 | [6 empty] | <0.5 | <0.5 | 25 |  | mg/m3 | 否 |  |  | 是
南京经济技术开发区2021年6月监督监测 | 可隆（南京）特种纺织品有限公司 | 水环境 | 纺织带和帘子布制造 | 恶臭污染物排放标准(GB14554-93) | （表2）恶臭污染物排放标准值,排气筒高度40m | 废气排口FQ-1-2(废气排口FQ-1-2) | 氨 | 2021-06-22 | [6 empty] | 0.023 | 0.023 | 35 |  | kg/h | 否 |  |  | 是
南京经济技术开发区2021年6月监督监测 | 可隆（南京）特种纺织品有限公司 | 水环境 | 纺织带和帘子布制造 | 大气污染物综合排放标准(GB16297-1996) | （表2）新污染源大气污染物排放限值（1997年1月1日起）,最高允许排放浓度,硝酸使用和其他,排气筒90m,三级,61 | 废气排口FQ-1-2(废气排口FQ-1-2) | 氮氧化物 | 2021-06-22 | [6 empty] | 14 | 14 | 240 |  | mg/m3 | 否 |  |  | 是
南京经济技术开发区2021年6月监督监测 | 可隆（南京）特种纺织品有限公司 | 水环境 | 纺织带和帘子布制造 | 大气污染物综合排放标准(GB16297-1996) | （表2）新污染源大气污染物排放限值（1997年1月1日起）,最高允许排放浓度,通用 | 废气排口FQ-2-2(废气排口FQ-2-2) | 甲醛 | 2021-06-22 | [6 empty] | 0.7 | 0.7 | 100 |  | mg/m3 | 否 |  |  | 是
南京经济技术开发区2021年6月监督监测 | 可隆（南京）特种纺织品有限公司 | 水环境 | 纺织带和帘子布制造 | 大气污染物综合排放标准(GB16297-1996) | （表2）新污染源大气污染物排放限值（1997年1月1日起）,最高允许排放浓度,使用溶剂汽油或其他混合烃类物质,排气筒30m,二级,53 | 废气排口FQ-2-2(废气排口FQ-2-2) | 非甲烷总烃 | 2021-06-22 | [6 empty] | 9.29 | 9.29 | 120 |  | mg/m3 | 否 |  |  | 是
南京经济技术开发区2021年6月监督监测 | 可隆（南京）特种纺织品有限公司 | 水环境 | 纺织带和帘子布制造 | 大气污染物综合排放标准(GB16297-1996) | （表2）新污染源大气污染物排放限值（1997年1月1日起）,最高允许排放浓度,硫、二氧化硫、硫酸和其他含硫化合物使用,排气筒60m,二级,55 | 废气排口FQ-2-2(废气排口FQ-2-2) | 二氧化硫 | 2021-06-22 | [6 empty] | <3 | <3 | 550 |  | mg/m3 | 否 |  |  | 是
南京经济技术开发区2021年6月监督监测 | 可隆（南京）特种纺织品有限公司 | 水环境 | 纺织带和帘子布制造 | 恶臭污染物排放标准(GB14554-93) | （表2）恶臭污染物排放标准值,排气筒高度40m | 废气排口FQ-2-2(废气排口FQ-2-2) | 氨 | 2021-06-22 | [6 empty] | 0.031 | 0.031 | 35 |  | kg/h | 否 |  |  | 是
南京经济技术开发区2021年6月监督监测 | 可隆（南京）特种纺织品有限公司 | 水环境 | 纺织带和帘子布制造 | 大气污染物综合排放标准(GB16297-1996) | （表2）新污染源大气污染物排放限值（1997年1月1日起）,最高允许排放浓度,硝酸使用和其他,排气筒15m,二级,0.77 | 废气排口FQ-2-2(废气排口FQ-2-2) | 氮氧化物 | 2021-06-22 | [6 empty] | 18 | 18 | 240 |  | mg/m3 | 否 |  |  | 是
南京经济技术开发区2021年6月监督监测 | 可隆（南京）特种纺织品有限公司 | 水环境 | 纺织带和帘子布制造 | 大气污染物综合排放标准(GB16297-1996) | （表2）新污染源大气污染物排放限值（1997年1月1日起）,最高允许排放浓度,除碳黑尘、燃料尘、玻璃棉尘、石英粉尘、矿渣棉尘外其他,排气筒15m,二级,3.5 | 废气排口FQ-2-2(废气排口FQ-2-2) | 颗粒物 | 2021-06-22 | [6 empty] | 1.5 | 1.5 | 120 |  | mg/m3 | 否 |  |  | 是
南京经济技术开发区2021年6月监督监测 | 南京宝日钢丝制品有限公司 | 土壤环境 | 钢压延加工 | 大气污染物综合排放标准(GB16297-1996) | （表2）新污染源大气污染物排放限值（1997年1月1日起）,最高允许排放浓度,通用,排气筒15m,二级,0.26 | FQ-03(FQ-03) | 氯化氢 | 2021-06-21 | [6 empty] | <0.2 | <0.2 | 100 |  | mg/m3 | 否 |  |  | 是
南京经济技术开发区2021年6月监督监测 | 南京宝日钢丝制品有限公司 | 土壤环境 | 钢压延加工 | 大气污染物综合排放标准(GB16297-1996) | （表2）新污染源大气污染物排放限值（1997年1月1日起）,最高允许排放浓度,硝酸使用和其他,排气筒15m,二级,0.77 | FQ-06(FQ-03) | 氮氧化物 | 2021-06-21 | [6 empty] | 57 | 57 | 240 |  | mg/m3 | 否 |  |  | 是
南京经济技术开发区2021年6月监督监测 | 南京宝日钢丝制品有限公司 | 土壤环境 | 钢压延加工 | 大气污染物综合排放标准(GB16297-1996) | （表2）新污染源大气污染物排放限值（1997年1月1日起）,最高允许排放浓度,除碳黑尘、燃料尘、玻璃棉尘、石英粉尘、矿渣棉尘外其他,排气筒15m,二级,3.5 | FQ-06(FQ-03) | 颗粒物 | 2021-06-21 | [6 empty] | 1.3 | 12.1 | 120 |  | mg/m3 | 否 |  |  | 是
南京经济技术开发区2021年6月监督监测 | 南京宝日钢丝制品有限公司 | 土壤环境 | 钢压延加工 | 大气污染物综合排放标准(GB16297-1996) | （表2）新污染源大气污染物排放限值（1997年1月1日起）,最高允许排放浓度,硫、二氧化硫、硫酸和其他含硫化合物使用,排气筒15m,三级,3.5 | FQ-06(FQ-03) | 二氧化硫 | 2021-06-21 | [6 empty] | 92 | 92 | 550 |  | mg/m3 | 否 |  |  | 是
南京经济技术开发区2021年6月监督监测 | 乐金显示（南京）有限公司 | 水环境 | 显示器件制造 | 大气污染物综合排放标准(GB16297-1996) | （表2）新污染源大气污染物排放限值（1997年1月1日起）,最高允许排放浓度,使用溶剂汽油或其他混合烃类物质,排气筒20m,二级,17 | N3工厂车间废气排口(DA001) | 非甲烷总烃 | 2021-07-22 | [6 empty] | 1.22 | 1.22 | 120 |  | mg/m3 | 否 |  |  | 是

## 废水排放
任务名称 | 企业名称 | 名录类别 | 行业类别 | 受纳水体 | 执行标准名称 | 执行标准条目名称 | 监测点 | 监测项目 | 监测日期 | 流量(m³/s) | 水温(°C) | 生产负荷(%) | 进口浓度 | 排放浓度 | 上限 | 下限 | 单位 | 是否超标 | 超标倍数 | 备注 | 是否有评价限值
南京经济技术开发区2021年6月监督监测 | 南京邦奇自动变速箱有限公司 | 土壤环境 | 汽车零部件及配件制造 |  | 污水综合排放标准(GB8978-1996) | （表4）第二类污染物最高允许排放浓度（1998年1月1日后建的单位）,一切排污单位 ,三级标准 | 废水总排口 | 石油类 | 2021-06-16 | 0 |  |  |  | 0.41 | 20 |  | mg/L | 否 |  |  | 是
南京经济技术开发区2021年6月监督监测 | 南京邦奇自动变速箱有限公司 | 土壤环境 | 汽车零部件及配件制造 |  | 污水排入城镇下水道水质标准(GB/T31962-2015) | 污水排入城镇下水道水质控制项目限值,B级 | 废水总排口 | 总磷（以P计） | 2021-06-16 | 0 |  |  |  | 5.22 | 8 |  | mg/L | 否 |  |  | 是
南京经济技术开发区2021年6月监督监测 | 南京邦奇自动变速箱有限公司 | 土壤环境 | 汽车零部件及配件制造 |  | 污水综合排放标准(GB8978-1996) | （表4）第二类污染物最高允许排放浓度（1998年1月1日后建的单位）,其他排污单位,三级标准 | 废水总排口 | 悬浮物 | 2021-06-16 | 0 |  |  |  | 32 | 400 |  | mg/L | 否 |  |  | 是
南京经济技术开发区2021年6月监督监测 | 南京邦奇自动变速箱有限公司 | 土壤环境 | 汽车零部件及配件制造 |  | 污水综合排放标准(GB8978-1996) | （表4）第二类污染物最高允许排放浓度（1998年1月1日后建的单位）,其他排污单位,三级标准 | 废水总排口 | 化学需氧量 | 2021-06-16 | 0 |  |  |  | 86 | 500 |  | mg/L | 否 |  |  | 是
南京经济技术开发区2021年6月监督监测 | 南京邦奇自动变速箱有限公司 | 土壤环境 | 汽车零部件及配件制造 |  | 污水排入城镇下水道水质标准(GB/T31962-2015) | 污水排入城镇下水道水质控制项目限值,B级 | 废水总排口 | 氨氮（NH3-N） | 2021-06-16 | 0 |  |  |  | 13.6 | 45 |  | mg/L | 否 |  |  | 是
南京经济技术开发区2021年6月监督监测 | 南京新百药业有限公司 | 水环境 | 化学药品制剂制造 |  | 污水排入城镇下水道水质标准(GB/T31962-2015) | 污水排入城镇下水道水质控制项目限值,B级 | 废水总排口(DW001) | 总磷（以P计） | 2021-06-16 | 0 |  |  |  | 0.68 | 8 |  | mg/L | 否 |  |  | 是
南京经济技术开发区2021年6月监督监测 | 南京新百药业有限公司 | 水环境 | 化学药品制剂制造 |  | 污水综合排放标准(GB8978-1996) | （表4）第二类污染物最高允许排放浓度（1998年1月1日后建的单位）,其他排污单位,三级标准 | 废水总排口(DW001) | 悬浮物 | 2021-06-16 | 0 |  |  |  | 20 | 400 |  | mg/L | 否 |  |  | 是
南京经济技术开发区2021年6月监督监测 | 南京新百药业有限公司 | 水环境 | 化学药品制剂制造 |  | 污水排入城镇下水道水质标准(GB/T31962-2015) | 污水排入城镇下水道水质控制项目限值,B级 | 废水总排口(DW001) | 氨氮（NH3-N） | 2021-06-16 | 0 |  |  |  | 2.17 | 45 |  | mg/L | 否 |  |  | 是
南京经济技术开发区2021年6月监督监测 | 南京新百药业有限公司 | 水环境 | 化学药品制剂制造 |  | 污水综合排放标准(GB8978-1996) | （表4）第二类污染物最高允许排放浓度（1998年1月1日后建的单位）,其他排污单位,三级标准 | 废水总排口(DW001) | 化学需氧量 | 2021-06-16 | 0 |  |  |  | 12 | 500 |  | mg/L | 否 |  |  | 是
南京经济技术开发区2021年6月监督监测 | 南京新百药业有限公司 | 水环境 | 化学药品制剂制造 |  | 污水综合排放标准(GB8978-1996) | （表4）第二类污染物最高允许排放浓度（1998年1月1日后建的单位）,一切排污单位 ,三级标准 | 废水总排口(DW001) | 石油类 | 2021-06-16 | 0 |  |  |  | 0.84 | 20 |  | mg/L | 否 |  |  | 是
南京经济技术开发区2021年6月监督监测 | 南京制药厂有限公司 | 水环境 | 化学药品制剂制造 |  | 污水排入城镇下水道水质标准(GB/T31962-2015) | 污水排入城镇下水道水质控制项目限值,B级 | 废水总排口(DW001) | 氨氮（NH3-N） | 2021-06-21 | 0 |  |  |  | 0.626 | 45 |  | mg/L | 否 |  |  | 是
南京经济技术开发区2021年6月监督监测 | 南京制药厂有限公司 | 水环境 | 化学药品制剂制造 |  | 污水排入城镇下水道水质标准(GB/T31962-2015) | 污水排入城镇下水道水质控制项目限值,B级 | 废水总排口(DW001) | 总磷（以P计） | 2021-06-21 | 0 |  |  |  | 0.15 | 8 |  | mg/L | 否 |  |  | 是
南京经济技术开发区2021年6月监督监测 | 南京制药厂有限公司 | 水环境 | 化学药品制剂制造 |  | 污水综合排放标准(GB8978-1996) | （表4）第二类污染物最高允许排放浓度（1998年1月1日后建的单位）,一切排污单位 ,三级标准 | 废水总排口(DW001) | 石油类 | 2021-06-21 | 0 |  |  |  | <0.06 | 20 |  | mg/L | 否 |  |  | 是
南京经济技术开发区2021年6月监督监测 | 南京制药厂有限公司 | 水环境 | 化学药品制剂制造 |  | 污水综合排放标准(GB8978-1996) | （表4）第二类污染物最高允许排放浓度（1998年1月1日后建的单位）,其他排污单位,三级标准 | 废水总排口(DW001) | 化学需氧量 | 2021-06-21 | 0 |  |  |  | 8 | 500 |  | mg/L | 否 |  |  | 是
南京经济技术开发区2021年6月监督监测 | 南京制药厂有限公司 | 水环境 | 化学药品制剂制造 |  | 污水综合排放标准(GB8978-1996) | （表4）第二类污染物最高允许排放浓度（1998年1月1日后建的单位）,一切排污单位 ,三级标准 | 废水总排口(DW001) | 动植物油 | 2021-06-21 | 0 |  |  |  | <0.06 | 100 |  | mg/L | 否 |  |  | 是
南京经济技术开发区2021年6月监督监测 | 南京制药厂有限公司 | 水环境 | 化学药品制剂制造 |  | 污水综合排放标准(GB8978-1996) | （表4）第二类污染物最高允许排放浓度（1998年1月1日后建的单位）,其他排污单位,三级标准 | 废水总排口(DW001) | 悬浮物 | 2021-06-21 | 0 |  |  |  | 14 | 400 |  | mg/L | 否 |  |  | 是
南京经济技术开发区2021年6月监督监测 | 乐金化学（南京）信息电子材料有限公司 | 水环境 | 锂离子电池制造 |  | 电池工业污染物排放标准(GB30484-2013) | 表2新建企业水污染排放标准,间接排放 | 废水总排 | 化学需氧量 | 2021-06-29 | 0 |  |  |  | 118 | 150 |  | mg/L | 否 |  |  | 是
南京经济技术开发区2021年6月监督监测 | 乐金化学（南京）信息电子材料有限公司 | 水环境 | 锂离子电池制造 |  | 电池工业污染物排放标准(GB30484-2013) | 表2新建企业水污染排放标准,间接排放 | 废水总排 | 悬浮物 | 2021-06-29 | 0 |  |  |  | 27 | 140 |  | mg/L | 否 |  |  | 是
南京经济技术开发区2021年6月监督监测 | 乐金化学（南京）信息电子材料有限公司 | 水环境 | 锂离子电池制造 |  | 电池工业污染物排放标准(GB30484-2013) | 表2新建企业水污染排放标准,间接排放 | 废水总排 | 总磷（以P计） | 2021-06-29 | 0 |  |  |  | 0.11 | 2.0 |  | mg/L | 否 |  |  | 是
南京经济技术开发区2021年6月监督监测 | 乐金化学（南京）信息电子材料有限公司 | 水环境 | 锂离子电池制造 |  | 电池工业污染物排放标准(GB30484-2013) | 表2新建企业水污染排放标准,间接排放 | 废水总排 | 氨氮（NH3-N） | 2021-06-29 | 0 |  |  |  | 8.68 | 30 |  | mg/L | 否 |  |  | 是
南京经济技术开发区2021年6月监督监测 | 乐金化学（南京）信息电子材料有限公司 | 水环境 | 锂离子电池制造 |  | 电池工业污染物排放标准(GB30484-2013) | （表2）新建企业水污染排放限值,企业废水总排放口,铅蓄电池间接排放限值 | 6厂废水总排(2) | 总磷（以P计） | 2021-06-29 | 0 |  |  |  | 0.08 | 2.0 |  | mg/L | 否 |  |  | 是
南京经济技术开发区2021年6月监督监测 | 乐金化学（南京）信息电子材料有限公司 | 水环境 | 锂离子电池制造 |  | 电池工业污染物排放标准(GB30484-2013) | （表2）新建企业水污染排放限值,企业废水总排放口,铅蓄电池间接排放限值 | 6厂废水总排(2) | 氨氮（NH3-N） | 2021-06-29 | 0 |  |  |  | 8.09 | 30 |  | mg/L | 否 |  |  | 是
南京经济技术开发区2021年6月监督监测 | 乐金化学（南京）信息电子材料有限公司 | 水环境 | 锂离子电池制造 |  | 电池工业污染物排放标准(GB30484-2013) | （表2）新建企业水污染排放限值,企业废水总排放口,铅蓄电池间接排放限值 | 6厂废水总排(2) | 悬浮物 | 2021-06-29 | 0 |  |  |  | 23 | 140 |  | mg/L | 否 |  |  | 是
南京经济技术开发区2021年6月监督监测 | 乐金化学（南京）信息电子材料有限公司 | 水环境 | 锂离子电池制造 |  | 电池工业污染物排放标准(GB30484-2013) | （表2）新建企业水污染排放限值,企业废水总排放口,铅蓄电池间接排放限值 | 6厂废水总排(2) | 化学需氧量 | 2021-06-29 | 0 |  |  |  | 33 | 150 |  | mg/L | 否 |  |  | 是
南京经济技术开发区2021年6月监督监测 | 南京乐金化学新能源电池有限公司 | 土壤环境 | 锂离子电池制造 |  | 污水综合排放标准(GB8978-1996) | （表4）第二类污染物最高允许排放浓度（1998年1月1日后建的单位）,一切排污单位 ,三级标准 | 总排口 | 动植物油 | 2021-06-24 | 0 |  |  |  | <0.06 | 100 |  | mg/L | 否 |  |  | 是
南京经济技术开发区2021年6月监督监测 | 南京乐金化学新能源电池有限公司 | 土壤环境 | 锂离子电池制造 |  | 电池工业污染物排放标准(GB30484-2013) | （表2）新建企业水污染排放限值,企业废水总排放口,铅蓄电池间接排放限值 | 总排口 | 化学需氧量 | 2021-06-24 | 0 |  |  |  | 59 | 150 |  | mg/L | 否 |  |  | 是
南京经济技术开发区2021年6月监督监测 | 南京乐金化学新能源电池有限公司 | 土壤环境 | 锂离子电池制造 |  | 电池工业污染物排放标准(GB30484-2013) | （表1）现有企业水污染排放限值,企业废水总排放口,锂离子/锂电池间接排放限值 | 总排口 | 总磷（以P计） | 2021-06-24 | 0 |  |  |  | 0.27 | 2.0 |  | mg/L | 否 |  |  | 是
南京经济技术开发区2021年6月监督监测 | 南京乐金化学新能源电池有限公司 | 土壤环境 | 锂离子电池制造 |  | 电池工业污染物排放标准(GB30484-2013) | （表1）现有企业水污染排放限值,企业废水总排放口,锂离子/锂电池间接排放限值 | 总排口 | 悬浮物 | 2021-06-24 | 0 |  |  |  | 14 | 140 |  | mg/L | 否 |  |  | 是
南京经济技术开发区2021年6月监督监测 | 南京乐金化学新能源电池有限公司 | 土壤环境 | 锂离子电池制造 |  | 污水综合排放标准(GB8978-1996) | （表4）第二类污染物最高允许排放浓度（1998年1月1日后建的单位）,一切排污单位 ,三级标准 | 总排口 | 石油类 | 2021-06-24 | 0 |  |  |  | <0.06 | 20 |  | mg/L | 否 |  |  | 是
南京经济技术开发区2021年6月监督监测 | 可隆（南京）特种纺织品有限公司 | 水环境 | 纺织带和帘子布制造 |  | 污水综合排放标准(GB8978-1996) | （表4）第二类污染物最高允许排放浓度（1998年1月1日后建的单位）,一切排污单位 ,三级标准 | 废水排口(1) | 石油类 | 2021-06-22 | 0 |  |  |  | 0.49 | 20 |  | mg/L | 否 |  |  | 是
南京经济技术开发区2021年6月监督监测 | 可隆（南京）特种纺织品有限公司 | 水环境 | 纺织带和帘子布制造 |  | 污水综合排放标准(GB8978-1996) | （表4）第二类污染物最高允许排放浓度（1998年1月1日后建的单位）,其他排污单位,三级标准 | 废水排口(1) | 化学需氧量 | 2021-06-22 | 0 |  |  |  | 106 | 500 |  | mg/L | 否 |  |  | 是
南京经济技术开发区2021年6月监督监测 | 可隆（南京）特种纺织品有限公司 | 水环境 | 纺织带和帘子布制造 |  | 污水综合排放标准(GB8978-1996) | （表4）第二类污染物最高允许排放浓度（1998年1月1日后建的单位）,其他排污单位,三级标准 | 废水排口(1) | 悬浮物 | 2021-06-22 | 0 |  |  |  | 20 | 400 |  | mg/L | 否 |  |  | 是
南京经济技术开发区2021年6月监督监测 | 可隆（南京）特种纺织品有限公司 | 水环境 | 纺织带和帘子布制造 |  | 污水排入城镇下水道水质标准(GB/T31962-2015) | 污水排入城镇下水道水质控制项目限值,B级 | 废水排口(1) | 氨氮（NH3-N） | 2021-06-22 | 0 |  |  |  | 13.0 | 45 |  | mg/L | 否 |  |  | 是
南京经济技术开发区2021年6月监督监测 | 可隆（南京）特种纺织品有限公司 | 水环境 | 纺织带和帘子布制造 |  | 污水排入城镇下水道水质标准(GB/T31962-2015) | 污水排入城镇下水道水质控制项目限值,B级 | 废水排口(1) | 总磷（以P计） | 2021-06-22 | 0 |  |  |  | 0.48 | 8 |  | mg/L | 否 |  |  | 是
南京经济技术开发区2021年6月监督监测 | 可隆（南京）特种纺织品有限公司 | 水环境 | 纺织带和帘子布制造 |  | 污水综合排放标准(GB8978-1996) | （表4）第二类污染物最高允许排放浓度（1998年1月1日后建的单位）,一切排污单位 ,三级标准 | 废水排口(1) | 挥发酚 | 2021-06-22 | 0 |  |  |  | 0.14 | 2.0 |  | mg/L | 否 |  |  | 是
南京经济技术开发区2021年6月监督监测 | 可隆（南京）特种纺织品有限公司 | 水环境 | 纺织带和帘子布制造 |  | 污水综合排放标准(GB8978-1996) | （表4）第二类污染物最高允许排放浓度（1998年1月1日后建的单位）,一切排污单位 ,三级标准 | 废水排口(1) | 甲醛 | 2021-06-22 | 0 |  |  |  | 0.14 | 5.0 |  | mg/L | 否 |  |  | 是
南京经济技术开发区2021年6月监督监测 | 南京宝日钢丝制品有限公司 | 土壤环境 | 钢压延加工 | 长江 | 污水综合排放标准(GB8978-1996) | （表4）第二类污染物最高允许排放浓度（1998年1月1日后建的单位）,其他排污单位,三级标准 | 总排口(FS-01) | 悬浮物 | 2021-06-22 | 0 |  |  |  | 18 | 400 |  | mg/L | 否 |  |  | 是
南京经济技术开发区2021年6月监督监测 | 南京宝日钢丝制品有限公司 | 土壤环境 | 钢压延加工 | 长江 | 污水排入城镇下水道水质标准(GB/T31962-2015) | 污水排入城镇下水道水质控制项目限值,B级 | 总排口(FS-01) | 氨氮（NH3-N） | 2021-06-22 | 0 |  |  |  | 1.12 | 45 |  | mg/L | 否 |  |  | 是
南京经济技术开发区2021年6月监督监测 | 南京宝日钢丝制品有限公司 | 土壤环境 | 钢压延加工 | 长江 | 污水综合排放标准(GB8978-1996) | （表4）第二类污染物最高允许排放浓度（1998年1月1日后建的单位）,一切排污单位 ,三级标准 | 总排口(FS-01) | 石油类 | 2021-06-22 | 0 |  |  |  | <0.06 | 20 |  | mg/L | 否 |  |  | 是
南京经济技术开发区2021年6月监督监测 | 南京宝日钢丝制品有限公司 | 土壤环境 | 钢压延加工 | 长江 | 污水综合排放标准(GB8978-1996) | （表4）第二类污染物最高允许排放浓度（1998年1月1日后建的单位）,其他排污单位,三级标准 | 总排口(FS-01) | 化学需氧量 | 2021-06-22 | 0 |  |  |  | 24 | 500 |  | mg/L | 否 |  |  | 是
南京经济技术开发区2021年6月监督监测 | 南京宝日钢丝制品有限公司 | 土壤环境 | 钢压延加工 | 长江 | 污水排入城镇下水道水质标准(GB/T31962-2015) | 污水排入城镇下水道水质控制项目限值,B级 | 总排口(FS-01) | 总磷（以P计） | 2021-06-22 | 0 |  |  |  | 0.08 | 8 |  | mg/L | 否 |  |  | 是
南京经济技术开发区2021年6月监督监测 | 南京宝日钢丝制品有限公司 | 土壤环境 | 钢压延加工 | 长江 | 污水综合排放标准(GB8978-1996) | （表4）第二类污染物最高允许排放浓度（1998年1月1日后建的单位）,其他排污单位,三级标准 | 总排口(FS-01) | 氟化物 | 2021-06-22 | 0 |  |  |  | 0.05 | 20 |  | mg/L | 否 |  |  | 是
南京经济技术开发区2021年6月监督监测 | 乐金显示（南京）有限公司 | 水环境 | 显示器件制造 |  | 污水综合排放标准(GB8978-1996) | （表4）第二类污染物最高允许排放浓度（1998年1月1日后建的单位）,一切排污单位 ,三级标准 | 废水总排 | 石油类 | 2021-06-24 | 0 |  |  |  | <0.06 | 20 |  | mg/L | 否 |  |  | 是
南京经济技术开发区2021年6月监督监测 | 乐金显示（南京）有限公司 | 水环境 | 显示器件制造 |  | 污水综合排放标准(GB8978-1996) | （表4）第二类污染物最高允许排放浓度（1998年1月1日后建的单位）,其他排污单位,三级标准 | 废水总排 | 化学需氧量 | 2021-06-24 | 0 |  |  |  | 54 | 500 |  | mg/L | 否 |  |  | 是
南京经济技术开发区2021年6月监督监测 | 乐金显示（南京）有限公司 | 水环境 | 显示器件制造 |  | 污水综合排放标准(GB8978-1996) | （表4）第二类污染物最高允许排放浓度（1998年1月1日后建的单位）,其他排污单位,三级标准 | 废水总排 | 悬浮物 | 2021-06-24 | 0 |  |  |  | 17 | 400 |  | mg/L | 否 |  |  | 是
南京经济技术开发区2021年6月监督监测 | 乐金显示（南京）有限公司 | 水环境 | 显示器件制造 |  | 污水排入城镇下水道水质标准(GB/T31962-2015) | 污水排入城镇下水道水质控制项目限值,B级 | 废水总排 | 氨氮（NH3-N） | 2021-06-24 | 0 |  |  |  | 4.80 | 45 |  | mg/L | 否 |  |  | 是
南京经济技术开发区2021年6月监督监测 | 乐金显示（南京）有限公司 | 水环境 | 显示器件制造 |  | 污水排入城镇下水道水质标准(GB/T31962-2015) | 污水排入城镇下水道水质控制项目限值,B级 | 废水总排 | 总磷（以P计） | 2021-06-24 | 0 |  |  |  | 1.58 | 8 |  | mg/L | 否 |  |  | 是
南京经济技术开发区2021年6月监督监测 | 乐金显示（南京）有限公司 | 水环境 | 显示器件制造 |  | 污水综合排放标准(GB8978-1996) | （表4）第二类污染物最高允许排放浓度（1998年1月1日后建的单位）,一切排污单位 ,三级标准 | 废水总排 | 动植物油 | 2021-06-24 | 0 |  |  |  | <0.06 | 100 |  | mg/L | 否 |  |  | 是

## 无组织
任务名称 | 企业名称 | 名录类别 | 行业类别 | 执行标准名称 | 执行标准条目名称 | 监测点 | 监测项目 | 监测日期 | 风向 | 风速（m/s） | 温度(℃) | 压力（kPa） | 排放浓度 | 上限 | 下限 | 单位 | 是否超标 | 超标倍数 | 备注
南京经济技术开发区2021年6月监督监测 | 乐金化学（南京）信息电子材料有限公司 | 水环境 | 锂离子电池制造 | 挥发性有机物无组织排放控制标准(GB37822-2019) | （表A.1）厂区内VOCs无组织排放限值,监控点处1h平均浓度值,特别排放限值 | 五工厂 | NMHC | 2021-06-29 |  |  |  |  | 2.81 | 6 |  | mg/m3 | 否