## 废水排放
任务名称 | 企业名称 | 名录类别 | 行业类别 | 受纳水体 | 执行标准名称 | 执行标准条目名称 | 监测点 | 监测项目 | 监测日期 | 流量(m³/s) | 水温(°C) | 生产负荷(%) | 进口浓度 | 排放浓度 | 上限 | 下限 | 单位 | 是否超标 | 超标倍数 | 备注 | 是否有评价限值
2021年7月非VOC | 艾欧史密斯（中国）环境电器有限公司 | 水环境 | 专用设备制造业 |  | 南京溧水秦源污水处理有限公司接管标准(/) | 污水标准 | 排污口(WS-01) | pH值 | 2021-07-16 | 0 | 28.5 | 30 |  | 7.1 | 9 | 6 | 无量纲 | 否 |  |  | 是
2021年7月非VOC | 艾欧史密斯（中国）环境电器有限公司 | 水环境 | 专用设备制造业 |  | 南京溧水秦源污水处理有限公司接管标准(/) | 污水标准 | 排污口(WS-01) | 化学需氧量 | 2021-07-16 | 0 | 28.5 | 30 |  | 240 | 300 |  | mg/L | 否 |  |  | 是
2021年7月非VOC | 艾欧史密斯（中国）环境电器有限公司 | 水环境 | 专用设备制造业 |  | 南京溧水秦源污水处理有限公司接管标准(/) | 污水标准 | 排污口(WS-01) | 氨氮（NH3-N） | 2021-07-16 | 0 | 28.5 | 30 |  | 20.7 | 25 |  | mg/L | 否 |  |  | 是
2021年7月非VOC | 艾欧史密斯（中国）环境电器有限公司 | 水环境 | 专用设备制造业 |  | 南京溧水秦源污水处理有限公司接管标准(/) | 污水标准 | 排污口(WS-01) | 总磷（以P计） | 2021-07-16 | 0 | 28.5 | 30 |  | 2.76 | 3 |  | mg/L | 否 |  |  | 是
2021年7月非VOC | 南京市溧水区人民医院 | 其他 | 综合医院 |  | 医疗机构水污染物排放标准(GB18466-2005) | （表2）综合医疗机构和其他医疗机构水污染物排放限值（日均值）,采用其他消毒方式,预处理标准 | 排污口 | 化学需氧量 | 2021-07-15 | 0 | 31.4 | 75 |  | 99 | 250 |  | mg/L | 否 |  |  | 是
2021年7月非VOC | 南京市溧水区人民医院 | 其他 | 综合医院 |  | 医疗机构水污染物排放标准(GB18466-2005) | （表2）综合医疗机构和其他医疗机构水污染物排放限值（日均值）,采用其他消毒方式,预处理标准 | 排污口 | pH值 | 2021-07-15 | 0 | 31.4 | 75 |  | 7.5 | 9 | 6 | 无量纲 | 否 |  |  | 是
2021年7月非VOC | 南京市溧水区人民医院 | 其他 | 综合医院 |  | 医疗机构水污染物排放标准(GB18466-2005) | （表2）综合医疗机构和其他医疗机构水污染物排放限值（日均值）,采用其他消毒方式,预处理标准 | 排污口 | 粪大肠菌群 | 2021-07-15 | 0 | 31.4 | 75 |  | <20 | 5000 |  | 个/L | 否 |  |  | 是
2021年7月非VOC | 溧水区中医院 | 水环境 | 医院 |  | 医疗机构水污染物排放标准(GB18466-2005) | （表2）综合医疗机构和其他医疗机构水污染物排放限值（日均值）,采用其他消毒方式,预处理标准 | 排污口(LS-WS-01) | 粪大肠菌群 | 2021-07-15 | 0 | 30.4 | 62.5 |  | <20 | 5000 |  | 个/L | 否 |  |  | 是
2021年7月非VOC | 溧水区中医院 | 水环境 | 医院 |  | 医疗机构水污染物排放标准(GB18466-2005) | （表2）综合医疗机构和其他医疗机构水污染物排放限值（日均值）,采用其他消毒方式,预处理标准 | 排污口(LS-WS-01) | 化学需氧量 | 2021-07-15 | 0 | 30.4 | 62.5 |  | 39 | 250 |  | mg/L | 否 |  |  | 是
2021年7月非VOC | 溧水区中医院 | 水环境 | 医院 |  | 医疗机构水污染物排放标准(GB18466-2005) | （表2）综合医疗机构和其他医疗机构水污染物排放限值（日均值）,采用其他消毒方式,预处理标准 | 排污口(LS-WS-01) | pH值 | 2021-07-15 | 0 | 30.4 | 62.5 |  | 7.1 | 9 | 6 | 无量纲 | 否 |  |  | 是