## 废气排放
任务名称 | 企业名称 | 名录类别 | 行业类别 | 执行标准名称 | 执行标准条目名称 | 监测点 | 监测项目 | 监测日期 | 流量(m³/h) | 温度(°C) | 湿度(%) | 含氧量(%) | 流速(m/s) | 生产负荷(%) | 实测浓度 | 折算浓度 | 上限 | 下限 | 单位 | 是否超标 | 超标倍数 | 备注 | 是否有评价限值
2021年6月市管企业监督性监测 | 宝武水务科技有限公司南京分公司 | 水环境,大气环境 | 生态保护和环境治理业 | 炼焦化学工业污染物排放标准(GB16171-2012) | （表6）大气污染物特别排放限值,冷鼓、库区焦油各类贮槽 | 调节池烟囱 | 非甲烷总烃 | 2021-06-30 | 9972 | 31 | 4.61 |  | 4.1 | 62.5 | 1.34 | 1.34 | 50 |  | mg/m3 | 否 |  |  | 是
2021年6月市管企业监督性监测 | 宝武水务科技有限公司南京分公司 | 水环境,大气环境 | 生态保护和环境治理业 | 炼焦化学工业污染物排放标准(GB16171-2012) | （表6）大气污染物特别排放限值,冷鼓、库区焦油各类贮槽 | 调节池烟囱 | 氨 | 2021-06-30 | 9972 | 31 | 4.61 |  | 4.1 | 62.5 | 0.95 | 0.95 | 10 |  | mg/m3 | 否 |  |  | 是
2021年6月市管企业监督性监测 | 中国石化集团南京化学工业有限公司 | 水环境 | 有机化学原料制造 | 恶臭污染物排放标准(GB14554-93) | （表2）恶臭污染物排放标准值,排气筒高度15m | 综合污水处理站 13#排放口(DA020) | 氨 | 2021-06-29 | 13293 | 41 | 7.7 |  | 7.3 | 42 | 0.04 | 0.04 | 4.9 |  | kg/h | 否 |  | 填报浓度为排放速率 | 是