## 废气比对
任务名称 | 企业名称 | 名录类别 | 行业类别 | 执行标准名称 | 执行标准条目名称 | 监测点 | 监测项目 | 监测日期 | 手动监测值 | 平均值 | 自动监测值 | 平均值 | 比对结果 | 技术要求
2021年7月市管企业监督性监测 | 南京格灵化工有限公司 | 其他 | 无机酸制造 | 硫酸工业污染物排放标准(GB26132-2010) | （表6）大气污染物特别排放限值 | 6万吨/年硫酸装置(FQ-092) | 含氧量 | 2021-07-07 | 4.6 | 4.63 | 4.8 | 4.92 | 0.29% | 绝对误差不超过±1.0%
2021年7月市管企业监督性监测 | 南京格灵化工有限公司 | 其他 | 无机酸制造 | 硫酸工业污染物排放标准(GB26132-2010) | （表6）大气污染物特别排放限值 | 6万吨/年硫酸装置(FQ-092) | 含氧量 | 2021-07-07 | 4.7 | 4.63 | 5.0 | 4.92 | 0.29% | 绝对误差不超过±1.0%
2021年7月市管企业监督性监测 | 南京格灵化工有限公司 | 其他 | 无机酸制造 | 硫酸工业污染物排放标准(GB26132-2010) | （表6）大气污染物特别排放限值 | 6万吨/年硫酸装置(FQ-092) | 含氧量 | 2021-07-07 | 4.7 | 4.63 | 5.0 | 4.92 | 0.29% | 绝对误差不超过±1.0%
2021年7月市管企业监督性监测 | 南京格灵化工有限公司 | 其他 | 无机酸制造 | 硫酸工业污染物排放标准(GB26132-2010) | （表6）大气污染物特别排放限值 | 6万吨/年硫酸装置(FQ-092) | 含氧量 | 2021-07-07 | 4.6 | 4.63 | 5.0 | 4.92 | 0.29% | 绝对误差不超过±1.0%
2021年7月市管企业监督性监测 | 南京格灵化工有限公司 | 其他 | 无机酸制造 | 硫酸工业污染物排放标准(GB26132-2010) | （表6）大气污染物特别排放限值 | 6万吨/年硫酸装置(FQ-092) | 含氧量 | 2021-07-07 | 4.6 | 4.63 | 4.8 | 4.92 | 0.29% | 绝对误差不超过±1.0%
2021年7月市管企业监督性监测 | 南京格灵化工有限公司 | 其他 | 无机酸制造 | 硫酸工业污染物排放标准(GB26132-2010) | （表6）大气污染物特别排放限值 | 6万吨/年硫酸装置(FQ-092) | 含氧量 | 2021-07-07 | 4.6 | 4.63 | 4.9 | 4.92 | 0.29% | 绝对误差不超过±1.0%
2021年7月市管企业监督性监测 | 南京格灵化工有限公司 | 其他 | 无机酸制造 | 硫酸工业污染物排放标准(GB26132-2010) | （表6）大气污染物特别排放限值 | 6万吨/年硫酸装置(FQ-092) | 流速 | 2021-07-07 | 11.9 | 11.97 | 11.9 | 11.97 | 0% | 相对误差不超过±10%
2021年7月市管企业监督性监测 | 南京格灵化工有限公司 | 其他 | 无机酸制造 | 硫酸工业污染物排放标准(GB26132-2010) | （表6）大气污染物特别排放限值 | 6万吨/年硫酸装置(FQ-092) | 流速 | 2021-07-07 | 11.8 | 11.97 | 12.1 | 11.97 | 0% | 相对误差不超过±10%
2021年7月市管企业监督性监测 | 南京格灵化工有限公司 | 其他 | 无机酸制造 | 硫酸工业污染物排放标准(GB26132-2010) | （表6）大气污染物特别排放限值 | 6万吨/年硫酸装置(FQ-092) | 流速 | 2021-07-07 | 12.2 | 11.97 | 11.9 | 11.97 | 0% | 相对误差不超过±10%
2021年7月市管企业监督性监测 | 南京格灵化工有限公司 | 其他 | 无机酸制造 | 硫酸工业污染物排放标准(GB26132-2010) | （表6）大气污染物特别排放限值 | 6万吨/年硫酸装置(FQ-092) | 湿度 | 2021-07-07 | 3.2 | 3.23 | 3.3 | 3.3 | 0.07% | 绝对误差不超过±1.5%
2021年7月市管企业监督性监测 | 南京格灵化工有限公司 | 其他 | 无机酸制造 | 硫酸工业污染物排放标准(GB26132-2010) | （表6）大气污染物特别排放限值 | 6万吨/年硫酸装置(FQ-092) | 湿度 | 2021-07-07 | 3.2 | 3.23 | 3.3 | 3.3 | 0.07% | 绝对误差不超过±1.5%
2021年7月市管企业监督性监测 | 南京格灵化工有限公司 | 其他 | 无机酸制造 | 硫酸工业污染物排放标准(GB26132-2010) | （表6）大气污染物特别排放限值 | 6万吨/年硫酸装置(FQ-092) | 湿度 | 2021-07-07 | 3.3 | 3.23 | 3.3 | 3.3 | 0.07% | 绝对误差不超过±1.5%
2021年7月市管企业监督性监测 | 南京格灵化工有限公司 | 其他 | 无机酸制造 | 硫酸工业污染物排放标准(GB26132-2010) | （表6）大气污染物特别排放限值 | 6万吨/年硫酸装置(FQ-092) | 二氧化硫 | 2021-07-07 | <3 | 1.5 | 3 | 3.33 | 1.83mg/m3 | 绝对误差不超过±17mg/m3
2021年7月市管企业监督性监测 | 南京格灵化工有限公司 | 其他 | 无机酸制造 | 硫酸工业污染物排放标准(GB26132-2010) | （表6）大气污染物特别排放限值 | 6万吨/年硫酸装置(FQ-092) | 二氧化硫 | 2021-07-07 | <3 | 1.5 | 4 | 3.33 | 1.83mg/m3 | 绝对误差不超过±17mg/m3
2021年7月市管企业监督性监测 | 南京格灵化工有限公司 | 其他 | 无机酸制造 | 硫酸工业污染物排放标准(GB26132-2010) | （表6）大气污染物特别排放限值 | 6万吨/年硫酸装置(FQ-092) | 二氧化硫 | 2021-07-07 | <3 | 1.5 | 4 | 3.33 | 1.83mg/m3 | 绝对误差不超过±17mg/m3
2021年7月市管企业监督性监测 | 南京格灵化工有限公司 | 其他 | 无机酸制造 | 硫酸工业污染物排放标准(GB26132-2010) | （表6）大气污染物特别排放限值 | 6万吨/年硫酸装置(FQ-092) | 二氧化硫 | 2021-07-07 | <3 | 1.5 | 3 | 3.33 | 1.83mg/m3 | 绝对误差不超过±17mg/m3
2021年7月市管企业监督性监测 | 南京格灵化工有限公司 | 其他 | 无机酸制造 | 硫酸工业污染物排放标准(GB26132-2010) | （表6）大气污染物特别排放限值 | 6万吨/年硫酸装置(FQ-092) | 二氧化硫 | 2021-07-07 | <3 | 1.5 | 3 | 3.33 | 1.83mg/m3 | 绝对误差不超过±17mg/m3
2021年7月市管企业监督性监测 | 南京格灵化工有限公司 | 其他 | 无机酸制造 | 硫酸工业污染物排放标准(GB26132-2010) | （表6）大气污染物特别排放限值 | 6万吨/年硫酸装置(FQ-092) | 二氧化硫 | 2021-07-07 | <3 | 1.5 | 3 | 3.33 | 1.83mg/m3 | 绝对误差不超过±17mg/m3
2021年7月市管企业监督性监测 | 南京格灵化工有限公司 | 其他 | 无机酸制造 | 硫酸工业污染物排放标准(GB26132-2010) | （表6）大气污染物特别排放限值 | 6万吨/年硫酸装置(FQ-092) | 温度 | 2021-07-07 | 27 | 27.33 | 28 | 28 | 0.67℃ | 绝对误差不超过±3℃
2021年7月市管企业监督性监测 | 南京格灵化工有限公司 | 其他 | 无机酸制造 | 硫酸工业污染物排放标准(GB26132-2010) | （表6）大气污染物特别排放限值 | 6万吨/年硫酸装置(FQ-092) | 温度 | 2021-07-07 | 27 | 27.33 | 28 | 28 | 0.67℃ | 绝对误差不超过±3℃
2021年7月市管企业监督性监测 | 南京格灵化工有限公司 | 其他 | 无机酸制造 | 硫酸工业污染物排放标准(GB26132-2010) | （表6）大气污染物特别排放限值 | 6万吨/年硫酸装置(FQ-092) | 温度 | 2021-07-07 | 28 | 27.33 | 28 | 28 | 0.67℃ | 绝对误差不超过±3℃

## 废水比对
任务名称 | 企业名称 | 名录类别 | 行业类别 | 执行标准名称 | 执行标准条目名称 | 监测点 | 监测项目 | 监测日期 | 样品类型 | 手动监测值 | 自动监测值 | 比对结果 | 技术要求
2021年7月市管企业监督性监测 | 南京宝地梅山产城发展有限公司矿业分公司 | 水环境,大气环境 | 铁矿采选 | 铁矿采选工业污染物排放标准(GB28661-2012) | （表1、表2）现有和新建企业水污染物排放浓度限值及单位产品基准排水量,企业废水总排放口,直接排放-选矿废水-浮选废水 | 选矿排口(WS-1) | 化学需氧量 | 2021-07-06 | 实际样 | 20.9 | 21.1 | 0.2mg/L | 绝对误差不超过±5mg/L
2021年7月市管企业监督性监测 | 南京宝地梅山产城发展有限公司矿业分公司 | 水环境,大气环境 | 铁矿采选 | 铁矿采选工业污染物排放标准(GB28661-2012) | （表1、表2）现有和新建企业水污染物排放浓度限值及单位产品基准排水量,企业废水总排放口,直接排放-选矿废水-浮选废水 | 选矿排口(WS-1) | 化学需氧量 | 2021-07-06 | 实际样 | 20.9 | 20.3 | -0.6mg/L | 绝对误差不超过±5mg/L
2021年7月市管企业监督性监测 | 南京宝地梅山产城发展有限公司矿业分公司 | 水环境,大气环境 | 铁矿采选 | 铁矿采选工业污染物排放标准(GB28661-2012) | （表1、表2）现有和新建企业水污染物排放浓度限值及单位产品基准排水量,企业废水总排放口,直接排放-选矿废水-浮选废水 | 选矿排口(WS-1) | 化学需氧量 | 2021-07-06 | 实际样 | 20.9 | 21.1 | 0.2mg/L | 绝对误差不超过±5mg/L
2021年7月市管企业监督性监测 | 南京宝地梅山产城发展有限公司矿业分公司 | 水环境,大气环境 | 铁矿采选 | 铁矿采选工业污染物排放标准(GB28661-2012) | （表1、表2）现有和新建企业水污染物排放浓度限值及单位产品基准排水量,企业废水总排放口,直接排放-选矿废水-浮选废水 | 选矿排口(WS-1) | 化学需氧量 | 2021-07-06 | 标准样 | 77 | 80.8 | 4.94% | 相对误差不超过±10%
2021年7月市管企业监督性监测 | 南京宝地梅山产城发展有限公司矿业分公司 | 水环境,大气环境 | 铁矿采选 | 铁矿采选工业污染物排放标准(GB28661-2012) | （表1、表2）现有和新建企业水污染物排放浓度限值及单位产品基准排水量,企业废水总排放口,直接排放-选矿废水-浮选废水 | 选矿排口(WS-1) | pH值 | 2021-07-06 | 实际样 | 7.40 | 7.46 | 0.06pH | 绝对误差不超过±0.5pH
2021年7月市管企业监督性监测 | 上海梅山钢铁股份有限公司 | 水环境,大气环境,土壤环境 | 黑色金属冶炼和压延加工业 | 钢铁工业水污染物排放标准(GB13456-2012) | （表1、表2）现有和新建企业水污染物排放浓度限值及单位产品基准排水量,企业废水总排放口,直接排放限值,钢铁联合企业 | 西排口(DW002) | pH值 | 2021-07-05 | 实际样 | 7.69 | 7.49 | -0.2pH | 绝对误差不超过±0.5pH
2021年7月市管企业监督性监测 | 上海梅山钢铁股份有限公司 | 水环境,大气环境,土壤环境 | 黑色金属冶炼和压延加工业 | 钢铁工业水污染物排放标准(GB13456-2012) | （表1、表2）现有和新建企业水污染物排放浓度限值及单位产品基准排水量,企业废水总排放口,直接排放限值,钢铁联合企业 | 西排口(DW002) | 氨氮（NH3-N） | 2021-07-05 | 实际样 | 1.49 | 1.59 | 0.1mg/L | 绝对误差不超过±0.3mg/L
2021年7月市管企业监督性监测 | 上海梅山钢铁股份有限公司 | 水环境,大气环境,土壤环境 | 黑色金属冶炼和压延加工业 | 钢铁工业水污染物排放标准(GB13456-2012) | （表1、表2）现有和新建企业水污染物排放浓度限值及单位产品基准排水量,企业废水总排放口,直接排放限值,钢铁联合企业 | 西排口(DW002) | 氨氮（NH3-N） | 2021-07-05 | 实际样 | 1.49 | 1.62 | 0.13mg/L | 绝对误差不超过±0.3mg/L
2021年7月市管企业监督性监测 | 上海梅山钢铁股份有限公司 | 水环境,大气环境,土壤环境 | 黑色金属冶炼和压延加工业 | 钢铁工业水污染物排放标准(GB13456-2012) | （表1、表2）现有和新建企业水污染物排放浓度限值及单位产品基准排水量,企业废水总排放口,直接排放限值,钢铁联合企业 | 西排口(DW002) | 氨氮（NH3-N） | 2021-07-05 | 实际样 | 1.49 | 1.63 | 0.14mg/L | 绝对误差不超过±0.3mg/L
2021年7月市管企业监督性监测 | 上海梅山钢铁股份有限公司 | 水环境,大气环境,土壤环境 | 黑色金属冶炼和压延加工业 | 钢铁工业水污染物排放标准(GB13456-2012) | （表1、表2）现有和新建企业水污染物排放浓度限值及单位产品基准排水量,企业废水总排放口,直接排放限值,钢铁联合企业 | 西排口(DW002) | 氨氮（NH3-N） | 2021-07-05 | 标准样 | 7.17 | 6.93 | -3.35% | 相对误差不超过±10%
2021年7月市管企业监督性监测 | 上海梅山钢铁股份有限公司 | 水环境,大气环境,土壤环境 | 黑色金属冶炼和压延加工业 | 钢铁工业水污染物排放标准(GB13456-2012) | （表1、表2）现有和新建企业水污染物排放浓度限值及单位产品基准排水量,企业废水总排放口,直接排放限值,钢铁联合企业 | 西排口(DW002) | 化学需氧量 | 2021-07-06 | 实际样 | 20.9 | 21.7 | 0.8mg/L | 绝对误差不超过±5mg/L
2021年7月市管企业监督性监测 | 上海梅山钢铁股份有限公司 | 水环境,大气环境,土壤环境 | 黑色金属冶炼和压延加工业 | 钢铁工业水污染物排放标准(GB13456-2012) | （表1、表2）现有和新建企业水污染物排放浓度限值及单位产品基准排水量,企业废水总排放口,直接排放限值,钢铁联合企业 | 西排口(DW002) | 化学需氧量 | 2021-07-05 | 实际样 | 20.9 | 19.9 | -1mg/L | 绝对误差不超过±5mg/L
2021年7月市管企业监督性监测 | 上海梅山钢铁股份有限公司 | 水环境,大气环境,土壤环境 | 黑色金属冶炼和压延加工业 | 钢铁工业水污染物排放标准(GB13456-2012) | （表1、表2）现有和新建企业水污染物排放浓度限值及单位产品基准排水量,企业废水总排放口,直接排放限值,钢铁联合企业 | 西排口(DW002) | 化学需氧量 | 2021-07-05 | 实际样 | 20.9 | 20.7 | -0.2mg/L | 绝对误差不超过±5mg/L
2021年7月市管企业监督性监测 | 上海梅山钢铁股份有限公司 | 水环境,大气环境,土壤环境 | 黑色金属冶炼和压延加工业 | 钢铁工业水污染物排放标准(GB13456-2012) | （表1、表2）现有和新建企业水污染物排放浓度限值及单位产品基准排水量,企业废水总排放口,直接排放限值,钢铁联合企业 | 西排口(DW002) | 化学需氧量 | 2021-07-05 | 标准样 | 77 | 74 | -3.9% | 相对误差不超过±10%

## 废气排放
任务名称 | 企业名称 | 名录类别 | 行业类别 | 执行标准名称 | 执行标准条目名称 | 监测点 | 监测项目 | 监测日期 | 流量(m³/h) | 温度(°C) | 湿度(%) | 含氧量(%) | 流速(m/s) | 生产负荷(%) | 实测浓度 | 折算浓度 | 上限 | 下限 | 单位 | 是否超标 | 超标倍数 | 备注 | 是否有评价限值
2021年7月市管企业监督性监测 | 南京格灵化工有限公司 | 其他 | 无机酸制造 | 硫酸工业污染物排放标准(GB26132-2010) | （表6）大气污染物特别排放限值 | 6万吨/年硫酸装置(FQ-092) | 二氧化硫 | 2021-07-07 | 18953 | 27 | 3.2 | 4.6 | 12 | 100 | <3 | <3 | 200 |  | mg/m3 | 否 |  |  | 是

## 废水排放
任务名称 | 企业名称 | 名录类别 | 行业类别 | 受纳水体 | 执行标准名称 | 执行标准条目名称 | 监测点 | 监测项目 | 监测日期 | 流量(m³/s) | 水温(°C) | 生产负荷(%) | 进口浓度 | 排放浓度 | 上限 | 下限 | 单位 | 是否超标 | 超标倍数 | 备注 | 是否有评价限值
2021年7月市管企业监督性监测 | 南京宝地梅山产城发展有限公司矿业分公司 | 水环境,大气环境 | 铁矿采选 | 秦淮新河-长江 | 铁矿采选工业污染物排放标准(GB28661-2012) | （表1、表2）现有和新建企业水污染物排放浓度限值及单位产品基准排水量,车间或生产设施废水排放口 | 选矿排口(WS-1) | 总镉 | 2021-07-06 | 0.017 | 28.2 | 90 |  | 0.00015 |  |  | mg/L | 否 |  |  | 否
2021年7月市管企业监督性监测 | 南京宝地梅山产城发展有限公司矿业分公司 | 水环境,大气环境 | 铁矿采选 | 秦淮新河-长江 | 铁矿采选工业污染物排放标准(GB28661-2012) | （表1、表2）现有和新建企业水污染物排放浓度限值及单位产品基准排水量,企业废水总排放口,直接排放-选矿废水-浮选废水 | 选矿排口(WS-1) | 硫化物 | 2021-07-06 | 0.017 | 28.2 | 90 |  | <0.005 | 0.5 |  | mg/L | 否 |  |  | 是
2021年7月市管企业监督性监测 | 南京宝地梅山产城发展有限公司矿业分公司 | 水环境,大气环境 | 铁矿采选 | 秦淮新河-长江 | 铁矿采选工业污染物排放标准(GB28661-2012) | （表1、表2）现有和新建企业水污染物排放浓度限值及单位产品基准排水量,企业废水总排放口,直接排放-选矿废水-浮选废水 | 选矿排口(WS-1) | 石油类 | 2021-07-06 | 0.017 | 28.2 | 90 |  | 0.24 | 10 |  | mg/L | 否 |  |  | 是
2021年7月市管企业监督性监测 | 南京宝地梅山产城发展有限公司矿业分公司 | 水环境,大气环境 | 铁矿采选 | 秦淮新河-长江 | 铁矿采选工业污染物排放标准(GB28661-2012) | （表1、表2）现有和新建企业水污染物排放浓度限值及单位产品基准排水量,企业废水总排放口,直接排放-选矿废水-浮选废水 | 选矿排口(WS-1) | 氟化物 | 2021-07-06 | 0.017 | 28.2 | 90 |  | 0.41 | 10 |  | mg/L | 否 |  |  | 是
2021年7月市管企业监督性监测 | 南京宝地梅山产城发展有限公司矿业分公司 | 水环境,大气环境 | 铁矿采选 | 秦淮新河-长江 | 铁矿采选工业污染物排放标准(GB28661-2012) | （表1、表2）现有和新建企业水污染物排放浓度限值及单位产品基准排水量,车间或生产设施废水排放口 | 选矿排口(WS-1) | 总铍 | 2021-07-06 | 0.017 | 28.2 | 90 |  | 0.00006 |  |  | mg/L | 否 |  |  | 否
2021年7月市管企业监督性监测 | 南京宝地梅山产城发展有限公司矿业分公司 | 水环境,大气环境 | 铁矿采选 | 秦淮新河-长江 | 铁矿采选工业污染物排放标准(GB28661-2012) | （表1、表2）现有和新建企业水污染物排放浓度限值及单位产品基准排水量,企业废水总排放口,直接排放-选矿废水-浮选废水 | 选矿排口(WS-1) | 氨氮（NH3-N） | 2021-07-06 | 0.017 | 28.2 | 90 |  | 0.091 | 15 |  | mg/L | 否 |  |  | 是
2021年7月市管企业监督性监测 | 南京宝地梅山产城发展有限公司矿业分公司 | 水环境,大气环境 | 铁矿采选 | 秦淮新河-长江 | 铁矿采选工业污染物排放标准(GB28661-2012) | （表1、表2）现有和新建企业水污染物排放浓度限值及单位产品基准排水量,车间或生产设施废水排放口 | 选矿排口(WS-1) | 总汞 | 2021-07-06 | 0.017 | 28.2 | 90 |  | <0.00004 |  |  | mg/L | 否 |  |  | 否
2021年7月市管企业监督性监测 | 南京宝地梅山产城发展有限公司矿业分公司 | 水环境,大气环境 | 铁矿采选 | 秦淮新河-长江 | 铁矿采选工业污染物排放标准(GB28661-2012) | （表1、表2）现有和新建企业水污染物排放浓度限值及单位产品基准排水量,车间或生产设施废水排放口 | 选矿排口(WS-1) | 总镍 | 2021-07-06 | 0.017 | 28.2 | 90 |  | 0.00275 |  |  | mg/L | 否 |  |  | 否
2021年7月市管企业监督性监测 | 南京宝地梅山产城发展有限公司矿业分公司 | 水环境,大气环境 | 铁矿采选 | 秦淮新河-长江 | 铁矿采选工业污染物排放标准(GB28661-2012) | （表1、表2）现有和新建企业水污染物排放浓度限值及单位产品基准排水量,企业废水总排放口,直接排放-选矿废水-浮选废水 | 选矿排口(WS-1) | 化学需氧量 | 2021-07-06 | 0.017 | 28.2 | 90 |  | 15 | 70 |  | mg/L | 否 |  |  | 是
2021年7月市管企业监督性监测 | 南京宝地梅山产城发展有限公司矿业分公司 | 水环境,大气环境 | 铁矿采选 | 秦淮新河-长江 | 铁矿采选工业污染物排放标准(GB28661-2012) | （表1、表2）现有和新建企业水污染物排放浓度限值及单位产品基准排水量,车间或生产设施废水排放口 | 选矿排口(WS-1) | 六价铬 | 2021-07-06 | 0.017 | 28.2 | 90 |  | <0.004 |  |  | mg/L | 否 |  |  | 否
2021年7月市管企业监督性监测 | 南京宝地梅山产城发展有限公司矿业分公司 | 水环境,大气环境 | 铁矿采选 | 秦淮新河-长江 | 铁矿采选工业污染物排放标准(GB28661-2012) | （表1、表2）现有和新建企业水污染物排放浓度限值及单位产品基准排水量,企业废水总排放口,直接排放-选矿废水-浮选废水 | 选矿排口(WS-1) | 总锌 | 2021-07-06 | 0.017 | 28.2 | 90 |  | 0.0251 | 2 |  | mg/L | 否 |  |  | 是
2021年7月市管企业监督性监测 | 南京宝地梅山产城发展有限公司矿业分公司 | 水环境,大气环境 | 铁矿采选 | 秦淮新河-长江 | 铁矿采选工业污染物排放标准(GB28661-2012) | （表1、表2）现有和新建企业水污染物排放浓度限值及单位产品基准排水量,车间或生产设施废水排放口 | 选矿排口(WS-1) | 总砷 | 2021-07-06 | 0.017 | 28.2 | 90 |  | 0.0022 |  |  | mg/L | 否 |  |  | 否
2021年7月市管企业监督性监测 | 南京宝地梅山产城发展有限公司矿业分公司 | 水环境,大气环境 | 铁矿采选 | 秦淮新河-长江 | 铁矿采选工业污染物排放标准(GB28661-2012) | （表1、表2）现有和新建企业水污染物排放浓度限值及单位产品基准排水量,企业废水总排放口,直接排放-选矿废水-浮选废水 | 选矿排口(WS-1) | 总硒 | 2021-07-06 | 0.017 | 28.2 | 90 |  | 0.0036 | 0.1 |  | mg/L | 否 |  |  | 是
2021年7月市管企业监督性监测 | 南京宝地梅山产城发展有限公司矿业分公司 | 水环境,大气环境 | 铁矿采选 | 秦淮新河-长江 | 铁矿采选工业污染物排放标准(GB28661-2012) | （表1、表2）现有和新建企业水污染物排放浓度限值及单位产品基准排水量,企业废水总排放口,直接排放-选矿废水-浮选废水 | 选矿排口(WS-1) | pH值 | 2021-07-06 | 0.017 | 28.2 | 90 |  | 7.4 | 9 | 6 | 无量纲 | 否 |  |  | 是
2021年7月市管企业监督性监测 | 南京宝地梅山产城发展有限公司矿业分公司 | 水环境,大气环境 | 铁矿采选 | 秦淮新河-长江 | 铁矿采选工业污染物排放标准(GB28661-2012) | （表1、表2）现有和新建企业水污染物排放浓度限值及单位产品基准排水量,车间或生产设施废水排放口 | 选矿排口(WS-1) | 总铅 | 2021-07-06 | 0.017 | 28.2 | 90 |  | 0.00269 |  |  | mg/L | 否 |  |  | 否
2021年7月市管企业监督性监测 | 南京宝地梅山产城发展有限公司矿业分公司 | 水环境,大气环境 | 铁矿采选 | 秦淮新河-长江 | 铁矿采选工业污染物排放标准(GB28661-2012) | （表1、表2）现有和新建企业水污染物排放浓度限值及单位产品基准排水量,企业废水总排放口,直接排放-选矿废水-浮选废水 | 选矿排口(WS-1) | 悬浮物 | 2021-07-06 | 0.017 | 28.2 | 90 |  | 40 | 100 |  | mg/L | 否 |  |  | 是
2021年7月市管企业监督性监测 | 南京宝地梅山产城发展有限公司矿业分公司 | 水环境,大气环境 | 铁矿采选 | 秦淮新河-长江 | 铁矿采选工业污染物排放标准(GB28661-2012) | （表1、表2）现有和新建企业水污染物排放浓度限值及单位产品基准排水量,企业废水总排放口,直接排放-选矿废水-浮选废水 | 选矿排口(WS-1) | 总锰 | 2021-07-06 | 0.017 | 28.2 | 90 |  | 0.341 | 2 |  | mg/L | 否 |  |  | 是
2021年7月市管企业监督性监测 | 南京宝地梅山产城发展有限公司矿业分公司 | 水环境,大气环境 | 铁矿采选 | 秦淮新河-长江 | 铁矿采选工业污染物排放标准(GB28661-2012) | （表1、表2）现有和新建企业水污染物排放浓度限值及单位产品基准排水量,车间或生产设施废水排放口 | 选矿排口(WS-1) | 总银 | 2021-07-06 | 0.017 | 28.2 | 90 |  | 0.00004 |  |  | mg/L | 否 |  |  | 否
2021年7月市管企业监督性监测 | 南京宝地梅山产城发展有限公司矿业分公司 | 水环境,大气环境 | 铁矿采选 | 秦淮新河-长江 | 铁矿采选工业污染物排放标准(GB28661-2012) | （表1、表2）现有和新建企业水污染物排放浓度限值及单位产品基准排水量,车间或生产设施废水排放口 | 选矿排口(WS-1) | 总铬 | 2021-07-06 | 0.017 | 28.2 | 90 |  | 0.00111 |  |  | mg/L | 否 |  |  | 否
2021年7月市管企业监督性监测 | 南京宝地梅山产城发展有限公司矿业分公司 | 水环境,大气环境 | 铁矿采选 | 秦淮新河-长江 | 铁矿采选工业污染物排放标准(GB28661-2012) | （表1、表2）现有和新建企业水污染物排放浓度限值及单位产品基准排水量,企业废水总排放口,直接排放-选矿废水-浮选废水 | 选矿排口(WS-1) | 总铜 | 2021-07-06 | 0.017 | 28.2 | 90 |  | 0.00646 | 0.5 |  | mg/L | 否 |  |  | 是
2021年7月市管企业监督性监测 | 南京宝地梅山产城发展有限公司矿业分公司 | 水环境,大气环境 | 铁矿采选 | 秦淮新河-长江 | 铁矿采选工业污染物排放标准(GB28661-2012) | （表1、表2）现有和新建企业水污染物排放浓度限值及单位产品基准排水量,企业废水总排放口,直接排放-选矿废水-浮选废水 | 选矿排口(WS-1) | 总氮（以N计） | 2021-07-06 | 0.017 | 28.2 | 90 |  | 8.32 | 25 |  | mg/L | 否 |  |  | 是
2021年7月市管企业监督性监测 | 南京宝地梅山产城发展有限公司矿业分公司 | 水环境,大气环境 | 铁矿采选 | 秦淮新河-长江 | 铁矿采选工业污染物排放标准(GB28661-2012) | （表1、表2）现有和新建企业水污染物排放浓度限值及单位产品基准排水量,企业废水总排放口,直接排放-选矿废水-浮选废水 | 选矿排口(WS-1) | 总磷（以P计） | 2021-07-06 | 0.017 | 28.2 | 90 |  | 0.22 | 0.5 |  | mg/L | 否 |  |  | 是
2021年7月市管企业监督性监测 | 上海梅山钢铁股份有限公司 | 水环境,大气环境,土壤环境 | 黑色金属冶炼和压延加工业 | 长江 | 钢铁工业水污染物排放标准(GB13456-2012) | （表1、表2）现有和新建企业水污染物排放浓度限值及单位产品基准排水量,车间或生产设施废水排放口,间接排放限值 | 西排口(DW002) | 总铬 | 2021-07-05 | 0.4334 | 24.7 | 90 |  | 0.00077 |  |  | mg/L | 否 |  |  | 否
2021年7月市管企业监督性监测 | 上海梅山钢铁股份有限公司 | 水环境,大气环境,土壤环境 | 黑色金属冶炼和压延加工业 | 长江 | 钢铁工业水污染物排放标准(GB13456-2012) | （表1、表2）现有和新建企业水污染物排放浓度限值及单位产品基准排水量,企业废水总排放口,直接排放限值,钢铁联合企业 | 西排口(DW002) | 总铜 | 2021-07-05 | 0.4334 | 24.7 | 90 |  | 0.00245 | 0.5 |  | mg/L | 否 |  |  | 是
2021年7月市管企业监督性监测 | 上海梅山钢铁股份有限公司 | 水环境,大气环境,土壤环境 | 黑色金属冶炼和压延加工业 | 长江 | 钢铁工业水污染物排放标准(GB13456-2012) | （表1、表2）现有和新建企业水污染物排放浓度限值及单位产品基准排水量,车间或生产设施废水排放口,直接排放限值,钢铁联合企业 | 西排口(DW002) | 总汞 | 2021-07-05 | 0.4334 | 24.7 | 90 |  | <0.00004 |  |  | mg/L | 否 |  |  | 否
2021年7月市管企业监督性监测 | 上海梅山钢铁股份有限公司 | 水环境,大气环境,土壤环境 | 黑色金属冶炼和压延加工业 | 长江 | 钢铁工业水污染物排放标准(GB13456-2012) | （表1、表2）现有和新建企业水污染物排放浓度限值及单位产品基准排水量,车间或生产设施废水排放口,直接排放限值,热轧钢企业 | 西排口(DW002) | 总砷 | 2021-07-05 | 0.4334 | 24.7 | 90 |  | 0.0016 |  |  | mg/L | 否 |  |  | 否
2021年7月市管企业监督性监测 | 上海梅山钢铁股份有限公司 | 水环境,大气环境,土壤环境 | 黑色金属冶炼和压延加工业 | 长江 | 钢铁工业水污染物排放标准(GB13456-2012) | （表1、表2）现有和新建企业水污染物排放浓度限值及单位产品基准排水量,企业废水总排放口,直接排放限值,钢铁联合企业 | 西排口(DW002) | 氰化物（总氰化合物） | 2021-07-05 | 0.4334 | 24.7 | 90 |  | 0.018 | 0.5 |  | mg/L | 否 |  |  | 是
2021年7月市管企业监督性监测 | 上海梅山钢铁股份有限公司 | 水环境,大气环境,土壤环境 | 黑色金属冶炼和压延加工业 | 长江 | 钢铁工业水污染物排放标准(GB13456-2012) | （表1、表2）现有和新建企业水污染物排放浓度限值及单位产品基准排水量,车间或生产设施废水排放口,直接排放限值,冷轧钢企业 | 西排口(DW002) | 六价铬 | 2021-07-05 | 0.4334 | 24.7 | 90 |  | <0.004 |  |  | mg/L | 否 |  |  | 否
2021年7月市管企业监督性监测 | 上海梅山钢铁股份有限公司 | 水环境,大气环境,土壤环境 | 黑色金属冶炼和压延加工业 | 长江 | 钢铁工业水污染物排放标准(GB13456-2012) | （表1、表2）现有和新建企业水污染物排放浓度限值及单位产品基准排水量,企业废水总排放口,直接排放限值,钢铁联合企业 | 西排口(DW002) | 总锌 | 2021-07-05 | 0.4334 | 24.7 | 90 |  | 0.0505 | 2.0 |  | mg/L | 否 |  |  | 是
2021年7月市管企业监督性监测 | 上海梅山钢铁股份有限公司 | 水环境,大气环境,土壤环境 | 黑色金属冶炼和压延加工业 | 长江 | 钢铁工业水污染物排放标准(GB13456-2012) | （表1、表2）现有和新建企业水污染物排放浓度限值及单位产品基准排水量,车间或生产设施废水排放口,直接排放限值,热轧钢企业 | 西排口(DW002) | 总镉 | 2021-07-05 | 0.4334 | 24.7 | 90 |  | <0.00005 |  |  | mg/L | 否 |  |  | 否
2021年7月市管企业监督性监测 | 上海梅山钢铁股份有限公司 | 水环境,大气环境,土壤环境 | 黑色金属冶炼和压延加工业 | 长江 | 钢铁工业水污染物排放标准(GB13456-2012) | （表1、表2）现有和新建企业水污染物排放浓度限值及单位产品基准排水量,企业废水总排放口,直接排放限值,钢铁联合企业 | 西排口(DW002) | 石油类 | 2021-07-05 | 0.4334 | 24.7 | 90 |  | <0.06 | 3 |  | mg/L | 否 |  |  | 是
2021年7月市管企业监督性监测 | 上海梅山钢铁股份有限公司 | 水环境,大气环境,土壤环境 | 黑色金属冶炼和压延加工业 | 长江 | 钢铁工业水污染物排放标准(GB13456-2012) | （表1、表2）现有和新建企业水污染物排放浓度限值及单位产品基准排水量,车间或生产设施废水排放口,直接排放限值,炼铁企业 | 西排口(DW002) | 总铅 | 2021-07-05 | 0.4334 | 24.7 | 90 |  | 0.00892 |  |  | mg/L | 否 |  |  | 否
2021年7月市管企业监督性监测 | 上海梅山钢铁股份有限公司 | 水环境,大气环境,土壤环境 | 黑色金属冶炼和压延加工业 | 长江 | 钢铁工业水污染物排放标准(GB13456-2012) | （表1、表2）现有和新建企业水污染物排放浓度限值及单位产品基准排水量,企业废水总排放口,直接排放限值,钢铁联合企业 | 西排口(DW002) | 总磷（以P计） | 2021-07-05 | 0.4334 | 24.7 | 90 |  | 0.09 | 0.5 |  | mg/L | 否 |  |  | 是
2021年7月市管企业监督性监测 | 上海梅山钢铁股份有限公司 | 水环境,大气环境,土壤环境 | 黑色金属冶炼和压延加工业 | 长江 | 钢铁工业水污染物排放标准(GB13456-2012) | （表1、表2）现有和新建企业水污染物排放浓度限值及单位产品基准排水量,企业废水总排放口,直接排放限值,钢铁联合企业 | 西排口(DW002) | 悬浮物 | 2021-07-05 | 0.4334 | 24.7 | 90 |  | 5 | 30 |  | mg/L | 否 |  |  | 是
2021年7月市管企业监督性监测 | 上海梅山钢铁股份有限公司 | 水环境,大气环境,土壤环境 | 黑色金属冶炼和压延加工业 | 长江 | 钢铁工业水污染物排放标准(GB13456-2012) | （表1、表2）现有和新建企业水污染物排放浓度限值及单位产品基准排水量,企业废水总排放口,直接排放限值,钢铁联合企业 | 西排口(DW002) | 挥发酚 | 2021-07-05 | 0.4334 | 24.7 | 90 |  | 0.04 | 0.5 |  | mg/L | 否 |  |  | 是
2021年7月市管企业监督性监测 | 上海梅山钢铁股份有限公司 | 水环境,大气环境,土壤环境 | 黑色金属冶炼和压延加工业 | 长江 | 钢铁工业水污染物排放标准(GB13456-2012) | （表1、表2）现有和新建企业水污染物排放浓度限值及单位产品基准排水量,企业废水总排放口,直接排放限值,钢铁联合企业 | 西排口(DW002) | 氟化物 | 2021-07-05 | 0.4334 | 24.7 | 90 |  | 4.17 | 10 |  | mg/L | 否 |  |  | 是
2021年7月市管企业监督性监测 | 上海梅山钢铁股份有限公司 | 水环境,大气环境,土壤环境 | 黑色金属冶炼和压延加工业 | 长江 | 钢铁工业水污染物排放标准(GB13456-2012) | （表1、表2）现有和新建企业水污染物排放浓度限值及单位产品基准排水量,企业废水总排放口,直接排放限值,钢铁联合企业 | 西排口(DW002) | pH值 | 2021-07-05 | 0.4334 | 24.7 | 90 |  | 7.6 | 9 | 6 | 无量纲 | 否 |  |  | 是
2021年7月市管企业监督性监测 | 上海梅山钢铁股份有限公司 | 水环境,大气环境,土壤环境 | 黑色金属冶炼和压延加工业 | 长江 | 钢铁工业水污染物排放标准(GB13456-2012) | （表1、表2）现有和新建企业水污染物排放浓度限值及单位产品基准排水量,车间或生产设施废水排放口,直接排放限值,钢铁联合企业 | 西排口(DW002) | 总镍 | 2021-07-05 | 0.4334 | 24.7 | 90 |  | 0.00209 |  |  | mg/L | 否 |  |  | 否
2021年7月市管企业监督性监测 | 上海梅山钢铁股份有限公司 | 水环境,大气环境,土壤环境 | 黑色金属冶炼和压延加工业 | 长江 | 钢铁工业水污染物排放标准(GB13456-2012) | （表1、表2）现有和新建企业水污染物排放浓度限值及单位产品基准排水量,企业废水总排放口,直接排放限值,钢铁联合企业 | 西排口(DW002) | 总氮（以N计） | 2021-07-05 | 0.4334 | 24.7 | 90 |  | 4.94 | 15 |  | mg/L | 否 |  |  | 是
2021年7月市管企业监督性监测 | 上海梅山钢铁股份有限公司 | 水环境,大气环境,土壤环境 | 黑色金属冶炼和压延加工业 | 长江 | 钢铁工业水污染物排放标准(GB13456-2012) | （表1、表2）现有和新建企业水污染物排放浓度限值及单位产品基准排水量,企业废水总排放口,直接排放限值,钢铁联合企业 | 西排口(DW002) | 氨氮（NH3-N） | 2021-07-05 | 0.4334 | 24.7 | 90 |  | 1.26 | 5 |  | mg/L | 否 |  |  | 是
2021年7月市管企业监督性监测 | 上海梅山钢铁股份有限公司 | 水环境,大气环境,土壤环境 | 黑色金属冶炼和压延加工业 | 长江 | 钢铁工业水污染物排放标准(GB13456-2012) | （表1、表2）现有和新建企业水污染物排放浓度限值及单位产品基准排水量,企业废水总排放口,间接排放限值 | 西排口(DW002) | 总铁 | 2021-07-05 | 0.4334 | 24.7 | 90 |  | 0.406 |  |  | mg/L | 否 |  |  | 否
2021年7月市管企业监督性监测 | 上海梅山钢铁股份有限公司 | 水环境,大气环境,土壤环境 | 黑色金属冶炼和压延加工业 | 长江 | 钢铁工业水污染物排放标准(GB13456-2012) | （表1、表2）现有和新建企业水污染物排放浓度限值及单位产品基准排水量,企业废水总排放口,直接排放限值,钢铁联合企业 | 西排口(DW002) | 化学需氧量 | 2021-07-05 | 0.4334 | 24.7 | 90 |  | 10 | 50 |  | mg/L | 否 |  |  | 是
2021年7月市管企业监督性监测 | 上海梅山钢铁股份有限公司 | 水环境,大气环境,土壤环境 | 黑色金属冶炼和压延加工业 |  | 钢铁工业水污染物排放标准(GB13456-2012) | （表1、表2）现有和新建企业水污染物排放浓度限值及单位产品基准排水量,车间或生产设施废水排放口,直接排放限值,钢铁联合企业 | 冷轧-含铬废水排口(DW010) | 总汞 | 2021-07-05 | 0.0038 |  | 90 |  | <0.00004 | 0.05 |  | mg/L | 否 |  |  | 是
2021年7月市管企业监督性监测 | 上海梅山钢铁股份有限公司 | 水环境,大气环境,土壤环境 | 黑色金属冶炼和压延加工业 |  | 钢铁工业水污染物排放标准(GB13456-2012) | （表1、表2）现有和新建企业水污染物排放浓度限值及单位产品基准排水量,车间或生产设施废水排放口,直接排放限值,钢铁联合企业 | 冷轧-含铬废水排口(DW010) | 总镉 | 2021-07-05 | 0.0038 |  | 90 |  | <0.00005 | 0.1 |  | mg/L | 否 |  |  | 是
2021年7月市管企业监督性监测 | 上海梅山钢铁股份有限公司 | 水环境,大气环境,土壤环境 | 黑色金属冶炼和压延加工业 |  | 钢铁工业水污染物排放标准(GB13456-2012) | （表1、表2）现有和新建企业水污染物排放浓度限值及单位产品基准排水量,车间或生产设施废水排放口,直接排放限值,钢铁联合企业 | 冷轧-含铬废水排口(DW010) | 六价铬 | 2021-07-05 | 0.0038 |  | 90 |  | <0.004 | 0.5 |  | mg/L | 否 |  |  | 是
2021年7月市管企业监督性监测 | 上海梅山钢铁股份有限公司 | 水环境,大气环境,土壤环境 | 黑色金属冶炼和压延加工业 |  | 钢铁工业水污染物排放标准(GB13456-2012) | （表1、表2）现有和新建企业水污染物排放浓度限值及单位产品基准排水量,车间或生产设施废水排放口,直接排放限值,钢铁联合企业 | 冷轧-含铬废水排口(DW010) | 总砷 | 2021-07-05 | 0.0038 |  | 90 |  | <0.0003 | 0.5 |  | mg/L | 否 |  |  | 是
2021年7月市管企业监督性监测 | 上海梅山钢铁股份有限公司 | 水环境,大气环境,土壤环境 | 黑色金属冶炼和压延加工业 |  | 钢铁工业水污染物排放标准(GB13456-2012) | （表1、表2）现有和新建企业水污染物排放浓度限值及单位产品基准排水量,车间或生产设施废水排放口,直接排放限值,钢铁联合企业 | 冷轧-含铬废水排口(DW010) | 总镍 | 2021-07-05 | 0.0038 |  | 90 |  | 0.00031 | 1.0 |  | mg/L | 否 |  |  | 是
2021年7月市管企业监督性监测 | 上海梅山钢铁股份有限公司 | 水环境,大气环境,土壤环境 | 黑色金属冶炼和压延加工业 |  | 钢铁工业水污染物排放标准(GB13456-2012) | （表1、表2）现有和新建企业水污染物排放浓度限值及单位产品基准排水量,车间或生产设施废水排放口,直接排放限值,钢铁联合企业 | 冷轧-含铬废水排口(DW010) | 总铬 | 2021-07-05 | 0.0038 |  | 90 |  | 0.0338 | 1.5 |  | mg/L | 否 |  |  | 是

## 无组织
任务名称 | 企业名称 | 名录类别 | 行业类别 | 执行标准名称 | 执行标准条目名称 | 监测点 | 监测项目 | 监测日期 | 风向 | 风速（m/s） | 温度(℃) | 压力（kPa） | 排放浓度 | 上限 | 下限 | 单位 | 是否超标 | 超标倍数 | 备注
2021年7月市管企业监督性监测 | 上海梅山钢铁股份有限公司 | 水环境,大气环境,土壤环境 | 黑色金属冶炼和压延加工业 | 炼焦化学工业污染物排放标准(GB16171-2012) | （表7）现有和新建炼焦炉炉顶及企业边界大气污染物浓度限值,焦炉炉顶 | 梅钢VOC 2#焦炉2B焦侧 | 氨 | 2021-07-06 | 西南 | 1.3 | 28.9 | 100.4 | 0.11 | 2.0 |  | mg/m3 | 否
2021年7月市管企业监督性监测 | 上海梅山钢铁股份有限公司 | 水环境,大气环境,土壤环境 | 黑色金属冶炼和压延加工业 | 炼焦化学工业污染物排放标准(GB16171-2012) | （表7）现有和新建炼焦炉炉顶及企业边界大气污染物浓度限值,焦炉炉顶 | 梅钢VOC 2#焦炉2A机侧 | 氨 | 2021-07-29 | 西南 | 1.3 | 28.9 | 100.4 | 0.54 | 2.0 |  | mg/m3 | 否
2021年7月市管企业监督性监测 | 上海梅山钢铁股份有限公司 | 水环境,大气环境,土壤环境 | 黑色金属冶炼和压延加工业 | 炼焦化学工业污染物排放标准(GB16171-2012) | （表7）现有和新建炼焦炉炉顶及企业边界大气污染物浓度限值,焦炉炉顶 | 梅钢VOC 2#焦炉2A焦侧 | 氨 | 2021-07-29 | 西南 | 1.3 | 28.9 | 100.4 | 0.44 | 2.0 |  | mg/m3 | 否
2021年7月市管企业监督性监测 | 上海梅山钢铁股份有限公司 | 水环境,大气环境,土壤环境 | 黑色金属冶炼和压延加工业 | 炼焦化学工业污染物排放标准(GB16171-2012) | （表7）现有和新建炼焦炉炉顶及企业边界大气污染物浓度限值,焦炉炉顶 | 梅钢VOC 2#焦炉装煤塔 | 氨 | 2021-07-29 | 西南 | 1.3 | 28.9 | 100.4 | 0.66 | 2.0 |  | mg/m3 | 否
2021年7月市管企业监督性监测 | 上海梅山钢铁股份有限公司 | 水环境,大气环境,土壤环境 | 黑色金属冶炼和压延加工业 | 炼焦化学工业污染物排放标准(GB16171-2012) | （表7）现有和新建炼焦炉炉顶及企业边界大气污染物浓度限值,焦炉炉顶 | 梅钢VOC 2#焦炉2B机侧 | 氨 | 2021-07-29 | 西南 | 1.3 | 28.9 | 100.4 | 0.15 | 2.0 |  | mg/m3 | 否