## 废气排放
任务名称 | 企业名称 | 名录类别 | 行业类别 | 执行标准名称 | 执行标准条目名称 | 监测点 | 监测项目 | 监测日期 | 流量(m³/h) | 温度(°C) | 湿度(%) | 含氧量(%) | 流速(m/s) | 生产负荷(%) | 实测浓度 | 折算浓度 | 上限 | 下限 | 单位 | 是否超标 | 超标倍数 | 备注 | 是否有评价限值
2021年9月份重点排污单位数据填报 | 长安马自达发动机有限公司 | 土壤环境 | 汽车用发动机制造 | 大气污染物综合排放标准(GB16297-1996) | 表2新建企业水污染排放标准,最高允许排放浓度 | 喷丸清理废气排口(FQ-02) | 颗粒物 | 2021-09-17 | 5082 | [5 empty] | 10.3 | 10.3 | 120 |  | mg/m3 | 否 |  |  | 是
2021年9月份重点排污单位数据填报 | 长安马自达发动机有限公司 | 土壤环境 | 汽车用发动机制造 | 大气污染物综合排放标准(GB16297-1996) | 表2新建企业水污染排放标准,最高允许排放浓度 | 中子造型FQ14(FQ-01) | 颗粒物 | 2021-09-17 | 1365 | [5 empty] | 4.7 | 4.7 | 120 |  | mg/m3 | 否 |  |  | 是
2021年9月份重点排污单位数据填报 | 南京上美冠丰塑胶有限公司 | 土壤环境 | 汽车零部件及配件制造 | 大气污染物综合排放标准(GB16297-1996) | （表2）新污染源大气污染物排放限值（1997年1月1日起）,最高允许排放浓度,使用溶剂汽油或其他混合烃类物质,排气筒15m,二级,10 | 喷漆烘干废气1#排气筒(FQ-01) | 非甲烷总烃 | 2021-09-07 | 25568 | [5 empty] | 2.98 | 2.98 | 120 |  | mg/m3 | 否 |  |  | 是
2021年9月份重点排污单位数据填报 | 南京上美冠丰塑胶有限公司 | 土壤环境 | 汽车零部件及配件制造 | 大气污染物综合排放标准(GB16297-1996) | （表2）新污染源大气污染物排放限值（1997年1月1日起）,最高允许排放浓度,通用 | 喷漆烘干废气1#排气筒(FQ-01) | 甲苯 | 2021-09-07 | 25568 | [5 empty] | 0.766 | 0.766 | 40 |  | mg/m3 | 否 |  |  | 是
2021年9月份重点排污单位数据填报 | 南京上美冠丰塑胶有限公司 | 土壤环境 | 汽车零部件及配件制造 | 大气污染物综合排放标准(GB16297-1996) | （表2）新污染源大气污染物排放限值（1997年1月1日起）,最高允许排放浓度,使用溶剂汽油或其他混合烃类物质,排气筒15m,二级,10 | 注塑车间排气筒(FQ-02) | 非甲烷总烃 | 2021-09-07 | 4984 | [5 empty] | 1.94 | 1.94 | 120 |  | mg/m3 | 否 |  |  | 是
2021年9月份重点排污单位数据填报 | 南京上美冠丰塑胶有限公司 | 土壤环境 | 汽车零部件及配件制造 | 大气污染物综合排放标准(GB16297-1996) | （表2）新污染源大气污染物排放限值（1997年1月1日起）,最高允许排放浓度,除碳黑尘、燃料尘、玻璃棉尘、石英粉尘、矿渣棉尘外其他,排气筒15m,二级,3.5 | 组装车间排气筒(FQ-02) | 颗粒物 | 2021-09-07 | 2452 | [5 empty] | 1.3 | 1.3 | 120 |  | mg/m3 | 否 |  |  | 是
2021年9月份重点排污单位数据填报 | 南京上美冠丰塑胶有限公司 | 土壤环境 | 汽车零部件及配件制造 | 大气污染物综合排放标准(GB16297-1996) | （表2）新污染源大气污染物排放限值（1997年1月1日起）,最高允许排放浓度,使用溶剂汽油或其他混合烃类物质,排气筒15m,二级,10 | 组装车间排气筒(FQ-02) | 非甲烷总烃 | 2021-09-07 | 2452 | [5 empty] | 2.19 | 2.19 | 120 |  | mg/m3 | 否 |  |  | 是
2021年9月份重点排污单位数据填报 | 上汽大众汽车有限公司南京分公司 | 水环境 | 汽车整车制造 | 表面涂装（汽车制造业）挥发性有机物排放标准(DB32/2862—2016) | 排气筒VOCs排放限值 | 喷漆废气排气筒(FQ-01) | 甲苯 | 2021-09-13 | 186244 | [5 empty] | 0.0577 | 0.0577 | 3 |  | mg/m3 | 否 |  |  | 是
2021年9月份重点排污单位数据填报 | 上汽大众汽车有限公司南京分公司 | 水环境 | 汽车整车制造 | 表面涂装（汽车制造业）挥发性有机物排放标准(DB32/2862—2016) | 排气筒VOCs排放限值 | 喷漆废气排气筒(FQ-01) | 二甲苯（总量） | 2021-09-13 | 186244 | [5 empty] | 0.271 | 0.271 | 12 |  | mg/m3 | 否 |  |  | 是
2021年9月份重点排污单位数据填报 | 上汽大众汽车有限公司南京分公司 | 水环境 | 汽车整车制造 | 表面涂装（汽车制造业）挥发性有机物排放标准(DB32/2862—2016) | 排气筒VOCs排放限值 | 喷漆废气排气筒(FQ-01) | 苯 | 2021-09-13 | 186244 | [5 empty] | 0.0079 | 0.0079 | 1 |  | mg/m3 | 否 |  |  | 是
2021年9月份重点排污单位数据填报 | 南京汽轮电机长风新能源股份有限公司 | 土壤环境 | 发电机及发电机组制造 | 大气污染物综合排放标准(GB16297-1996) | （表2）新污染源大气污染物排放限值（1997年1月1日起）,最高允许排放浓度,使用溶剂汽油或其他混合烃类物质 | 8#、9#车间烘干排气筒(FQ-04) | 非甲烷总烃 | 2021-09-08 | 14879 | [5 empty] | 1.07 | 1.07 | 120 |  | mg/m3 | 否 |  |  | 是
2021年9月份重点排污单位数据填报 | 南京汽轮电机长风新能源股份有限公司 | 土壤环境 | 发电机及发电机组制造 | 大气污染物综合排放标准(GB16297-1996) | （表2）新污染源大气污染物排放限值（1997年1月1日起）,最高允许排放浓度,通用 | 4#车间2号喷漆排气筒(FQ-02) | 二甲苯 | 2021-09-14 | 41538 | [5 empty] | <0.0015 | <0.0015 | 70 |  | mg/m3 | 否 |  |  | 是
2021年9月份重点排污单位数据填报 | 南京汽轮电机长风新能源股份有限公司 | 土壤环境 | 发电机及发电机组制造 | 大气污染物综合排放标准(GB16297-1996) | （表2）新污染源大气污染物排放限值（1997年1月1日起）,最高允许排放浓度,通用 | 4#车间2号喷漆排气筒(FQ-02) | 甲苯 | 2021-09-14 | 41538 | [5 empty] | <0.0015 | <0.0015 | 40 |  | mg/m3 | 否 |  |  | 是
2021年9月份重点排污单位数据填报 | 南京汽轮电机长风新能源股份有限公司 | 土壤环境 | 发电机及发电机组制造 | 大气污染物综合排放标准(GB16297-1996) | （表2）新污染源大气污染物排放限值（1997年1月1日起）,最高允许排放浓度,通用 | 4#车间2号喷漆排气筒(FQ-02) | 苯 | 2021-09-14 | 41538 | [5 empty] | <0.0015 | <0.0015 | 12 |  | mg/m3 | 否 |  |  | 是
2021年9月份重点排污单位数据填报 | 南京汽轮电机长风新能源股份有限公司 | 土壤环境 | 发电机及发电机组制造 | 大气污染物综合排放标准(GB16297-1996) | （表2）新污染源大气污染物排放限值（1997年1月1日起）,最高允许排放浓度,通用 | 4#车间1号喷漆排气筒(FQ-01) | 二甲苯 | 2021-09-14 | 18425 | [5 empty] | <0.0015 | <0.0015 | 70 |  | mg/m3 | 否 |  |  | 是
2021年9月份重点排污单位数据填报 | 南京汽轮电机长风新能源股份有限公司 | 土壤环境 | 发电机及发电机组制造 | 大气污染物综合排放标准(GB16297-1996) | （表2）新污染源大气污染物排放限值（1997年1月1日起）,最高允许排放浓度,通用 | 4#车间1号喷漆排气筒(FQ-01) | 苯 | 2021-09-14 | 18425 | [5 empty] | <0.0015 | <0.0015 | 12 |  | mg/m3 | 否 |  |  | 是
2021年9月份重点排污单位数据填报 | 南京汽轮电机长风新能源股份有限公司 | 土壤环境 | 发电机及发电机组制造 | 大气污染物综合排放标准(GB16297-1996) | （表2）新污染源大气污染物排放限值（1997年1月1日起）,最高允许排放浓度,通用 | 4#车间1号喷漆排气筒(FQ-01) | 甲苯 | 2021-09-14 | 18425 | [5 empty] | <0.0015 | <0.0015 | 40 |  | mg/m3 | 否 |  |  | 是
2021年9月份重点排污单位数据填报 | 南京汽轮电机长风新能源股份有限公司 | 土壤环境 | 发电机及发电机组制造 | 大气污染物综合排放标准(GB16297-1996) | （表2）新污染源大气污染物排放限值（1997年1月1日起）,最高允许排放浓度,使用溶剂汽油或其他混合烃类物质 | 8#、9#车间浸漆排气筒(FQ-04) | 非甲烷总烃 | 2021-09-08 | 30188 | [5 empty] | 1.09 | 1.09 | 120 |  | mg/m3 | 否 |  |  | 是
2021年9月份重点排污单位数据填报 | 南京汽轮电机长风新能源股份有限公司 | 土壤环境 | 发电机及发电机组制造 | 大气污染物综合排放标准(GB16297-1996) | （表2）新污染源大气污染物排放限值（1997年1月1日起）,最高允许排放浓度,使用溶剂汽油或其他混合烃类物质 | 4#车间浸漆排气筒(FQ-03) | 非甲烷总烃 | 2021-09-08 | 1347 | [5 empty] | 1.48 | 1.48 | 120 |  | mg/m3 | 否 |  |  | 是
2021年9月份重点排污单位数据填报 | 南京汽轮电机长风新能源股份有限公司 | 土壤环境 | 发电机及发电机组制造 | 大气污染物综合排放标准(GB16297-1996) | （表2）新污染源大气污染物排放限值（1997年1月1日起）,最高允许排放浓度,使用溶剂汽油或其他混合烃类物质 | 4#车间烘干排气筒(FQ-04) | 非甲烷总烃 | 2021-09-08 | 2477 | [5 empty] | 1.04 | 1.04 | 120 |  | mg/m3 | 否 |  |  | 是
2021年9月份重点排污单位数据填报 | 南京汽轮电机长风新能源股份有限公司 | 土壤环境 | 发电机及发电机组制造 | 大气污染物综合排放标准(GB16297-1996) | （表2）新污染源大气污染物排放限值（1997年1月1日起）,最高允许排放浓度,通用 | 7#车间喷漆排气筒(FQ-04) | 苯 | 2021-09-14 | 47877 | [5 empty] | <0.0015 | <0.0015 | 12 |  | mg/m3 | 否 |  |  | 是
2021年9月份重点排污单位数据填报 | 南京汽轮电机长风新能源股份有限公司 | 土壤环境 | 发电机及发电机组制造 | 大气污染物综合排放标准(GB16297-1996) | （表2）新污染源大气污染物排放限值（1997年1月1日起）,最高允许排放浓度,通用 | 7#车间喷漆排气筒(FQ-04) | 二甲苯 | 2021-09-14 | 47877 | [5 empty] | <0.0015 | <0.0015 | 70 |  | mg/m3 | 否 |  |  | 是
2021年9月份重点排污单位数据填报 | 南京汽轮电机长风新能源股份有限公司 | 土壤环境 | 发电机及发电机组制造 | 大气污染物综合排放标准(GB16297-1996) | （表2）新污染源大气污染物排放限值（1997年1月1日起）,最高允许排放浓度,通用 | 7#车间喷漆排气筒(FQ-04) | 甲苯 | 2021-09-14 | 47877 | [5 empty] | <0.0015 | <0.0015 | 40 |  | mg/m3 | 否 |  |  | 是
2021年9月份重点排污单位数据填报 | 诺玛科（南京）汽车零部件有限公司 | 土壤环境 | 其他有色金属压延加工 | 《铸造工业大气污染物排放标准（征求意见稿）》（环办标征函[2018]10号）(《铸造工业大气污染物排放标准（征求意见稿）》（环办标征函[2018]10号）) | 表2特别排放限值 | 11#浇铸废气排口(FQ-05) | 颗粒物 | 2021-09-01 | 66915 | [5 empty] | 1.6 | 1.6 | 20 |  | mg/m3 | 否 |  |  | 是
2021年9月份重点排污单位数据填报 | 诺玛科（南京）汽车零部件有限公司 | 土壤环境 | 其他有色金属压延加工 | 《铸造行业大气污染物排放标准》(（T/CFA030802-2-2017）) | 表1中二级标准 | 11#浇铸废气排口(FQ-05) | 非甲烷总烃 | 2021-09-01 | 66915 | [5 empty] | 0.76 | 0.76 | 50 |  | mg/m3 | 否 |  |  | 是
2021年9月份重点排污单位数据填报 | 诺玛科（南京）汽车零部件有限公司 | 土壤环境 | 其他有色金属压延加工 | 大气污染物综合排放标准(GB16297-1996) | 表2新建企业水污染排放标准,最高允许排放浓度 | 有机冷芯制芯机废气排口(FQ-02) | 酚类 | 2021-09-01 | 51360 | [5 empty] | <0.3 | <0.3 | 100 |  | mg/m3 | 否 |  |  | 是
2021年9月份重点排污单位数据填报 | 诺玛科（南京）汽车零部件有限公司 | 土壤环境 | 其他有色金属压延加工 | 《铸造行业大气污染物排放标准》(（T/CFA030802-2-2017）) | 表1中二级标准 | 有机冷芯制芯机废气排口(FQ-02) | 非甲烷总烃 | 2021-09-01 | 51360 | [5 empty] | 12.8 | 12.8 | 50 |  | mg/m3 | 否 |  |  | 是
2021年9月份重点排污单位数据填报 | 诺玛科（南京）汽车零部件有限公司 | 土壤环境 | 其他有色金属压延加工 | 《铸造行业大气污染物排放标准》(（T/CFA030802-2-2017）) | 表1中二级标准 | 9#浇铸废气排口(FQ-02) | 非甲烷总烃 | 2021-09-01 | 105233 | [5 empty] | 3.63 | 3.63 | 50 |  | mg/m3 | 否 |  |  | 是
2021年9月份重点排污单位数据填报 | 诺玛科（南京）汽车零部件有限公司 | 土壤环境 | 其他有色金属压延加工 | 《铸造工业大气污染物排放标准（征求意见稿）》（环办标征函[2018]10号）(《铸造工业大气污染物排放标准（征求意见稿）》（环办标征函[2018]10号）) | 表2特别排放限值 | 9#浇铸废气排口(FQ-02) | 颗粒物 | 2021-09-01 | 105233 | [5 empty] | 2.1 | 2.1 | 20 |  | mg/m3 | 否 |  |  | 是
2021年9月份重点排污单位数据填报 | 诺玛科（南京）汽车零部件有限公司 | 土壤环境 | 其他有色金属压延加工 | 《铸造工业大气污染物排放标准（征求意见稿）》（环办标征函[2018]10号）(《铸造工业大气污染物排放标准（征求意见稿）》（环办标征函[2018]10号）) | 表2特别排放限值 | 10#浇铸废气排口(FQ-02) | 颗粒物 | 2021-09-01 | 60641 | [5 empty] | 4.9 | 4.9 | 20 |  | mg/m3 | 否 |  |  | 是
2021年9月份重点排污单位数据填报 | 诺玛科（南京）汽车零部件有限公司 | 土壤环境 | 其他有色金属压延加工 | 《铸造行业大气污染物排放标准》(（T/CFA030802-2-2017）) | 表1中二级标准 | 10#浇铸废气排口(FQ-02) | 非甲烷总烃 | 2021-09-01 | 60641 | [5 empty] | 2.01 | 2.01 | 50 |  | mg/m3 | 否 |  |  | 是
2021年9月份重点排污单位数据填报 | 诺玛科（南京）汽车零部件有限公司 | 土壤环境 | 其他有色金属压延加工 | 大气污染物综合排放标准(GB16297-1996) | 表2新建企业水污染排放标准,最高允许排放浓度 | 有机热芯制芯机废气排口(FQ-01) | 酚类 | 2021-09-01 | 40050 | [5 empty] | <0.3 | <0.3 | 100 |  | mg/m3 | 否 |  |  | 是
2021年9月份重点排污单位数据填报 | 诺玛科（南京）汽车零部件有限公司 | 土壤环境 | 其他有色金属压延加工 | 大气污染物综合排放标准(GB16297-1996) | 表2新建企业水污染排放标准,最高允许排放浓度 | 有机热芯制芯机废气排口(FQ-01) | 甲醛 | 2021-09-01 | 40050 | [5 empty] | 0.313 | 0.313 | 25 |  | mg/m3 | 否 |  |  | 是
2021年9月份重点排污单位数据填报 | 诺玛科（南京）汽车零部件有限公司 | 土壤环境 | 其他有色金属压延加工 | 《铸造行业大气污染物排放标准》(（T/CFA030802-2-2017）) | 表1中二级标准 | 有机热芯制芯机废气排口(FQ-01) | 非甲烷总烃 | 2021-09-01 | 40050 | [5 empty] | 15.8 | 15.8 | 50 |  | mg/m3 | 否 |  |  | 是
2021年9月份重点排污单位数据填报 | 诺玛科（南京）汽车零部件有限公司 | 土壤环境 | 其他有色金属压延加工 | 大气污染物综合排放标准(GB16297-1996) | 表2新建企业水污染排放标准,最高允许排放浓度 | 有机热芯制芯机废气排口(FQ-01) | 硫酸雾 | 2021-09-01 | 40050 | [5 empty] | <0.2 | <0.2 | 45 |  | mg/m3 | 否 |  |  | 是
2021年9月份重点排污单位数据填报 | 诺玛科（南京）汽车零部件有限公司 | 土壤环境 | 其他有色金属压延加工 | 《大气污染物综合排放标准》（GB16297-1996）乙醛(（GB16297-1996）) | 表2二级标准 | 有机热芯制芯机废气排口(FQ-01) | 乙醛 | 2021-09-01 | 40050 | [5 empty] | 0.47 | 0.47 | 125 |  | mg/m3 | 否 |  |  | 是
2021年9月份重点排污单位数据填报 | 上汽大通汽车有限公司南京分公司 | 水环境 | 汽车整车制造 | 表面涂装（汽车制造业）挥发性有机物排放标准(DB32/2862—2016) | 排气筒VOCs排放限值 | 喷漆废气排气筒(FQ-01) | 苯 | 2021-09-10 | 350292 | [5 empty] | 0.310 | 0.310 | 1 |  | mg/m3 | 否 |  |  | 是
2021年9月份重点排污单位数据填报 | 上汽大通汽车有限公司南京分公司 | 水环境 | 汽车整车制造 | 表面涂装（汽车制造业）挥发性有机物排放标准(DB32/2862—2016) | 排气筒VOCs排放限值 | 喷漆废气排气筒(FQ-01) | 二甲苯（总量） | 2021-09-10 | 350292 | [5 empty] | 0.305 | 0.305 | 12 |  | mg/m3 | 否 |  |  | 是
2021年9月份重点排污单位数据填报 | 上汽大通汽车有限公司南京分公司 | 水环境 | 汽车整车制造 | 表面涂装（汽车制造业）挥发性有机物排放标准(DB32/2862—2016) | 排气筒VOCs排放限值 | 喷漆废气排气筒(FQ-01) | 甲苯 | 2021-09-10 | 350292 | [5 empty] | 1.04 | 1.04 | 3 |  | mg/m3 | 否 |  |  | 是
2021年9月份重点排污单位数据填报 | 南京腾亚精工科技有限公司 | 其他 | 制造业 | 大气污染物综合排放标准(GB16297-1996) | （表2）新污染源大气污染物排放限值（1997年1月1日起）,最高允许排放浓度,除碳黑尘、燃料尘、玻璃棉尘、石英粉尘、矿渣棉尘外其他,排气筒15m,二级,3.5 | 注塑废气排气筒(FQ-01) | 颗粒物 | 2021-09-16 | 4568 | [5 empty] | <0.6 | <0.6 | 120 |  | mg/m3 | 否 |  |  | 是
2021年9月份重点排污单位数据填报 | 南京腾亚精工科技有限公司 | 其他 | 制造业 | 大气污染物综合排放标准(GB16297-1996) | （表2）新污染源大气污染物排放限值（1997年1月1日起）,最高允许排放浓度,使用溶剂汽油或其他混合烃类物质,排气筒15m,二级,10 | 注塑废气排气筒(FQ-01) | 非甲烷总烃 | 2021-09-16 | 4568 | [5 empty] | 1.43 | 1.43 | 120 |  | mg/m3 | 否 |  |  | 是
2021年9月份重点排污单位数据填报 | 南京腾亚精工科技有限公司 | 其他 | 制造业 | 大气污染物综合排放标准(GB16297-1996) | （表2）新污染源大气污染物排放限值（1997年1月1日起）,最高允许排放浓度,除碳黑尘、燃料尘、玻璃棉尘、石英粉尘、矿渣棉尘外其他,排气筒15m,二级,3.5 | 铝熔炼及脱模废气排气筒(FQ-02) | 颗粒物 | 2021-09-16 | 4235 | [5 empty] | <0.6 | <0.6 | 120 |  | mg/m3 | 否 |  |  | 是
2021年9月份重点排污单位数据填报 | 南京腾亚精工科技有限公司 | 其他 | 制造业 | 大气污染物综合排放标准(GB16297-1996) | （表2）新污染源大气污染物排放限值（1997年1月1日起）,最高允许排放浓度,使用溶剂汽油或其他混合烃类物质,排气筒15m,二级,10 | 铝熔炼及脱模废气排气筒(FQ-02) | 非甲烷总烃 | 2021-09-16 | 4235 | [5 empty] | 1 | 1 | 120 |  | mg/m3 | 否 |  |  | 是
2021年9月份重点排污单位数据填报 | 南京腾亚精工科技有限公司 | 其他 | 制造业 | 大气污染物综合排放标准(GB16297-1996) | （表2）新污染源大气污染物排放限值（1997年1月1日起）,最高允许排放浓度,除碳黑尘、燃料尘、玻璃棉尘、石英粉尘、矿渣棉尘外其他,排气筒15m,二级,3.5 | 喷塑及固化废气排气筒(FQ-02) | 颗粒物 | 2021-09-16 | 143 | [5 empty] | <0.6 | <0.6 | 120 |  | mg/m3 | 否 |  |  | 是
2021年9月份重点排污单位数据填报 | 南京腾亚精工科技有限公司 | 其他 | 制造业 | 大气污染物综合排放标准(GB16297-1996) | （表2）新污染源大气污染物排放限值（1997年1月1日起）,最高允许排放浓度,使用溶剂汽油或其他混合烃类物质,排气筒15m,二级,10 | 喷塑及固化废气排气筒(FQ-02) | 非甲烷总烃 | 2021-09-16 | 143 | [5 empty] | 1.25 | 1.25 | 120 |  | mg/m3 | 否 |  |  | 是
2021年9月份重点排污单位数据填报 | 南京腾亚精工科技有限公司 | 其他 | 制造业 | 锅炉大气污染物排放标准(GB13271-2014) | （表3）大气污染物特别排放限值,烟囱或烟道,燃油锅炉 | 加热烘干废气排气筒(FQ-02) | 氮氧化物 | 2021-09-16 | 26485 | [5 empty] | <3 | <44 | 200 |  | mg/m3 | 否 |  |  | 是
2021年9月份重点排污单位数据填报 | 南京腾亚精工科技有限公司 | 其他 | 制造业 | 锅炉大气污染物排放标准(GB13271-2014) | （表3）大气污染物特别排放限值,烟囱或烟道,燃油锅炉 | 加热烘干废气排气筒(FQ-02) | 二氧化硫 | 2021-09-16 | 26485 | [5 empty] | <3 | <44 | 100 |  | mg/m3 | 否 |  |  | 是
2021年9月份重点排污单位数据填报 | 南京腾亚精工科技有限公司 | 其他 | 制造业 | 锅炉大气污染物排放标准(GB13271-2014) | （表3）大气污染物特别排放限值,烟囱或烟道,燃油锅炉 | 加热烘干废气排气筒(FQ-02) | 颗粒物 | 2021-09-16 | 26340 | [5 empty] | <0.6 | <8.75 | 30 |  | mg/m3 | 否 |  |  | 是
2021年9月份重点排污单位数据填报 | 南京中江新材料科技有限公司 | 土壤环境 | 电子电路制造 | 大气污染物综合排放标准(GB16297-1996) | （表2）新污染源大气污染物排放限值（1997年1月1日起）,最高允许排放浓度,除火炸药厂其他 | 蚀刻车间排气筒 | 硫酸雾 | 2021-09-02 | 2311 | [5 empty] | 0.38 | 0.38 | 45 |  | mg/m3 | 否 |  |  | 是
2021年9月份重点排污单位数据填报 | 南京中江新材料科技有限公司 | 土壤环境 | 电子电路制造 | 大气污染物综合排放标准(GB16297-1996) | （表2）新污染源大气污染物排放限值（1997年1月1日起）,最高允许排放浓度,通用 | 蚀刻车间排气筒 | 氯化氢 | 2021-09-02 | 2312 | [5 empty] | 2.4 | 2.4 | 100 |  | mg/m3 | 否 |  |  | 是
2021年9月份重点排污单位数据填报 | 正大天晴药业集团南京顺欣制药有限公司 | 其他 | 化学药品制剂制造 | 恶臭污染物排放标准(GB14554-93) | （表2）恶臭污染物排放标准值,排气筒高度15m | 3号楼生物细胞反应排气筒(1) | 氨 | 2021-09-03 | 158851 | [5 empty] | 0.249 | 0.249 | 4.9 |  | kg/h | 否 |  |  | 是
2021年9月份重点排污单位数据填报 | 正大天晴药业集团南京顺欣制药有限公司 | 其他 | 化学药品制剂制造 | 制药工业大气污染物排放标准(GB37823-2019) | （表1）大气污染物排放限值,车间或生产设施排气筒,化学药品原料药制造、兽用药品原料药制造、生物药品制品制造、医药中间体生产和药物研发机构工艺废气 | 3号楼生物细胞反应排气筒(1) | 非甲烷总烃 | 2021-09-03 | 153409 | [5 empty] | 5.89 | 5.89 | 100 |  | mg/m3 | 否 |  |  | 是
2021年9月份重点排污单位数据填报 | 正大天晴药业集团南京顺欣制药有限公司 | 其他 | 化学药品制剂制造 | 制药工业大气污染物排放标准(GB37823-2019) | （表1）大气污染物排放限值,车间或生产设施排气筒,化学药品原料药制造、兽用药品原料药制造、生物药品制品制造、医药中间体生产和药物研发机构工艺废气 | 肿瘤固体车间房间排气筒(1) | 颗粒物 | 2021-09-03 | 1801 | [5 empty] | 4.9 | 4.9 | 30 |  | mg/m3 | 否 |  |  | 是
2021年9月份重点排污单位数据填报 | 南京中联水泥有限公司 | 大气环境 | 水泥制造 | 水泥窑协同处置固体废物污染控制标准(GB30485-2013) | （表1）协同处置固体废物水泥窑大气污染物最高允许排放浓度 | 3#窑窑尾(FQ-01) | 二噁英类 | 2021-09-09 | 445385 | [5 empty] | 0.056 | 0.047 | 0.1 |  | ng-TEQ/m3 | 否 |  |  | 是
2021年9月份重点排污单位数据填报 | 南京中联水泥有限公司 | 大气环境 | 水泥制造 | 水泥工业大气污染物排放标准(GB4915-2013) | （表1）现有与新建企业大气污染物排放限值,水泥制造,水泥窑及窑尾余热利用系统 | 3#窑窑尾(FQ-01) | 氮氧化物 | 2021-09-03 | 530989 | [5 empty] | 53 | 55 | 400 |  | mg/m3 | 否 |  |  | 是
2021年9月份重点排污单位数据填报 | 南京中联水泥有限公司 | 大气环境 | 水泥制造 | 水泥窑协同处置固体废物污染控制标准(GB30485-2013) | （表1）协同处置固体废物水泥窑大气污染物最高允许排放浓度 | 3#窑窑尾(FQ-01) | 汞及其化合物 | 2021-09-03 | 598946 | [5 empty] | <0.000003 | <0.000003 | 0.05 |  | mg/m3 | 否 |  |  | 是
2021年9月份重点排污单位数据填报 | 南京中联水泥有限公司 | 大气环境 | 水泥制造 | 水泥工业大气污染物排放标准(GB4915-2013) | （表1）现有与新建企业大气污染物排放限值,水泥制造,水泥窑及窑尾余热利用系统 | 3#窑窑尾(FQ-01) | 氨 | 2021-09-03 | 611375 | [5 empty] | 1.30 | 1.31 | 10 |  | mg/m3 | 否 |  |  | 是
2021年9月份重点排污单位数据填报 | 南京中联水泥有限公司 | 大气环境 | 水泥制造 | 水泥窑协同处置固体废物污染控制标准(GB30485-2013) | （表1）协同处置固体废物水泥窑大气污染物最高允许排放浓度 | 3#窑窑尾(FQ-01) | 铊、镉、铅、砷及其化合物 | 2021-09-03 | 570030 | [5 empty] | 0.000586 | 0.000638 | 1.0 |  | mg/m3 | 否 |  |  | 是
2021年9月份重点排污单位数据填报 | 南京中联水泥有限公司 | 大气环境 | 水泥制造 | 水泥窑协同处置固体废物污染控制标准(GB30485-2013) | （表1）协同处置固体废物水泥窑大气污染物最高允许排放浓度 | 3#窑窑尾(FQ-01) | 氟化氢 | 2021-09-03 | 697743 | [5 empty] | <0.08 | <0.08 | 1 |  | mg/m3 | 否 |  |  | 是
2021年9月份重点排污单位数据填报 | 南京中联水泥有限公司 | 大气环境 | 水泥制造 | 水泥窑协同处置固体废物污染控制标准(GB30485-2013) | （表1）协同处置固体废物水泥窑大气污染物最高允许排放浓度 | 3#窑窑尾(FQ-01) | 氯化氢 | 2021-09-03 | 594937 | [5 empty] | <2 | <2 | 10 |  | mg/m3 | 否 |  |  | 是
2021年9月份重点排污单位数据填报 | 南京中联水泥有限公司 | 大气环境 | 水泥制造 | 水泥窑协同处置固体废物污染控制标准(GB30485-2013) | （表1）协同处置固体废物水泥窑大气污染物最高允许排放浓度 | 3#窑窑尾(FQ-01) | 铍、铬、锡、锑、铜、钴、锰、镍、钒及其化合物 | 2021-09-03 | 570030 | [5 empty] | 0.00139 | 0.00151 | 0.5 |  | mg/m3 | 否 |  |  | 是
2021年9月份重点排污单位数据填报 | 南京中联水泥有限公司 | 大气环境 | 水泥制造 | 水泥工业大气污染物排放标准(GB4915-2013) | （表1）现有与新建企业大气污染物排放限值,水泥制造,水泥窑及窑尾余热利用系统 | 3#窑窑尾(FQ-01) | 二氧化硫 | 2021-09-03 | 580989 | [5 empty] | 15 | 16 | 200 |  | mg/m3 | 否 |  |  | 是
2021年9月份重点排污单位数据填报 | 南京中联水泥有限公司 | 大气环境 | 水泥制造 | 水泥工业大气污染物排放标准(GB4915-2013) | （表1）现有与新建企业大气污染物排放限值,水泥制造,水泥窑及窑尾余热利用系统 | 3#窑窑尾(FQ-01) | 颗粒物 | 2021-09-03 | 580989 | [5 empty] | 10.4 | 10.8 | 30 |  | mg/m3 | 否 |  |  | 是
2021年9月份重点排污单位数据填报 | 南京中联水泥有限公司 | 大气环境 | 水泥制造 | 水泥工业大气污染物排放标准(GB4915-2013) | （表1）现有与新建企业大气污染物排放限值,水泥制造,水泥窑及窑尾余热利用系统 | 3#窑窑头(FQ-01) | 颗粒物 | 2021-09-03 | 304574 | [5 empty] | 11.9 | 13.2 | 30 |  | mg/m3 | 否 |  |  | 是
2021年9月份重点排污单位数据填报 | 法雷奥凯佩科液力变矩器（南京）有限公司 | 土壤环境 | 汽车零部件及配件制造 | 大气污染物综合排放标准(GB16297-1996) | （表2）新污染源大气污染物排放限值（1997年1月1日起）,最高允许排放浓度,通用 | 多用炉8#排气筒 | 颗粒物 | 2021-09-10 | 411 | [5 empty] | 3.3 | 3.3 | 120 |  | mg/m3 | 否 |  |  | 是
2021年9月份重点排污单位数据填报 | 法雷奥凯佩科液力变矩器（南京）有限公司 | 土壤环境 | 汽车零部件及配件制造 | 工业炉窑大气污染物排放标准(GB9078-1996) | （表2）1997年1月1日起新建、改建、扩建的各种工业炉窑大气排放标准,其他炉窑,标准级别二 | 钎焊炉1#排气筒 | 烟尘 | 2021-09-10 | 864 | [5 empty] | 4.2 | 21.1 | 200 |  | mg/m3 | 否 |  |  | 是
2021年9月份重点排污单位数据填报 | 法雷奥凯佩科液力变矩器（南京）有限公司 | 土壤环境 | 汽车零部件及配件制造 | 大气污染物综合排放标准(GB16297-1996) | （表2）新污染源大气污染物排放限值（1997年1月1日起）,最高允许排放浓度,通用 | 热处理1#排气筒 | 颗粒物 | 2021-09-10 | 228 | [5 empty] | 3.8 | 3.8 | 120 |  | mg/m3 | 否 |  |  | 是
2021年9月份重点排污单位数据填报 | 南京高立工程机械有限公司 | 土壤环境 | 建筑工程用机械制造 | 大气污染物综合排放标准(GB16297-1996) | （表2）新污染源大气污染物排放限值（1997年1月1日起）,最高允许排放浓度,使用溶剂汽油或其他混合烃类物质 | 喷漆排气筒 | 非甲烷总烃 | 2021-09-16 | 72398 | [5 empty] | 0.21 | 0.21 | 120 |  | mg/m3 | 否 |  |  | 是
2021年9月份重点排污单位数据填报 | 南京高立工程机械有限公司 | 土壤环境 | 建筑工程用机械制造 | 大气污染物综合排放标准(GB16297-1996) | （表2）新污染源大气污染物排放限值（1997年1月1日起）,最高允许排放浓度,通用 | 喷漆排气筒 | 颗粒物 | 2021-09-16 | 72181 | [5 empty] | 8.9 | 8.9 | 120 |  | mg/m3 | 否 |  |  | 是
2021年9月份重点排污单位数据填报 | 南京高立工程机械有限公司 | 土壤环境 | 建筑工程用机械制造 | 大气污染物综合排放标准(GB16297-1996) | （表2）新污染源大气污染物排放限值（1997年1月1日起）,最高允许排放浓度,通用 | 喷漆排气筒 | 二甲苯 | 2021-09-16 | 72181 | [5 empty] | 1.86 | 1.86 | 70 |  | mg/m3 | 否 |  |  | 是
2021年9月份重点排污单位数据填报 | 南京高立工程机械有限公司 | 土壤环境 | 建筑工程用机械制造 | 大气污染物综合排放标准(GB16297-1996) | （表2）新污染源大气污染物排放限值（1997年1月1日起）,最高允许排放浓度,通用 | 唝砂废气排气筒 | 颗粒物 | 2021-09-16 | 9581 | [5 empty] | 9.2 | 9.2 | 120 |  | mg/m3 | 否 |  |  | 是
2021年9月份重点排污单位数据填报 | 南京高立工程机械有限公司 | 土壤环境 | 建筑工程用机械制造 | 大气污染物综合排放标准(GB16297-1996) | （表2）新污染源大气污染物排放限值（1997年1月1日起）,最高允许排放浓度,通用 | 抛丸排气筒 | 颗粒物 | 2021-09-16 | 21102 | [5 empty] | 9.2 | 9.2 | 120 |  | mg/m3 | 否 |  |  | 是
2021年9月份重点排污单位数据填报 | 南京高速齿轮制造有限公司（候焦路400亩厂区） | 土壤环境 | 发电机及发电机组制造 | 工业炉窑大气污染物排放标准(DB 32/3728-2020) | 表1 | 4#厂房箱式氮化炉废气排放口(FQ-23) | 烟气黑度 | 2021-09-15 | [6 empty] | <1 | <1 | 1 |  | 级 | 否 |  |  | 是
2021年9月份重点排污单位数据填报 | 南京高速齿轮制造有限公司（候焦路400亩厂区） | 土壤环境 | 发电机及发电机组制造 | 工业炉窑大气污染物排放标准(DB32/3728-2019) | 表1废气排放标准 | 4#厂房箱式氮化炉废气排放口(FQ-23) | 颗粒物 | 2021-09-15 | [6 empty] | <1 | <1 | 20 |  | mg/m3 | 否 |  |  | 是
2021年9月份重点排污单位数据填报 | 南京高速齿轮制造有限公司（候焦路400亩厂区） | 土壤环境 | 发电机及发电机组制造 | 大气污染物综合排放标准(GB16297-1996) | （表2）新污染源大气污染物排放限值（1997年1月1日起）,最高允许排放浓度,硫、二氧化硫、硫酸和其他含硫化合物使用,排气筒15m,二级,2.6 | 4#厂房箱式氮化炉废气排放口(FQ-23) | 二氧化硫 | 2021-09-15 | [6 empty] | <3 | <3 | 550 |  | mg/m3 | 否 |  |  | 是
2021年9月份重点排污单位数据填报 | 南京高速齿轮制造有限公司（候焦路400亩厂区） | 土壤环境 | 发电机及发电机组制造 | 大气污染物综合排放标准(GB16297-1996) | （表2）新污染源大气污染物排放限值（1997年1月1日起）,最高允许排放浓度,硝酸使用和其他,排气筒15m,二级,0.77 | 4#厂房箱式氮化炉废气排放口(FQ-23) | 氮氧化物 | 2021-09-15 | [6 empty] | <3 | <3 | 240 |  | mg/m3 | 否 |  |  | 是
2021年9月份重点排污单位数据填报 | 南京高速齿轮制造有限公司（候焦路400亩厂区） | 土壤环境 | 发电机及发电机组制造 | 恶臭污染物排放标准(GB14554-93) | （表2）恶臭污染物排放标准值,排气筒高度15m | 4#厂房箱式氮化炉废气排放口(FQ-23) | 氨 | 2021-09-15 | [6 empty] | 0.025 | 0.025 | 4.9 |  | kg/h | 否 |  |  | 是
2021年9月份重点排污单位数据填报 | 南京高速齿轮制造有限公司（候焦路400亩厂区） | 土壤环境 | 发电机及发电机组制造 | 大气污染物综合排放标准(GB16297-1996) | （表2）新污染源大气污染物排放限值（1997年1月1日起）,最高允许排放浓度,硝酸使用和其他,排气筒15m,二级,0.77 | 1#厂房大酸洗线废气排放口(FQ-14) | 氮氧化物 | 2021-09-15 | [6 empty] | <0.7 | <0.7 | 240 |  | mg/m3 | 否 |  |  | 是
2021年9月份重点排污单位数据填报 | 南京高速齿轮制造有限公司（候焦路400亩厂区） | 土壤环境 | 发电机及发电机组制造 | 大气污染物综合排放标准(GB16297-1996) | （表2）新污染源大气污染物排放限值（1997年1月1日起）,最高允许排放浓度,通用 | 1#厂房大酸洗线废气排放口(FQ-14) | 氯化氢 | 2021-09-15 | [6 empty] | <0.2 | <0.2 | 100 |  | mg/m3 | 否 |  |  | 是
2021年9月份重点排污单位数据填报 | 南京高速齿轮制造有限公司（候焦路400亩厂区） | 土壤环境 | 发电机及发电机组制造 | 大气污染物综合排放标准(GB16297-1996) | （表2）新污染源大气污染物排放限值（1997年1月1日起）,最高允许排放浓度,通用 | 7#理化中心试验大楼通风橱废气排放口(FQ-29) | 氯化氢 | 2021-09-15 | [6 empty] | <0.2 | <0.2 | 100 |  | mg/m3 | 否 |  |  | 是
2021年9月份重点排污单位数据填报 | 南京高速齿轮制造有限公司（候焦路400亩厂区） | 土壤环境 | 发电机及发电机组制造 | 大气污染物综合排放标准(GB16297-1996) | （表2）新污染源大气污染物排放限值（1997年1月1日起）,最高允许排放浓度,使用溶剂汽油或其他混合烃类物质,排气筒20m,二级,17 | 7#理化中心试验大楼通风橱废气排放口(FQ-29) | 非甲烷总烃 | 2021-09-15 | [6 empty] | 1.36 | 1.36 | 120 |  | mg/m3 | 否 |  |  | 是
2021年9月份重点排污单位数据填报 | 南京高速齿轮制造有限公司（候焦路400亩厂区） | 土壤环境 | 发电机及发电机组制造 | 大气污染物综合排放标准(GB16297-1996) | （表2）新污染源大气污染物排放限值（1997年1月1日起）,最高允许排放浓度,使用溶剂汽油或其他混合烃类物质,排气筒15m,二级,10 | 4#厂房滚铣齿废气排放口（北侧）(FQ-34) | 非甲烷总烃 | 2021-09-15 | [6 empty] | 2.47 | 2.47 | 120 |  | mg/m3 | 否 |  |  | 是
2021年9月份重点排污单位数据填报 | 南京高速齿轮制造有限公司（候焦路400亩厂区） | 土壤环境 | 发电机及发电机组制造 | 大气污染物综合排放标准(GB16297-1996) | （表2）新污染源大气污染物排放限值（1997年1月1日起）,最高允许排放浓度,使用溶剂汽油或其他混合烃类物质,排气筒15m,二级,10 | 3#厂房第1跨废气排放口(FQ-31) | 非甲烷总烃 | 2021-09-15 | [6 empty] | 1.44 | 1.44 | 120 |  | mg/m3 | 否 |  |  | 是
2021年9月份重点排污单位数据填报 | 南京高速齿轮制造有限公司（候焦路400亩厂区） | 土壤环境 | 发电机及发电机组制造 | 大气污染物综合排放标准(GB16297-1996) | （表2）新污染源大气污染物排放限值（1997年1月1日起）,最高允许排放浓度,使用溶剂汽油或其他混合烃类物质,排气筒15m,二级,10 | 4#厂房多用炉、回火炉废气排放口(FQ-37) | 非甲烷总烃 | 2021-09-15 | [6 empty] | 3.03 | 3.03 | 120 |  | mg/m3 | 否 |  |  | 是
2021年9月份重点排污单位数据填报 | 南京高速齿轮制造有限公司（候焦路400亩厂区） | 土壤环境 | 发电机及发电机组制造 | 工业企业挥发性有机物排放控制标准(DB12/ 524-2020) | 表1,表面涂装,最高允许排放浓度 | 5#厂房5个烘干房废气排放口(FQ-10) | 苯 | 2021-09-15 | [6 empty] | <0.010 | <0.010 | 1 |  | mg/m3 | 否 |  |  | 是
2021年9月份重点排污单位数据填报 | 南京高速齿轮制造有限公司（候焦路400亩厂区） | 土壤环境 | 发电机及发电机组制造 | 大气污染物综合排放标准(GB16297-1996) | （表2）新污染源大气污染物排放限值（1997年1月1日起）,最高允许排放浓度,使用溶剂汽油或其他混合烃类物质 | 5#厂房5个烘干房废气排放口(FQ-10) | 非甲烷总烃 | 2021-09-15 | [6 empty] | 13.4 | 13.4 | 120 |  | mg/m3 | 否 |  |  | 是
2021年9月份重点排污单位数据填报 | 南京高速齿轮制造有限公司（候焦路400亩厂区） | 土壤环境 | 发电机及发电机组制造 | 工业企业挥发性有机物排放控制标准(DB12/ 524-2020) | 表1,表面涂装,最高允许排放浓度 | 5#厂房5个烘干房废气排放口(FQ-10) | 甲苯和二甲苯合计 | 2021-09-15 | [6 empty] | <0.010 | <0.010 | 20 |  | mg/m3 | 否 |  |  | 是
2021年9月份重点排污单位数据填报 | 南京高速齿轮制造有限公司（候焦路400亩厂区） | 土壤环境 | 发电机及发电机组制造 | 大气污染物综合排放标准(GB16297-1996) | （表2）新污染源大气污染物排放限值（1997年1月1日起）,最高允许排放浓度,使用溶剂汽油或其他混合烃类物质,排气筒15m,二级,10 | 3#厂房第3、5、7跨废气排放口(FQ-32) | 非甲烷总烃 | 2021-09-15 | [6 empty] | 0.28 | 0.28 | 120 |  | mg/m3 | 否 |  |  | 是
2021年9月份重点排污单位数据填报 | 南京高速齿轮制造有限公司（候焦路400亩厂区） | 土壤环境 | 发电机及发电机组制造 | 大气污染物综合排放标准(GB16297-1996) | （表2）新污染源大气污染物排放限值（1997年1月1日起）,最高允许排放浓度,除碳黑尘、燃料尘、玻璃棉尘、石英粉尘、矿渣棉尘外其他 | 5#厂房4#、5#喷漆室及调漆室废气排放口(FQ-09) | 颗粒物 | 2021-09-15 | [6 empty] | <1 | <1 | 120 |  | mg/m3 | 否 |  |  | 是
2021年9月份重点排污单位数据填报 | 南京高速齿轮制造有限公司（候焦路400亩厂区） | 土壤环境 | 发电机及发电机组制造 | 工业企业挥发性有机物排放控制标准(DB12/ 524-2020) | 表1,表面涂装,最高允许排放浓度 | 5#厂房4#、5#喷漆室及调漆室废气排放口(FQ-09) | 甲苯和二甲苯合计 | 2021-09-15 | [6 empty] | 9.09 | 9.09 | 20 |  | mg/m3 | 否 |  |  | 是
2021年9月份重点排污单位数据填报 | 南京高速齿轮制造有限公司（候焦路400亩厂区） | 土壤环境 | 发电机及发电机组制造 | 大气污染物综合排放标准(GB16297-1996) | （表2）新污染源大气污染物排放限值（1997年1月1日起）,最高允许排放浓度,使用溶剂汽油或其他混合烃类物质 | 5#厂房4#、5#喷漆室及调漆室废气排放口(FQ-09) | 非甲烷总烃 | 2021-09-15 | [6 empty] | 0.78 | 0.78 | 120 |  | mg/m3 | 否 |  |  | 是
2021年9月份重点排污单位数据填报 | 南京高速齿轮制造有限公司（候焦路400亩厂区） | 土壤环境 | 发电机及发电机组制造 | 工业企业挥发性有机物排放控制标准(DB12/ 524-2020) | 表1,表面涂装,最高允许排放浓度 | 5#厂房4#、5#喷漆室及调漆室废气排放口(FQ-09) | 苯 | 2021-09-15 | [6 empty] | <0.010 | <0.010 | 1 |  | mg/m3 | 否 |  |  | 是
2021年9月份重点排污单位数据填报 | 南京协鑫燃机热电有限公司 | 大气环境 | 电力、热力生产和供应业 | 火电厂大气污染物排放标准(GB13223-2011) | （表2）大气污染物特别排放限值,烟囱或烟道,以气体为燃料的锅炉或燃气轮机组,燃气轮机组 | #2余热锅炉排口(FQ-02) | 氮氧化物 | 2021-09-16 | 695004 | [5 empty] | 13 | 15 | 50 |  | mg/m3 | 否 |  |  | 是
2021年9月份重点排污单位数据填报 | 南京协鑫燃机热电有限公司 | 大气环境 | 电力、热力生产和供应业 | 火电厂大气污染物排放标准(GB13223-2011) | （表2）大气污染物特别排放限值,烟囱排放口,燃煤锅炉，以油、气体为燃料的锅炉或燃汽轮机组 | #2余热锅炉排口(FQ-02) | 林格曼黑度 | 2021-09-16 | 695004 | [5 empty] | <1 | <1 | 1 |  | 级 | 否 |  |  | 是
2021年9月份重点排污单位数据填报 | 南京协鑫燃机热电有限公司 | 大气环境 | 电力、热力生产和供应业 | 火电厂大气污染物排放标准(GB13223-2011) | （表2）大气污染物特别排放限值,烟囱或烟道,以气体为燃料的锅炉或燃气轮机组,燃气轮机组 | #2余热锅炉排口(FQ-02) | 烟尘 | 2021-09-16 | 695004 | [5 empty] | 1.2 | 1.4 | 5 |  | mg/m3 | 否 |  |  | 是
2021年9月份重点排污单位数据填报 | 南京协鑫燃机热电有限公司 | 大气环境 | 电力、热力生产和供应业 | 火电厂大气污染物排放标准(GB13223-2011) | （表2）大气污染物特别排放限值,烟囱或烟道,以气体为燃料的锅炉或燃气轮机组,燃气轮机组 | #2余热锅炉排口(FQ-02) | 二氧化硫 | 2021-09-16 | 695004 | [5 empty] | <3 | <3 | 35 |  | mg/m3 | 否 |  |  | 是
2021年9月份重点排污单位数据填报 | 南京德朔实业有限公司（将军大道159号） | 水环境,大气环境 | 涂料制造 | 大气污染物综合排放标准(GB16297-1996) | （表2）新污染源大气污染物排放限值（1997年1月1日起）,最高允许排放浓度,使用溶剂汽油或其他混合烃类物质 | 滴漆废气排口(FQ-01) | 非甲烷总烃 | 2021-09-06 | 21618 | [5 empty] | 1.08 | 1.08 | 120 |  | mg/m3 | 否 |  |  | 是
2021年9月份重点排污单位数据填报 | 兆丰华生物科技（南京）有限公司 | 水环境 | 兽用生物药品制品 | 恶臭污染物排放标准(GB14554-93) | （表1）恶臭污染物厂界标准值,一级 | 动物间饲养废气1#排气筒(1) | 氨 | 2021-09-16 | 4951 | [5 empty] | 0.00163 | 0.00163 | 4.9 |  | kg/h | 否 |  |  | 是
2021年9月份重点排污单位数据填报 | 兆丰华生物科技（南京）有限公司 | 水环境 | 兽用生物药品制品 | 恶臭污染物排放标准(GB14554-93) | （表2）恶臭污染物排放标准值,排气筒高度60m | 动物间饲养废气1#排气筒(1) | 硫化氢 | 2021-09-16 | 4951 | [5 empty] | <0.01 | <0.01 | 0.33 |  | kg/h | 否 |  |  | 是
2021年9月份重点排污单位数据填报 | 南京宁阪特殊合金有限公司 | 其他 | 铁合金 | 铁合金工业污染物排放标准(GB28666-2012) | （表6）大气污染物特别排放限值,其他设施 | 大破碎、包装废气(2) | 颗粒物 | 2021-09-13 | 19273 | [5 empty] | 3.6 | 3.6 | 20 |  | mg/m3 | 否 |  |  | 是
2021年9月份重点排污单位数据填报 | 南京宁阪特殊合金有限公司 | 其他 | 铁合金 | 铁合金工业污染物排放标准(GB28666-2012) | （表6）大气污染物特别排放限值,半封闭炉、敞口炉、精炼炉 | 5#、6#中频感应电炉废气 (2) | 颗粒物 | 2021-09-13 | 31725 | [5 empty] | 1.9 | 1.9 | 30 |  | mg/m3 | 否 |  |  | 是
2021年9月份重点排污单位数据填报 | 南京凯燕电子有限公司 | 土壤环境 | 废弃资源综合利用业 | 大气污染物综合排放标准(GB16297-1996) | 表2新建企业水污染排放标准,最高允许排放浓度 | 空调、洗衣机拆解 1#线排气筒(FQ-01) | 颗粒物 | 2021-09-07 | 6097 | [5 empty] | 1.4 | 1.4 | 120 |  | mg/m3 | 否 |  |  | 是
2021年9月份重点排污单位数据填报 | 南京凯燕电子有限公司 | 土壤环境 | 废弃资源综合利用业 | 大气污染物综合排放标准(GB16297-1996) | 表2新建企业水污染排放标准,最高允许排放浓度 | 冰箱拆解线排气筒(FQ-01) | 非甲烷总烃 | 2021-09-07 | 9437 | [5 empty] | 49.7 | 49.7 | 120 |  | mg/m3 | 否 |  |  | 是
2021年9月份重点排污单位数据填报 | 南京凯燕电子有限公司 | 土壤环境 | 废弃资源综合利用业 | 大气污染物综合排放标准(GB16297-1996) | 表2新建企业水污染排放标准,最高允许排放浓度 | 冰箱拆解线排气筒(FQ-01) | 颗粒物 | 2021-09-07 | 9437 | [5 empty] | 1.3 | 1.3 | 120 |  | mg/m3 | 否 |  |  | 是
2021年9月份重点排污单位数据填报 | 南京金陵金箔集团股份有限公司 | 大气环境 | 包装装潢及其他印刷 | 大气污染物综合排放标准(GB16297-1996) | （表2）新污染源大气污染物排放限值（1997年1月1日起）,最高允许排放浓度,使用溶剂汽油或其他混合烃类物质 | 复合涂布废气排口 | 非甲烷总烃 | 2021-09-03 | 50318 | [5 empty] | 18.6 | 18.6 | 120 |  | mg/m3 | 否 |  |  | 是
2021年9月份重点排污单位数据填报 | 南京金陵金箔集团股份有限公司 | 大气环境 | 包装装潢及其他印刷 | 大气污染物综合排放标准(GB16297-1996) | （表2）新污染源大气污染物排放限值（1997年1月1日起）,最高允许排放浓度,使用溶剂汽油或其他混合烃类物质 | 印刷废气排口 | 非甲烷总烃 | 2021-09-03 | 28852 | [5 empty] | 18.5 | 18.5 | 120 |  | mg/m3 | 否 |  |  | 是
2021年9月份重点排污单位数据填报 | 延锋彼欧汽车外饰系统有限公司南京江宁分公司 | 土壤环境 | 汽车零部件及配件制造 | 大气污染物综合排放标准(GB16297-1996) | （表2）新污染源大气污染物排放限值（1997年1月1日起）,最高允许排放浓度,通用 | RTO废气排口 | 颗粒物 | 2021-09-16 | 59936 | [5 empty] | 12.1 | 12.1 | 120 |  | mg/m3 | 否 |  |  | 是
2021年9月份重点排污单位数据填报 | 延锋彼欧汽车外饰系统有限公司南京江宁分公司 | 土壤环境 | 汽车零部件及配件制造 | 大气污染物综合排放标准(GB16297-1996) | （表2）新污染源大气污染物排放限值（1997年1月1日起）,最高允许排放浓度,硝酸使用和其他 | RTO废气排口 | 氮氧化物 | 2021-09-16 | 59936 | [5 empty] | <3 | <3 | 240 |  | mg/m3 | 否 |  |  | 是
2021年9月份重点排污单位数据填报 | 延锋彼欧汽车外饰系统有限公司南京江宁分公司 | 土壤环境 | 汽车零部件及配件制造 | 大气污染物综合排放标准(GB16297-1996) | （表2）新污染源大气污染物排放限值（1997年1月1日起）,最高允许排放浓度,通用 | RTO废气排口 | 甲苯 | 2021-09-16 | 59854 | [5 empty] | 0.031 | 0.031 | 40 |  | mg/m3 | 否 |  |  | 是
2021年9月份重点排污单位数据填报 | 延锋彼欧汽车外饰系统有限公司南京江宁分公司 | 土壤环境 | 汽车零部件及配件制造 | 大气污染物综合排放标准(GB16297-1996) | （表2）新污染源大气污染物排放限值（1997年1月1日起）,最高允许排放浓度,硫、二氧化硫、硫酸和其他含硫化合物使用 | RTO废气排口 | 二氧化硫 | 2021-09-16 | 59936 | [5 empty] | <3 | <3 | 550 |  | mg/m3 | 否 |  |  | 是
2021年9月份重点排污单位数据填报 | 延锋彼欧汽车外饰系统有限公司南京江宁分公司 | 土壤环境 | 汽车零部件及配件制造 | 大气污染物综合排放标准(GB16297-1996) | （表2）新污染源大气污染物排放限值（1997年1月1日起）,最高允许排放浓度,使用溶剂汽油或其他混合烃类物质 | RTO废气排口 | 非甲烷总烃 | 2021-09-16 | 60448 | [5 empty] | 0.17 | 0.17 | 120 |  | mg/m3 | 否 |  |  | 是
2021年9月份重点排污单位数据填报 | 延锋彼欧汽车外饰系统有限公司南京江宁分公司 | 土壤环境 | 汽车零部件及配件制造 | 大气污染物综合排放标准(GB16297-1996) | （表2）新污染源大气污染物排放限值（1997年1月1日起）,最高允许排放浓度,通用 | RTO废气排口 | 二甲苯 | 2021-09-16 | 59854 | [5 empty] | 5.11 | 5.11 | 70 |  | mg/m3 | 否 |  |  | 是
2021年9月份重点排污单位数据填报 | 大唐南京环保科技有限责任公司 | 土壤环境 | 环境保护专用设备制造 | 大气污染物综合排放标准(GB16297-1996) | （表2）新污染源大气污染物排放限值（1997年1月1日起）,最高允许排放浓度,使用溶剂汽油或其他混合烃类物质 | RTO蓄热式燃烧系统排气筒 | 非甲烷总烃 | 2021-09-07 | 4941 | [5 empty] | 1.54 | 38.4 | 120 |  | mg/m3 | 否 |  |  | 是
2021年9月份重点排污单位数据填报 | 大唐南京环保科技有限责任公司 | 土壤环境 | 环境保护专用设备制造 | 大气污染物综合排放标准(GB16297-1996) | （表2）新污染源大气污染物排放限值（1997年1月1日起）,最高允许排放浓度,通用 | RTO蓄热式燃烧系统排气筒 | 颗粒物 | 2021-09-07 | 4941 | [5 empty] | 0.7 | 17.5 | 120 |  | mg/m3 | 否 |  |  | 是
2021年9月份重点排污单位数据填报 | 大唐南京环保科技有限责任公司 | 土壤环境 | 环境保护专用设备制造 | 大气污染物综合排放标准(GB16297-1996) | （表2）新污染源大气污染物排放限值（1997年1月1日起）,最高允许排放浓度,通用 | 磨粉项目排气筒 | 颗粒物 | 2021-09-07 | 3771 | [5 empty] | <0.6 | <0.6 | 120 |  | mg/m3 | 否 |  |  | 是
2021年9月份重点排污单位数据填报 | 大唐南京环保科技有限责任公司 | 土壤环境 | 环境保护专用设备制造 | 大气污染物综合排放标准(GB16297-1996) | （表2）新污染源大气污染物排放限值（1997年1月1日起）,最高允许排放浓度,使用溶剂汽油或其他混合烃类物质 | 含氨废气处理设施排气筒 | 非甲烷总烃 | 2021-09-07 | 36264 | [5 empty] | 2.12 | 2.12 | 120 |  | mg/m3 | 否 |  |  | 是
2021年9月份重点排污单位数据填报 | 大唐南京环保科技有限责任公司 | 土壤环境 | 环境保护专用设备制造 | 大气污染物综合排放标准(GB16297-1996) | （表2）新污染源大气污染物排放限值（1997年1月1日起）,最高允许排放浓度,通用 | 含氨废气处理设施排气筒 | 颗粒物 | 2021-09-07 | 36264 | [5 empty] | <0.6 | <0.6 | 120 |  | mg/m3 | 否 |  |  | 是
2021年9月份重点排污单位数据填报 | 大唐南京环保科技有限责任公司 | 土壤环境 | 环境保护专用设备制造 | 恶臭污染物排放标准(GB14554-93) | （表2）恶臭污染物排放标准值,排气筒高度20m | 含氨废气处理设施排气筒 | 氨 | 2021-09-07 | 36264 | [5 empty] | 0.0308 | 0.0308 | 8.7 |  | kg/h | 否 |  |  | 是
2021年9月份重点排污单位数据填报 | 南京航鹏航空系统装备有限公司 | 水环境 | 飞机制造 | 电镀污染物排放标准(GB21900-2008) | （表4、表5）现有和新建企业大气污染排放限值,排气筒高度达到高出周围200m半径范围的建筑5m以上的要求 | 特种工艺FQ-02 | 氯化氢 | 2021-09-09 | 14413 | [5 empty] | 4.44 | 4.44 | 30 |  | mg/m3 | 否 |  |  | 是
2021年9月份重点排污单位数据填报 | 南京航鹏航空系统装备有限公司 | 水环境 | 飞机制造 | 电镀污染物排放标准(GB21900-2008) | （表4、表5）现有和新建企业大气污染排放限值,排气筒高度达到高出周围200m半径范围的建筑5m以上的要求 | 特种工艺FQ-02 | 铬酸雾 | 2021-09-09 | 14067 | [5 empty] | <0.005 | <0.005 | 0.05 |  | mg/m3 | 否 |  |  | 是
2021年9月份重点排污单位数据填报 | 南京航鹏航空系统装备有限公司 | 水环境 | 飞机制造 | 恶臭污染物排放标准(GB14554-93) | （表2）恶臭污染物排放标准值,排气筒高度15m | 特种工艺FQ-02 | 氨 | 2021-09-09 | 14101 | [5 empty] | 0.032 | 0.032 | 4.9 |  | kg/h | 否 |  |  | 是
2021年9月份重点排污单位数据填报 | 南京航鹏航空系统装备有限公司 | 水环境 | 飞机制造 | 电镀污染物排放标准(GB21900-2008) | （表4、表5）现有和新建企业大气污染排放限值,排气筒高度达到高出周围200m半径范围的建筑5m以上的要求 | 特种工艺FQ-02 | 氟化物 | 2021-09-09 | 14255 | [5 empty] | 1.48 | 1.48 | 7 |  | mg/m3 | 否 |  |  | 是
2021年9月份重点排污单位数据填报 | 南京航鹏航空系统装备有限公司 | 水环境 | 飞机制造 | 电镀污染物排放标准(GB21900-2008) | （表4、表5）现有和新建企业大气污染排放限值,排气筒高度达到高出周围200m半径范围的建筑5m以上的要求 | 特种工艺FQ-02 | 氮氧化物 | 2021-09-09 | 14413 | [5 empty] | <3 | <3 | 200 |  | mg/m3 | 否 |  |  | 是
2021年9月份重点排污单位数据填报 | 南京航鹏航空系统装备有限公司 | 水环境 | 飞机制造 | 电镀污染物排放标准(GB21900-2008) | （表4、表5）现有和新建企业大气污染排放限值,排气筒高度达到高出周围200m半径范围的建筑5m以上的要求 | 特种工艺FQ-02 | 硫酸雾 | 2021-09-09 | 14207 | [5 empty] | 1.85 | 1.85 | 30 |  | mg/m3 | 否 |  |  | 是
2021年9月份重点排污单位数据填报 | 南京航鹏航空系统装备有限公司 | 水环境 | 飞机制造 | 电镀污染物排放标准(GB21900-2008) | （表4、表5）现有和新建企业大气污染排放限值,排气筒高度达到高出周围200m半径范围的建筑5m以上的要求 | 特种工艺FQ-01 | 铬酸雾 | 2021-09-09 | 3341 | [5 empty] | <0.005 | <0.005 | 0.05 |  | mg/m3 | 否 |  |  | 是
2021年9月份重点排污单位数据填报 | 南京航鹏航空系统装备有限公司 | 水环境 | 飞机制造 | 电镀污染物排放标准(GB21900-2008) | （表4、表5）现有和新建企业大气污染排放限值,排气筒高度达到高出周围200m半径范围的建筑5m以上的要求 | 特种工艺FQ-01 | 氟化物 | 2021-09-09 | 3342 | [5 empty] | 0.54 | 0.54 | 7 |  | mg/m3 | 否 |  |  | 是
2021年9月份重点排污单位数据填报 | 南京航鹏航空系统装备有限公司 | 水环境 | 飞机制造 | 电镀污染物排放标准(GB21900-2008) | （表4、表5）现有和新建企业大气污染排放限值,排气筒高度未达到高出周围200m半径范围的建筑5m以上的要求 | 特种工艺FQ-01 | 氯化氢 | 2021-09-09 | 3529 | [5 empty] | 3.89 | 3.89 | 30 |  | mg/m3 | 否 |  |  | 是
2021年9月份重点排污单位数据填报 | 南京航鹏航空系统装备有限公司 | 水环境 | 飞机制造 | 电镀污染物排放标准(GB21900-2008) | （表4、表5）现有和新建企业大气污染排放限值,排气筒高度达到高出周围200m半径范围的建筑5m以上的要求 | 特种工艺FQ-01 | 氮氧化物 | 2021-09-09 | 3529 | [5 empty] | <3 | <3 | 200 |  | mg/m3 | 否 |  |  | 是
2021年9月份重点排污单位数据填报 | 南京航鹏航空系统装备有限公司 | 水环境 | 飞机制造 | 电镀污染物排放标准(GB21900-2008) | （表4、表5）现有和新建企业大气污染排放限值,排气筒高度未达到高出周围200m半径范围的建筑5m以上的要求 | 特种工艺FQ-01 | 硫酸雾 | 2021-09-09 | 3411 | [5 empty] | 0.94 | 0.94 | 30 |  | mg/m3 | 否 |  |  | 是
2021年9月份重点排污单位数据填报 | 南京航鹏航空系统装备有限公司 | 水环境 | 飞机制造 | 恶臭污染物排放标准(GB14554-93) | （表2）恶臭污染物排放标准值,排气筒高度15m | 特种工艺FQ-01 | 氨 | 2021-09-09 | 3590 | [5 empty] | 0.00923 | 0.00923 | 4.9 |  | kg/h | 否 |  |  | 是
2021年9月份重点排污单位数据填报 | 大协西川东阳汽车部件（南京）有限公司 | 大气环境 | 汽车零部件及配件制造 | 大气污染物综合排放标准(GB16297-1996) | （表2）新污染源大气污染物排放限值（1997年1月1日起）,最高允许排放浓度,通用,排气筒20m,二级,5.2 | 转轮吸附废气排口(FQ-01) | 甲苯 | 2021-09-03 | 76911 | [5 empty] | 4.97 | 4.97 | 40 |  | mg/m3 | 否 |  |  | 是
2021年9月份重点排污单位数据填报 | 大协西川东阳汽车部件（南京）有限公司 | 大气环境 | 汽车零部件及配件制造 | 大气污染物综合排放标准(GB16297-1996) | （表2）新污染源大气污染物排放限值（1997年1月1日起）,最高允许排放浓度,通用,排气筒20m,二级,1.7 | 转轮吸附废气排口(FQ-01) | 二甲苯（总量） | 2021-09-03 | 76911 | [5 empty] | 5.1 | 5.1 | 70 |  | mg/m3 | 否 |  |  | 是
2021年9月份重点排污单位数据填报 | 大协西川东阳汽车部件（南京）有限公司 | 大气环境 | 汽车零部件及配件制造 | 大气污染物综合排放标准(GB16297-1996) | （表2）新污染源大气污染物排放限值（1997年1月1日起）,最高允许排放浓度,通用,排气筒20m,二级,5.2 | RTO废气排口(FQ-01) | 甲苯 | 2021-09-03 | 14107 | [5 empty] | 2.47 | 2.47 | 40 |  | mg/m3 | 否 |  |  | 是
2021年9月份重点排污单位数据填报 | 大协西川东阳汽车部件（南京）有限公司 | 大气环境 | 汽车零部件及配件制造 | 大气污染物综合排放标准(GB16297-1996) | （表2）新污染源大气污染物排放限值（1997年1月1日起）,最高允许排放浓度,通用,排气筒20m,二级,1.7 | RTO废气排口(FQ-01) | 二甲苯（总量） | 2021-09-03 | 14107 | [5 empty] | 4.22 | 4.22 | 70 |  | mg/m3 | 否 |  |  | 是
2021年9月份重点排污单位数据填报 | 南京塔塔汽车零部件系统有限公司 | 大气环境 | 汽车零部件及配件制造 | 大气污染物综合排放标准(GB16297-1996) | （表2）新污染源大气污染物排放限值（1997年1月1日起）,最高允许排放浓度,通用,排气筒15m,二级,3.1 | 喷涂废气排口(FQ-01) | 甲苯 | 2021-09-13 | 66044 | [5 empty] | 0.0015 | 0.0015 | 40 |  | mg/m3 | 否 |  |  | 是
2021年9月份重点排污单位数据填报 | 南京塔塔汽车零部件系统有限公司 | 大气环境 | 汽车零部件及配件制造 | 大气污染物综合排放标准(GB16297-1996) | （表2）新污染源大气污染物排放限值（1997年1月1日起）,最高允许排放浓度,通用,排气筒15m,二级,1.0 | 喷涂废气排口(FQ-01) | 二甲苯（总量） | 2021-09-13 | 66044 | [5 empty] | 0.362 | 0.362 | 70 |  | mg/m3 | 否 |  |  | 是
2021年9月份重点排污单位数据填报 | 南京九一重型齿轮箱制造有限公司 | 土壤环境 | 齿轮及齿轮减、变速箱制造 | 大气污染物综合排放标准(GB16297-1996) | （表2）新污染源大气污染物排放限值（1997年1月1日起）,最高允许排放浓度,使用溶剂汽油或其他混合烃类物质,排气筒15m,二级,10 | 喷漆排气筒(FQ-01) | 非甲烷总烃 | 2021-09-13 | 21879 | [5 empty] | 11.0 | 11.0 | 120 |  | mg/m3 | 否 |  |  | 是
2021年9月份重点排污单位数据填报 | 南京九一重型齿轮箱制造有限公司 | 土壤环境 | 齿轮及齿轮减、变速箱制造 | 大气污染物综合排放标准(GB16297-1996) | （表2）新污染源大气污染物排放限值（1997年1月1日起）,最高允许排放浓度,除碳黑尘、燃料尘、玻璃棉尘、石英粉尘、矿渣棉尘外其他,排气筒15m,二级,3.5 | 喷漆排气筒(FQ-01) | 颗粒物 | 2021-09-13 | 21879 | [5 empty] | 1.8 | 1.8 | 120 |  | mg/m3 | 否 |  |  | 是
2021年9月份重点排污单位数据填报 | 南京九一重型齿轮箱制造有限公司 | 土壤环境 | 齿轮及齿轮减、变速箱制造 | 大气污染物综合排放标准(GB16297-1996) | （表2）新污染源大气污染物排放限值（1997年1月1日起）,最高允许排放浓度,通用 | 喷漆排气筒(FQ-01) | 二甲苯（总量） | 2021-09-13 | 21879 | [5 empty] | 0.517 | 0.517 | 70 |  | mg/m3 | 否 |  |  | 是
2021年9月份重点排污单位数据填报 | 南京九一重型齿轮箱制造有限公司 | 土壤环境 | 齿轮及齿轮减、变速箱制造 | 大气污染物综合排放标准(GB16297-1996) | （表2）新污染源大气污染物排放限值（1997年1月1日起）,最高允许排放浓度,除碳黑尘、燃料尘、玻璃棉尘、石英粉尘、矿渣棉尘外其他,排气筒15m,二级,3.5 | 喷丸废气排气筒(FQ-01) | 颗粒物 | 2021-09-13 | 26862 | [5 empty] | 2.4 | 2.4 | 120 |  | mg/m3 | 否 |  |  | 是
2021年9月份重点排污单位数据填报 | 南京泉峰汽车精密技术股份有限公司 | 土壤环境 | 汽车零部件及配件制造 | 工业炉窑大气污染物排放标准(GB9078-1996) | （表2）1997年1月1日起新建、改建、扩建的各种工业炉窑大气排放标准,熔化炉,金属熔化炉,标准级别二 | 熔化炉1#排气筒(FQ-01) | 烟尘 | 2021-09-15 | 2888 | [5 empty] | 1.5 | 1.5 | 150 |  | mg/m3 | 否 |  |  | 是
2021年9月份重点排污单位数据填报 | 南京泉峰汽车精密技术股份有限公司 | 土壤环境 | 汽车零部件及配件制造 | 大气污染物综合排放标准(GB16297-1996) | （表2）新污染源大气污染物排放限值（1997年1月1日起）,最高允许排放浓度,硝酸使用和其他,排气筒15m,二级,0.77 | 熔化炉1#排气筒(FQ-01) | 氮氧化物 | 2021-09-15 | 2888 | [5 empty] | 7 | 7 | 240 |  | mg/m3 | 否 |  |  | 是
2021年9月份重点排污单位数据填报 | 南京泉峰汽车精密技术股份有限公司 | 土壤环境 | 汽车零部件及配件制造 | 大气污染物综合排放标准(GB16297-1996) | （表2）新污染源大气污染物排放限值（1997年1月1日起）,最高允许排放浓度,硫、二氧化硫、硫酸和其他含硫化合物使用,排气筒15m,二级,2.6 | 熔化炉1#排气筒(FQ-01) | 二氧化硫 | 2021-09-15 | 2888 | [5 empty] | 4 | 4 | 550 |  | mg/m3 | 否 |  |  | 是
2021年9月份重点排污单位数据填报 | 代傲电子控制（南京）有限公司 | 水环境 | 电子电路制造 | 大气污染物综合排放标准(GB16297-1996) | （表2）新污染源大气污染物排放限值（1997年1月1日起）,最高允许排放浓度,使用溶剂汽油或其他混合烃类物质,排气筒15m,二级,10 | 东部焊接印刷排气筒(FQ-01) | 非甲烷总烃 | 2021-09-03 | 73494 | [5 empty] | 8.96 | 8.96 | 120 |  | mg/m3 | 否 |  |  | 是
2021年9月份重点排污单位数据填报 | 代傲电子控制（南京）有限公司 | 水环境 | 电子电路制造 | 大气污染物综合排放标准(GB16297-1996) | （表2）新污染源大气污染物排放限值（1997年1月1日起）,最高允许排放浓度,通用 | 东部焊接印刷排气筒(FQ-01) | 锡及其化合物 | 2021-09-03 | 73494 | [5 empty] | <0.0001 | <0.0001 | 8.5 |  | mg/m3 | 否 |  |  | 是
2021年9月份重点排污单位数据填报 | 代傲电子控制（南京）有限公司 | 水环境 | 电子电路制造 | 大气污染物综合排放标准(GB16297-1996) | （表2）新污染源大气污染物排放限值（1997年1月1日起）,最高允许排放浓度,通用 | 东部焊接印刷排气筒(FQ-01) | 二甲苯（总量） | 2021-09-03 | 73494 | [5 empty] | 0.101 | 0.101 | 70 |  | mg/m3 | 否 |  |  | 是
2021年9月份重点排污单位数据填报 | 南京乾鼎长环保能源发展有限公司 | 土壤环境 | 危险废物治理 | 大气污染物综合排放标准(GB16297-1996) | （表2）新污染源大气污染物排放限值（1997年1月1日起）,最高允许排放浓度,使用溶剂汽油或其他混合烃类物质,排气筒15m,二级,10 | 废气排放口(FQ-01) | 非甲烷总烃 | 2021-09-10 | 18716 | [5 empty] | 2.20 | 2.20 | 120 |  | mg/m3 | 否 |  |  | 是
2021年9月份重点排污单位数据填报 | 南京乾鼎长环保能源发展有限公司 | 土壤环境 | 危险废物治理 | 恶臭污染物排放标准(GB14554-93) | （表2）恶臭污染物排放标准值,排气筒高度15m | 废气排放口(FQ-01) | 臭气浓度 | 2021-09-16 | 18716 | [5 empty] | 5 | 5 | 2000 |  | 无量纲 | 否 |  |  | 是
2021年9月份重点排污单位数据填报 | 长安马自达汽车有限公司 | 大气环境 | 汽柴油车整车制造 | 表面涂装（汽车制造业）挥发性有机物排放标准(DB32/2862—2016) | 排气筒VOCs排放限值 | RTO1烘干废气焚烧处理装置排气筒(FQ-01) | 二甲苯（总量） | 2021-09-10 | 14857 | [5 empty] | 0.230 | 0.230 | 12 |  | mg/m3 | 否 |  |  | 是
2021年9月份重点排污单位数据填报 | 长安马自达汽车有限公司 | 大气环境 | 汽柴油车整车制造 | 表面涂装（汽车制造业）挥发性有机物排放标准(DB32/2862—2016) | 排气筒VOCs排放限值 | RTO1烘干废气焚烧处理装置排气筒(FQ-01) | 甲苯 | 2021-09-10 | 14857 | [5 empty] | 0.296 | 0.296 | 3 |  | mg/m3 | 否 |  |  | 是
2021年9月份重点排污单位数据填报 | 长安马自达汽车有限公司 | 大气环境 | 汽柴油车整车制造 | 表面涂装（汽车制造业）挥发性有机物排放标准(DB32/2862—2016) | 排气筒VOCs排放限值 | RTO1烘干废气焚烧处理装置排气筒(FQ-01) | 苯 | 2021-09-10 | 14857 | [5 empty] | 0.284 | 0.284 | 1 |  | mg/m3 | 否 |  |  | 是
2021年9月份重点排污单位数据填报 | 爱尔集新能源科技（南京）有限公司 | 土壤环境 | 锂离子电池制造 | 电池工业污染物排放标准(GB30484-2013) | （表4）现有企业大气污染物排放限值,锂离子/锂电池直接排放限值 | 三元锂电池阳极开槽废气1#排气筒(FQ-01) | 颗粒物 | 2021-09-01 | 3792 | [5 empty] | 2.3 | 2.3 | 30 |  | mg/m3 | 否 |  |  | 是
2021年9月份重点排污单位数据填报 | 爱尔集新能源科技（南京）有限公司 | 土壤环境 | 锂离子电池制造 | 电池工业污染物排放标准(GB30484-2013) | （表4）现有企业大气污染物排放限值,锂离子/锂电池直接排放限值 | 电极生产1#排气筒(FQ-01) | 颗粒物 | 2021-09-01 | 1821 | [5 empty] | 1.8 | 1.8 | 30 |  | mg/m3 | 否 |  |  | 是
2021年9月份重点排污单位数据填报 | 爱尔集新能源科技（南京）有限公司 | 土壤环境 | 锂离子电池制造 | 电池工业污染物排放标准(GB30484-2013) | （表5）新建企业大气污染物排放限值,锂离子/锂电池直接排放限值 | 储能电池电池焊接工序1#排气筒(2) | 颗粒物 | 2021-09-01 | 762 | [5 empty] | 2.0 | 2.0 | 30 |  | mg/m3 | 否 |  |  | 是
2021年9月份重点排污单位数据填报 | 南京中船绿洲机器有限公司 | 土壤环境 | 船用配套设备制造 | 大气污染物综合排放标准(GB16297-1996) | （表2）新污染源大气污染物排放限值（1997年1月1日起）,最高允许排放浓度,除碳黑尘、燃料尘、玻璃棉尘、石英粉尘、矿渣棉尘外其他,排气筒15m,二级,3.5 | 1#喷丸排气筒(2) | 颗粒物 | 2021-09-14 | 11458 | [5 empty] | 50.1 | 50.1 | 120 |  | mg/m3 | 否 |  |  | 是
2021年9月份重点排污单位数据填报 | 南京中船绿洲机器有限公司 | 土壤环境 | 船用配套设备制造 | 大气污染物综合排放标准(GB16297-1996) | （表2）新污染源大气污染物排放限值（1997年1月1日起）,最高允许排放浓度,通用 | 喷漆房排气筒 | 苯 | 2021-09-07 | 105932 | [5 empty] | 0.0115 | 0.0115 | 12 |  | mg/m3 | 否 |  |  | 是
2021年9月份重点排污单位数据填报 | 南京中船绿洲机器有限公司 | 土壤环境 | 船用配套设备制造 | 大气污染物综合排放标准(GB16297-1996) | （表2）新污染源大气污染物排放限值（1997年1月1日起）,最高允许排放浓度,通用 | 喷漆房排气筒 | 二甲苯 | 2021-09-07 | 105932 | [5 empty] | 0.0123 | 0.0123 | 70 |  | mg/m3 | 否 |  |  | 是
2021年9月份重点排污单位数据填报 | 南京中船绿洲机器有限公司 | 土壤环境 | 船用配套设备制造 | 大气污染物综合排放标准(GB16297-1996) | （表2）新污染源大气污染物排放限值（1997年1月1日起）,最高允许排放浓度,通用 | 喷漆房排气筒 | 甲苯 | 2021-09-07 | 105932 | [5 empty] | 0.0150 | 0.0150 | 40 |  | mg/m3 | 否 |  |  | 是
2021年9月份重点排污单位数据填报 | 光大环保能源（南京）有限公司 | 大气环境 | 生物质能发电 | 生活垃圾焚烧污染控制标准(GB18485-2014) | （表4）生活垃圾焚烧排放烟气中污染物限值,测定均值 | 4#焚烧炉废气排放口(FQ-01) | 镉、铊及其化合物（以Cd +Tl计） | 2021-09-15 | [6 empty] | 0.000404 | 0.000404 | 0.1 |  | mg/m3 | 否 |  |  | 是
2021年9月份重点排污单位数据填报 | 光大环保能源（南京）有限公司 | 大气环境 | 生物质能发电 | 生活垃圾焚烧污染控制标准(GB18485-2014) | （表4）生活垃圾焚烧排放烟气中污染物限值,1小时均值 | 4#焚烧炉废气排放口(FQ-01) | 氯化氢 | 2021-09-15 | 102339 | [5 empty] | <0.2 | <0.2 | 60 |  | mg/m3 | 否 |  |  | 是
2021年9月份重点排污单位数据填报 | 光大环保能源（南京）有限公司 | 大气环境 | 生物质能发电 | 生活垃圾焚烧污染控制标准(GB18485-2014) | （表4）生活垃圾焚烧排放烟气中污染物限值,1小时均值 | 4#焚烧炉废气排放口(FQ-01) | 颗粒物 | 2021-09-15 | 102339 | [5 empty] | 2.4 | 2.4 | 30 |  | mg/m3 | 否 |  |  | 是
2021年9月份重点排污单位数据填报 | 光大环保能源（南京）有限公司 | 大气环境 | 生物质能发电 | 生活垃圾焚烧污染控制标准(GB18485-2014) | （表4）生活垃圾焚烧排放烟气中污染物限值,1小时均值 | 4#焚烧炉废气排放口(FQ-01) | 氮氧化物 | 2021-09-15 | 102339 | [5 empty] | 60 | 60 | 300 |  | mg/m3 | 否 |  |  | 是
2021年9月份重点排污单位数据填报 | 光大环保能源（南京）有限公司 | 大气环境 | 生物质能发电 | 生活垃圾焚烧污染控制标准(GB18485-2014) | （表4）生活垃圾焚烧排放烟气中污染物限值,1小时均值 | 4#焚烧炉废气排放口(FQ-01) | 二氧化硫 | 2021-09-15 | 102339 | [5 empty] | <3 | <3 | 100 |  | mg/m3 | 否 |  |  | 是
2021年9月份重点排污单位数据填报 | 光大环保能源（南京）有限公司 | 大气环境 | 生物质能发电 | 生活垃圾焚烧污染控制标准(GB18485-2014) | （表4）生活垃圾焚烧排放烟气中污染物限值,测定均值 | 4#焚烧炉废气排放口(FQ-01) | 锑，砷，铅，铬，钴，铜，锰，镍及其化合物（以Sb+As+Pb+Cr+Co+Cu+Mn+Ni计） | 2021-09-15 | [6 empty] | 0.0165 | 0.0165 | 1.0 |  | mg/m3 | 否 |  |  | 是
2021年9月份重点排污单位数据填报 | 光大环保能源（南京）有限公司 | 大气环境 | 生物质能发电 | 生活垃圾焚烧污染控制标准(GB18485-2014) | （表4）生活垃圾焚烧排放烟气中污染物限值,测定均值 | 4#焚烧炉废气排放口(FQ-01) | 二噁英类 | 2021-09-15 | [6 empty] | 0.0008 | 0.0008 | 0.1 |  | ng-TEQ/m3 | 否 |  |  | 是
2021年9月份重点排污单位数据填报 | 光大环保能源（南京）有限公司 | 大气环境 | 生物质能发电 | 生活垃圾焚烧污染控制标准(GB18485-2014) | （表4）生活垃圾焚烧排放烟气中污染物限值,1小时均值 | 4#焚烧炉废气排放口(FQ-01) | 一氧化碳 | 2021-09-15 | 102339 | [5 empty] | 17 | 17 | 100 |  | mg/m3 | 否 |  |  | 是
2021年9月份重点排污单位数据填报 | 光大环保能源（南京）有限公司 | 大气环境 | 生物质能发电 | 生活垃圾焚烧污染控制标准(GB18485-2014) | （表4）生活垃圾焚烧排放烟气中污染物限值,测定均值 | 4#焚烧炉废气排放口(FQ-01) | 汞及其化合物 | 2021-09-15 | 96927 | [5 empty] | <0.000003 | <0.000003 | 0.05 |  | mg/m3 | 否 |  |  | 是
2021年9月份重点排污单位数据填报 | 光大环保能源（南京）有限公司 | 大气环境 | 生物质能发电 | 生活垃圾焚烧污染控制标准(GB18485-2014) | （表1）生活垃圾焚烧炉主要技术性能指标 | 4#焚烧炉废气排放口(FQ-01) | 焚烧炉渣热灼减率 | 2021-09-15 | [6 empty] | 1.6 | 1.6 | 5 |  | % | 否 |  |  | 是
2021年9月份重点排污单位数据填报 | 光大环保能源（南京）有限公司 | 大气环境 | 生物质能发电 | 生活垃圾焚烧污染控制标准(GB18485-2014) | （表4）生活垃圾焚烧排放烟气中污染物限值,测定均值 | 7#焚烧炉废气排放口(FQ-01) | 镉、铊及其化合物（以Cd +Tl计） | 2021-09-15 | [6 empty] | 0.000404 | 0.000404 | 0.1 |  | mg/m3 | 否 |  |  | 是
2021年9月份重点排污单位数据填报 | 光大环保能源（南京）有限公司 | 大气环境 | 生物质能发电 | 生活垃圾焚烧污染控制标准(GB18485-2014) | （表4）生活垃圾焚烧排放烟气中污染物限值,1小时均值 | 7#焚烧炉废气排放口(FQ-01) | 氯化氢 | 2021-09-15 | 154723 | [5 empty] | <0.2 | <0.2 | 60 |  | mg/m3 | 否 |  |  | 是
2021年9月份重点排污单位数据填报 | 光大环保能源（南京）有限公司 | 大气环境 | 生物质能发电 | 生活垃圾焚烧污染控制标准(GB18485-2014) | （表4）生活垃圾焚烧排放烟气中污染物限值,1小时均值 | 7#焚烧炉废气排放口(FQ-01) | 颗粒物 | 2021-09-15 | 154723 | [5 empty] | 3.5 | 3.5 | 30 |  | mg/m3 | 否 |  |  | 是
2021年9月份重点排污单位数据填报 | 光大环保能源（南京）有限公司 | 大气环境 | 生物质能发电 | 生活垃圾焚烧污染控制标准(GB18485-2014) | （表4）生活垃圾焚烧排放烟气中污染物限值,1小时均值 | 7#焚烧炉废气排放口(FQ-01) | 氮氧化物 | 2021-09-15 | 154723 | [5 empty] | 83 | 83 | 300 |  | mg/m3 | 否 |  |  | 是
2021年9月份重点排污单位数据填报 | 光大环保能源（南京）有限公司 | 大气环境 | 生物质能发电 | 生活垃圾焚烧污染控制标准(GB18485-2014) | （表4）生活垃圾焚烧排放烟气中污染物限值,1小时均值 | 7#焚烧炉废气排放口(FQ-01) | 二氧化硫 | 2021-09-15 | 154723 | [5 empty] | <3 | <3 | 100 |  | mg/m3 | 否 |  |  | 是
2021年9月份重点排污单位数据填报 | 光大环保能源（南京）有限公司 | 大气环境 | 生物质能发电 | 生活垃圾焚烧污染控制标准(GB18485-2014) | （表4）生活垃圾焚烧排放烟气中污染物限值,测定均值 | 7#焚烧炉废气排放口(FQ-01) | 锑，砷，铅，铬，钴，铜，锰，镍及其化合物（以Sb+As+Pb+Cr+Co+Cu+Mn+Ni计） | 2021-09-15 | [6 empty] | 0.0163 | 0.0163 | 1.0 |  | mg/m3 | 否 |  |  | 是
2021年9月份重点排污单位数据填报 | 光大环保能源（南京）有限公司 | 大气环境 | 生物质能发电 | 生活垃圾焚烧污染控制标准(GB18485-2014) | （表4）生活垃圾焚烧排放烟气中污染物限值,测定均值 | 7#焚烧炉废气排放口(FQ-01) | 二噁英类 | 2021-09-15 | [6 empty] | 0.058 | 0.058 | 0.1 |  | ng-TEQ/m3 | 否 |  |  | 是
2021年9月份重点排污单位数据填报 | 光大环保能源（南京）有限公司 | 大气环境 | 生物质能发电 | 生活垃圾焚烧污染控制标准(GB18485-2014) | （表4）生活垃圾焚烧排放烟气中污染物限值,1小时均值 | 7#焚烧炉废气排放口(FQ-01) | 一氧化碳 | 2021-09-15 | 154723 | [5 empty] | 3 | 3 | 100 |  | mg/m3 | 否 |  |  | 是
2021年9月份重点排污单位数据填报 | 光大环保能源（南京）有限公司 | 大气环境 | 生物质能发电 | 生活垃圾焚烧污染控制标准(GB18485-2014) | （表4）生活垃圾焚烧排放烟气中污染物限值,测定均值 | 7#焚烧炉废气排放口(FQ-01) | 汞及其化合物 | 2021-09-15 | 187463 | [5 empty] | 0.00002 | 0.00002 | 0.05 |  | mg/m3 | 否 |  |  | 是
2021年9月份重点排污单位数据填报 | 光大环保能源（南京）有限公司 | 大气环境 | 生物质能发电 | 生活垃圾焚烧污染控制标准(GB18485-2014) | （表1）生活垃圾焚烧炉主要技术性能指标 | 7#焚烧炉废气排放口(FQ-01) | 焚烧炉渣热灼减率 | 2021-09-15 | [6 empty] | 1.6 | 1.6 | 5 |  | % | 否 |  |  | 是
2021年9月份重点排污单位数据填报 | 南京国盛电子有限公司 | 其他 | 工业控制计算机及系统制造 | 大气污染物综合排放标准(GB16297-1996) | （表2）新污染源大气污染物排放限值（1997年1月1日起）,最高允许排放浓度,通用 | 外延炉废气排气筒G3(1) | 颗粒物 | 2021-09-07 | 1472 | [5 empty] | 3.1 | 3.1 | 120 |  | mg/m3 | 否 |  |  | 是
2021年9月份重点排污单位数据填报 | 南京国盛电子有限公司 | 其他 | 工业控制计算机及系统制造 | 大气污染物综合排放标准(GB16297-1996) | （表2）新污染源大气污染物排放限值（1997年1月1日起）,无组织排放监控浓度限值,通用 | 外延炉废气排气筒G3(1) | 氯化氢 | 2021-09-07 | 1472 | [5 empty] | 4.18 | 4.18 | 100 |  | mg/m3 | 否 |  |  | 是
2021年9月份重点排污单位数据填报 | 南京国盛电子有限公司 | 其他 | 工业控制计算机及系统制造 | 恶臭污染物排放标准(GB14554-93) | （表2）恶臭污染物排放标准值,排气筒高度20m | 碱洗废气排气筒(1) | 氨 | 2021-09-07 | 8303 | [5 empty] | 0.024 | 0.024 | 8.7 |  | kg/h | 否 |  |  | 是
2021年9月份重点排污单位数据填报 | 南京国盛电子有限公司 | 其他 | 工业控制计算机及系统制造 | 大气污染物综合排放标准(GB16297-1996) | （表2）新污染源大气污染物排放限值（1997年1月1日起）,最高允许排放浓度,普钙工厂,排气筒20m,二级,0.17 | 酸洗废气排气筒(1) | 氟化物 | 2021-09-07 | 4372 | [5 empty] | 0.56 | 0.56 | 90 |  | mg/m3 | 否 |  |  | 是
2021年9月份重点排污单位数据填报 | 南京国盛电子有限公司 | 其他 | 工业控制计算机及系统制造 | 大气污染物综合排放标准(GB16297-1996) | （表2）新污染源大气污染物排放限值（1997年1月1日起）,最高允许排放浓度,通用,排气筒20m,二级,0.43 | 酸洗废气排气筒(1) | 氯化氢 | 2021-09-07 | 4372 | [5 empty] | 3.06 | 3.06 | 100 |  | mg/m3 | 否 |  |  | 是
2021年9月份重点排污单位数据填报 | 南京高特齿轮箱制造有限公司 | 土壤环境 | 齿轮及齿轮减、变速箱制造 | 大气污染物综合排放标准(GB16297-1996) | （表2）新污染源大气污染物排放限值（1997年1月1日起）,最高允许排放浓度,硝酸使用和其他,排气筒15m,二级,0.77 | 液化石油气燃烧废气排气筒(FQ-01) | 氮氧化物 | 2021-09-13 | 4206 | [5 empty] | 3 | 3 | 240 |  | mg/m3 | 否 |  |  | 是
2021年9月份重点排污单位数据填报 | 南京高特齿轮箱制造有限公司 | 土壤环境 | 齿轮及齿轮减、变速箱制造 | 大气污染物综合排放标准(GB16297-1996) | （表2）新污染源大气污染物排放限值（1997年1月1日起）,最高允许排放浓度,除碳黑尘、燃料尘、玻璃棉尘、石英粉尘、矿渣棉尘外其他,排气筒15m,二级,3.5 | 液化石油气燃烧废气排气筒(FQ-01) | 颗粒物 | 2021-09-13 | 4206 | [5 empty] | 8.44 | 8.44 | 120 |  | mg/m3 | 否 |  |  | 是
2021年9月份重点排污单位数据填报 | 南京高特齿轮箱制造有限公司 | 土壤环境 | 齿轮及齿轮减、变速箱制造 | 大气污染物综合排放标准(GB16297-1996) | （表2）新污染源大气污染物排放限值（1997年1月1日起）,最高允许排放浓度,硫、二氧化硫、硫酸和其他含硫化合物使用,排气筒15m,二级,2.6 | 液化石油气燃烧废气排气筒(FQ-01) | 二氧化硫 | 2021-09-13 | 4206 | [5 empty] | 119 | 119 | 550 |  | mg/m3 | 否 |  |  | 是
2021年9月份重点排污单位数据填报 | 南京高特齿轮箱制造有限公司 | 土壤环境 | 齿轮及齿轮减、变速箱制造 | 大气污染物综合排放标准(GB16297-1996) | （表2）新污染源大气污染物排放限值（1997年1月1日起）,最高允许排放浓度,除碳黑尘、燃料尘、玻璃棉尘、石英粉尘、矿渣棉尘外其他,排气筒15m,二级,3.5 | 抛丸废气（南）排口(FQ-05) | 颗粒物 | 2021-09-13 | 7031 | [5 empty] | 21.6 | 21.6 | 120 |  | mg/m3 | 否 |  |  | 是
2021年9月份重点排污单位数据填报 | 南京高特齿轮箱制造有限公司 | 土壤环境 | 齿轮及齿轮减、变速箱制造 | 大气污染物综合排放标准(GB16297-1996) | （表2）新污染源大气污染物排放限值（1997年1月1日起）,最高允许排放浓度,使用溶剂汽油或其他混合烃类物质,排气筒15m,二级,10 | 喷漆废气排口(FQ-05) | 非甲烷总烃 | 2021-09-13 | 15392 | [5 empty] | 2.56 | 2.56 | 120 |  | mg/m3 | 否 |  |  | 是
2021年9月份重点排污单位数据填报 | 南京高特齿轮箱制造有限公司 | 土壤环境 | 齿轮及齿轮减、变速箱制造 | 大气污染物综合排放标准(GB16297-1996) | （表2）新污染源大气污染物排放限值（1997年1月1日起）,最高允许排放浓度,通用 | 喷漆废气排口(FQ-05) | 甲苯 | 2021-09-13 | 15392 | [5 empty] | 0.178 | 0.178 | 40 |  | mg/m3 | 否 |  |  | 是
2021年9月份重点排污单位数据填报 | 南京高特齿轮箱制造有限公司 | 土壤环境 | 齿轮及齿轮减、变速箱制造 | 大气污染物综合排放标准(GB16297-1996) | （表2）新污染源大气污染物排放限值（1997年1月1日起）,最高允许排放浓度,通用 | 喷漆废气排口(FQ-05) | 二甲苯（总量） | 2021-09-13 | 15392 | [5 empty] | 0.353 | 0.353 | 70 |  | mg/m3 | 否 |  |  | 是
2021年9月份重点排污单位数据填报 | 南京高特齿轮箱制造有限公司 | 土壤环境 | 齿轮及齿轮减、变速箱制造 | 大气污染物综合排放标准(GB16297-1996) | （表2）新污染源大气污染物排放限值（1997年1月1日起）,最高允许排放浓度,使用溶剂汽油或其他混合烃类物质,排气筒15m,二级,10 | 淬火废气排气筒（南）(FQ-03) | 非甲烷总烃 | 2021-09-13 | 2801 | [5 empty] | 5.59 | 5.59 | 120 |  | mg/m3 | 否 |  |  | 是
2021年9月份重点排污单位数据填报 | 南京湶膜科技有限公司 | 大气环境 | 环境污染处理专用药剂材料制造 | 大气污染物综合排放标准(GB16297-1996) | （表2）新污染源大气污染物排放限值（1997年1月1日起）,最高允许排放浓度,通用 | 制膜车间废气排口 | 苯胺类 | 2021-09-07 | 6159 | [5 empty] | <0.12 | <2.75 | 20 |  | mg/m3 | 否 |  |  | 是
2021年9月份重点排污单位数据填报 | 南京湶膜科技有限公司 | 大气环境 | 环境污染处理专用药剂材料制造 | 大气污染物综合排放标准(GB16297-1996) | （表2）新污染源大气污染物排放限值（1997年1月1日起）,最高允许排放浓度,通用 | 制膜车间废气排口 | 二甲苯 | 2021-09-07 | 6159 | [5 empty] | <0.0075 | <0.172 | 70 |  | mg/m3 | 否 |  |  | 是
2021年9月份重点排污单位数据填报 | 南京保丰农药有限公司 | 土壤环境 | 生物化学农药及微生物农药制造 | 大气污染物综合排放标准(GB16297-1996) | （表2）新污染源大气污染物排放限值（1997年1月1日起）,最高允许排放浓度,使用溶剂汽油或其他混合烃类物质 | 液剂包装车间排气筒 | 非甲烷总烃 | 2021-09-03 | 8536 | [5 empty] | 1.31 | 1.31 | 120 |  | mg/m3 | 否 |  |  | 是
2021年9月份重点排污单位数据填报 | 南京保丰农药有限公司 | 土壤环境 | 生物化学农药及微生物农药制造 | 大气污染物综合排放标准(GB16297-1996) | （表2）新污染源大气污染物排放限值（1997年1月1日起）,最高允许排放浓度,其他 | 粉剂车间1排气筒 | 颗粒物 | 2021-09-03 | 2676 | [5 empty] | 17.9 | 17.9 | 120 |  | mg/m3 | 否 |  |  | 是

## 废水排放
任务名称 | 企业名称 | 名录类别 | 行业类别 | 受纳水体 | 执行标准名称 | 执行标准条目名称 | 监测点 | 监测项目 | 监测日期 | 流量(m³/s) | 水温(°C) | 生产负荷(%) | 进口浓度 | 排放浓度 | 上限 | 下限 | 单位 | 是否超标 | 超标倍数 | 备注 | 是否有评价限值
2021年9月份重点排污单位数据填报 | 长安马自达发动机有限公司 | 土壤环境 | 汽车用发动机制造 |  | 污水综合排放标准(GB8978-1996) | （表4）第二类污染物最高允许排放浓度（1998年1月1日后建的单位）,一切排污单位 ,三级标准 | 废水总排口(WS-01) | pH值 | 2021-09-07 | 0 | 28.4 |  |  | 8.0 | 9 | 6 | 无量纲 | 否 |  |  | 是
2021年9月份重点排污单位数据填报 | 长安马自达发动机有限公司 | 土壤环境 | 汽车用发动机制造 |  | 污水综合排放标准(GB8978-1996) | （表4）第二类污染物最高允许排放浓度（1998年1月1日后建的单位）,其他排污单位,三级标准 | 废水总排口(WS-01) | 化学需氧量 | 2021-09-07 | 0 |  |  |  | 41 | 500 |  | mg/L | 否 |  |  | 是
2021年9月份重点排污单位数据填报 | 长安马自达发动机有限公司 | 土壤环境 | 汽车用发动机制造 |  | 污水综合排放标准(GB8978-1996) | （表4）第二类污染物最高允许排放浓度（1998年1月1日后建的单位）,其他排污单位,三级标准 | 废水总排口(WS-01) | 氨氮（NH3-N） | 2021-09-07 | 0 |  |  |  | 0.630 |  |  | mg/L | 否 |  |  | 否
2021年9月份重点排污单位数据填报 | 长安马自达发动机有限公司 | 土壤环境 | 汽车用发动机制造 |  | 污水综合排放标准(GB8978-1996) | （表4）第二类污染物最高允许排放浓度（1998年1月1日后建的单位）,一切排污单位 ,三级标准 | 废水总排口(WS-01) | 石油类 | 2021-09-07 | 0 |  |  |  | <0.06 | 20 |  | mg/L | 否 |  |  | 是
2021年9月份重点排污单位数据填报 | 长安马自达发动机有限公司 | 土壤环境 | 汽车用发动机制造 |  | 污水综合排放标准(GB8978-1996) | （表4）第二类污染物最高允许排放浓度（1998年1月1日后建的单位）,一切排污单位 ,三级标准 | 废水总排口(WS-01) | 动植物油 | 2021-09-07 | 0 |  |  |  | 0.12 | 100 |  | mg/L | 否 |  |  | 是
2021年9月份重点排污单位数据填报 | 长安马自达发动机有限公司 | 土壤环境 | 汽车用发动机制造 |  | 污水综合排放标准(GB8978-1996) | （表4）第二类污染物最高允许排放浓度（1998年1月1日后建的单位）,一切排污单位 ,三级标准 | 废水总排口(WS-01) | 总磷（以P计） | 2021-09-07 | 0 |  |  |  | 0.31 |  |  | mg/L | 否 |  |  | 否
2021年9月份重点排污单位数据填报 | 长安马自达发动机有限公司 | 土壤环境 | 汽车用发动机制造 |  | 污水综合排放标准(GB8978-1996) | （表4）第二类污染物最高允许排放浓度（1998年1月1日后建的单位）,其他排污单位,三级标准 | 废水总排口(WS-01) | 悬浮物 | 2021-09-07 | 0 |  |  |  | 6 | 400 |  | mg/L | 否 |  |  | 是
2021年9月份重点排污单位数据填报 | 轿子山生活垃圾填埋场 | 土壤环境 | 城乡市容管理 |  | 生活垃圾填埋场污染控制标准(GB16889-2008) | 现有和新建生活垃圾填埋场水污染物排放浓度限值 | 废水排口(WS-01) | 化学需氧量 | 2021-09-07 | 0 |  |  |  | 7 | 100 |  | mg/L | 否 |  |  | 是
2021年9月份重点排污单位数据填报 | 轿子山生活垃圾填埋场 | 土壤环境 | 城乡市容管理 |  | 生活垃圾填埋场污染控制标准(GB16889-2008) | 现有和新建生活垃圾填埋场水污染物排放浓度限值 | 废水排口(WS-01) | 六价铬 | 2021-09-07 | 0 |  |  |  | <0.004 | 0.05 |  | mg/L | 否 |  |  | 是
2021年9月份重点排污单位数据填报 | 轿子山生活垃圾填埋场 | 土壤环境 | 城乡市容管理 |  | 生活垃圾填埋场污染控制标准(GB16889-2008) | 现有和新建生活垃圾填埋场水污染物排放浓度限值 | 废水排口(WS-01) | 总砷 | 2021-09-07 | 0 |  |  |  | 0.0003 | 0.1 |  | mg/L | 否 |  |  | 是
2021年9月份重点排污单位数据填报 | 轿子山生活垃圾填埋场 | 土壤环境 | 城乡市容管理 |  | 生活垃圾填埋场污染控制标准(GB16889-2008) | 现有和新建生活垃圾填埋场水污染物排放浓度限值 | 废水排口(WS-01) | 五日生化需氧量 | 2021-09-07 | 0 |  |  |  | 1.0 | 30 |  | mg/L | 否 |  |  | 是
2021年9月份重点排污单位数据填报 | 轿子山生活垃圾填埋场 | 土壤环境 | 城乡市容管理 |  | 生活垃圾填埋场污染控制标准(GB16889-2008) | 现有和新建生活垃圾填埋场水污染物排放浓度限值 | 废水排口(WS-01) | 总铅 | 2021-09-07 | 0 |  |  |  | <0.07 | 0.1 |  | mg/L | 否 |  |  | 是
2021年9月份重点排污单位数据填报 | 轿子山生活垃圾填埋场 | 土壤环境 | 城乡市容管理 |  | 生活垃圾填埋场污染控制标准(GB16889-2008) | 现有和新建生活垃圾填埋场水污染物排放浓度限值 | 废水排口(WS-01) | 粪大肠菌群数 | 2021-09-07 | 0 |  |  |  | 95 | 10000 |  | 个/L | 否 |  |  | 是
2021年9月份重点排污单位数据填报 | 轿子山生活垃圾填埋场 | 土壤环境 | 城乡市容管理 |  | 生活垃圾填埋场污染控制标准(GB16889-2008) | 现有和新建生活垃圾填埋场水污染物排放浓度限值 | 废水排口(WS-01) | 总汞 | 2021-09-07 | 0 |  |  |  | 0.00005 | 0.001 |  | mg/L | 否 |  |  | 是
2021年9月份重点排污单位数据填报 | 轿子山生活垃圾填埋场 | 土壤环境 | 城乡市容管理 |  | 生活垃圾填埋场污染控制标准(GB16889-2008) | 现有和新建生活垃圾填埋场水污染物排放浓度限值 | 废水排口(WS-01) | 总铬 | 2021-09-07 | 0 |  |  |  | <0.03 | 0.1 |  | mg/L | 否 |  |  | 是
2021年9月份重点排污单位数据填报 | 轿子山生活垃圾填埋场 | 土壤环境 | 城乡市容管理 |  | 生活垃圾填埋场污染控制标准(GB16889-2008) | 现有和新建生活垃圾填埋场水污染物排放浓度限值 | 废水排口(WS-01) | 总镉 | 2021-09-07 | 0 |  |  |  | <0.005 | 0.01 |  | mg/L | 否 |  |  | 是
2021年9月份重点排污单位数据填报 | 轿子山生活垃圾填埋场 | 土壤环境 | 城乡市容管理 |  | 生活垃圾填埋场污染控制标准(GB16889-2008) | 现有和新建生活垃圾填埋场水污染物排放浓度限值 | 废水排口(WS-01) | 总磷（以P计） | 2021-09-07 | 0 |  |  |  | 0.10 | 3 |  | mg/L | 否 |  |  | 是
2021年9月份重点排污单位数据填报 | 轿子山生活垃圾填埋场 | 土壤环境 | 城乡市容管理 |  | 生活垃圾填埋场污染控制标准(GB16889-2008) | 现有和新建生活垃圾填埋场水污染物排放浓度限值 | 废水排口(WS-01) | 悬浮物 | 2021-09-07 | 0 |  |  |  | 6 | 30 |  | mg/L | 否 |  |  | 是
2021年9月份重点排污单位数据填报 | 轿子山生活垃圾填埋场 | 土壤环境 | 城乡市容管理 |  | 生活垃圾填埋场污染控制标准(GB16889-2008) | 现有和新建生活垃圾填埋场水污染物排放浓度限值 | 废水排口(WS-01) | 总氮（以N计） | 2021-09-07 | 0 |  |  |  | 5.92 | 40 |  | mg/L | 否 |  |  | 是
2021年9月份重点排污单位数据填报 | 轿子山生活垃圾填埋场 | 土壤环境 | 城乡市容管理 |  | 生活垃圾填埋场污染控制标准(GB16889-2008) | 现有和新建生活垃圾填埋场水污染物排放浓度限值 | 废水排口(WS-01) | 氨氮（NH3-N） | 2021-09-07 | 0 |  |  |  | 0.035 | 25 |  | mg/L | 否 |  |  | 是
2021年9月份重点排污单位数据填报 | 上汽大众汽车有限公司南京分公司 | 水环境 | 汽车整车制造 |  | 污水综合排放标准(GB8978-1996) | （表4）第二类污染物最高允许排放浓度（1998年1月1日后建的单位）,一切排污单位 ,三级标准 | 废水总排口(WS-01) | 苯 | 2021-09-09 | 0 |  |  |  | 0.002 | 0.5 |  | mg/L | 否 |  |  | 是
2021年9月份重点排污单位数据填报 | 上汽大众汽车有限公司南京分公司 | 水环境 | 汽车整车制造 |  | 污水综合排放标准(GB8978-1996) | （表4）第二类污染物最高允许排放浓度（1998年1月1日后建的单位）,一切排污单位 ,三级标准 | 废水总排口(WS-01) | 石油类 | 2021-09-09 | 0 |  |  |  | 0.27 | 20 |  | mg/L | 否 |  |  | 是
2021年9月份重点排污单位数据填报 | 上汽大众汽车有限公司南京分公司 | 水环境 | 汽车整车制造 |  | 污水综合排放标准(GB8978-1996) | （表4）第二类污染物最高允许排放浓度（1998年1月1日后建的单位）,其他排污单位,三级标准 | 废水总排口(WS-01) | 悬浮物 | 2021-09-09 | 0 |  |  |  | 9 | 400 |  | mg/L | 否 |  |  | 是
2021年9月份重点排污单位数据填报 | 上汽大众汽车有限公司南京分公司 | 水环境 | 汽车整车制造 |  | 污水综合排放标准(GB8978-1996) | （表4）第二类污染物最高允许排放浓度（1998年1月1日后建的单位）,一切排污单位 ,三级标准 | 废水总排口(WS-01) | pH值 | 2021-09-09 | 0 | 29.1 |  |  | 7.9 | 9 | 6 | 无量纲 | 否 |  |  | 是
2021年9月份重点排污单位数据填报 | 上汽大众汽车有限公司南京分公司 | 水环境 | 汽车整车制造 |  | 污水综合排放标准(GB8978-1996) | （表4）第二类污染物最高允许排放浓度（1998年1月1日后建的单位）,一切排污单位 ,三级标准 | 废水总排口(WS-01) | 总磷（以P计） | 2021-09-09 | 0 |  |  |  | 0.54 |  |  | mg/L | 否 |  |  | 否
2021年9月份重点排污单位数据填报 | 上汽大众汽车有限公司南京分公司 | 水环境 | 汽车整车制造 |  | 污水综合排放标准(GB8978-1996) | （表4）第二类污染物最高允许排放浓度（1998年1月1日后建的单位）,一切排污单位 ,三级标准 | 废水总排口(WS-01) | 对-二甲苯 | 2021-09-09 | 0 |  |  |  | 0.002 | 1.0 |  | mg/L | 否 |  |  | 是
2021年9月份重点排污单位数据填报 | 上汽大众汽车有限公司南京分公司 | 水环境 | 汽车整车制造 |  | 污水综合排放标准(GB8978-1996) | （表4）第二类污染物最高允许排放浓度（1998年1月1日后建的单位）,其他排污单位,三级标准 | 废水总排口(WS-01) | 氨氮（NH3-N） | 2021-09-09 | 0 |  |  |  | 1.10 |  |  | mg/L | 否 |  |  | 否
2021年9月份重点排污单位数据填报 | 上汽大众汽车有限公司南京分公司 | 水环境 | 汽车整车制造 |  | 污水综合排放标准(GB8978-1996) | （表4）第二类污染物最高允许排放浓度（1998年1月1日后建的单位）,一切排污单位 ,三级标准 | 废水总排口(WS-01) | 总锌 | 2021-09-09 | 0 |  |  |  | 0.06 | 5.0 |  | mg/L | 否 |  |  | 是
2021年9月份重点排污单位数据填报 | 上汽大众汽车有限公司南京分公司 | 水环境 | 汽车整车制造 |  | 污水综合排放标准(GB8978-1996) | （表4）第二类污染物最高允许排放浓度（1998年1月1日后建的单位）,一切排污单位 ,三级标准 | 废水总排口(WS-01) | 间-二甲苯 | 2021-09-09 | 0 |  |  |  | 0.002 | 1.0 |  | mg/L | 否 |  |  | 是
2021年9月份重点排污单位数据填报 | 上汽大众汽车有限公司南京分公司 | 水环境 | 汽车整车制造 |  | 污水综合排放标准(GB8978-1996) | （表4）第二类污染物最高允许排放浓度（1998年1月1日后建的单位）,一切排污单位 ,三级标准 | 废水总排口(WS-01) | 动植物油 | 2021-09-09 | 0 |  |  |  | 0.27 | 100 |  | mg/L | 否 |  |  | 是
2021年9月份重点排污单位数据填报 | 上汽大众汽车有限公司南京分公司 | 水环境 | 汽车整车制造 |  | 污水综合排放标准(GB8978-1996) | （表4）第二类污染物最高允许排放浓度（1998年1月1日后建的单位）,一切排污单位 ,三级标准 | 废水总排口(WS-01) | 邻-二甲苯 | 2021-09-09 | 0 |  |  |  | 0.002 | 1.0 |  | mg/L | 否 |  |  | 是
2021年9月份重点排污单位数据填报 | 上汽大众汽车有限公司南京分公司 | 水环境 | 汽车整车制造 |  | 污水综合排放标准(GB8978-1996) | （表4）第二类污染物最高允许排放浓度（1998年1月1日后建的单位）,其他排污单位,三级标准 | 废水总排口(WS-01) | 化学需氧量 | 2021-09-09 | 0 |  |  |  | 19 | 500 |  | mg/L | 否 |  |  | 是
2021年9月份重点排污单位数据填报 | 上汽大众汽车有限公司南京分公司 | 水环境 | 汽车整车制造 |  | 污水综合排放标准(GB8978-1996) | （表4）第二类污染物最高允许排放浓度（1998年1月1日后建的单位）,一切排污单位 ,三级标准 | 废水总排口(WS-01) | 甲苯 | 2021-09-09 | 0 |  |  |  | 0.002 | 0.5 |  | mg/L | 否 |  |  | 是
2021年9月份重点排污单位数据填报 | 上汽大众汽车有限公司南京分公司 | 水环境 | 汽车整车制造 |  | 污水综合排放标准(GB8978-1996) | （表4）第二类污染物最高允许排放浓度（1998年1月1日后建的单位）,一切排污单位 ,三级标准 | 废水总排口(WS-01) | 阴离子表面活性剂（LAS） | 2021-09-09 | 0 |  |  |  | 0.12 | 20 |  | mg/L | 否 |  |  | 是
2021年9月份重点排污单位数据填报 | 上汽大众汽车有限公司南京分公司 | 水环境 | 汽车整车制造 |  | 污水综合排放标准(GB8978-1996) | （表1）第一类污染物最高允许排放浓度 | 车间排口(WS-02) | 总镍 | 2021-09-09 | 0 |  |  |  | <0.05 | 1.0 |  | mg/L | 否 |  |  | 是
2021年9月份重点排污单位数据填报 | 南京市江宁医院(湖山路) | 水环境 | 综合医院 |  | 污水排入城镇下水道水质标准(GB/T31962-2015) | 污水排入城镇下水道水质控制项目限值,B级 | 废水总排口(DW001) | 氨氮（NH3-N） | 2021-09-03 | 0 |  |  |  | 4.24 | 45 |  | mg/L | 否 |  |  | 是
2021年9月份重点排污单位数据填报 | 南京市江宁医院(湖山路) | 水环境 | 综合医院 |  | 医疗机构水污染物排放标准(GB18466-2005) | （表2）综合医疗机构和其他医疗机构水污染物排放限值（日均值）,采用其他消毒方式,预处理标准 | 废水总排口(DW001) | 化学需氧量 | 2021-09-03 | 0 |  |  |  | 124 | 250 |  | mg/L | 否 |  |  | 是
2021年9月份重点排污单位数据填报 | 南京市江宁医院(湖山路) | 水环境 | 综合医院 |  | 医疗机构水污染物排放标准(GB18466-2005) | （表2）综合医疗机构和其他医疗机构水污染物排放限值（日均值）,采用其他消毒方式,预处理标准 | 废水总排口(DW001) | 总余氯 | 2021-09-03 | 0 |  |  |  | 3.38 |  |  | mg/L | 否 |  |  | 否
2021年9月份重点排污单位数据填报 | 南京市江宁医院(湖山路) | 水环境 | 综合医院 |  | 医疗机构水污染物排放标准(GB18466-2005) | （表2）综合医疗机构和其他医疗机构水污染物排放限值（日均值）,采用其他消毒方式,预处理标准 | 废水总排口(DW001) | 粪大肠菌群 | 2021-09-03 | 0 |  |  |  | <20 | 5000 |  | 个/L | 否 |  |  | 是
2021年9月份重点排污单位数据填报 | 南京市江宁医院(湖山路) | 水环境 | 综合医院 |  | 医疗机构水污染物排放标准(GB18466-2005) | （表2）综合医疗机构和其他医疗机构水污染物排放限值（日均值）,采用其他消毒方式,预处理标准 | 废水总排口(DW001) | 悬浮物 | 2021-09-03 | 0 |  |  |  | 23 | 60 |  | mg/L | 否 |  |  | 是
2021年9月份重点排污单位数据填报 | 南京市江宁医院(湖山路) | 水环境 | 综合医院 |  | 医疗机构水污染物排放标准(GB18466-2005) | （表2）综合医疗机构和其他医疗机构水污染物排放限值（日均值）,采用其他消毒方式,预处理标准 | 废水总排口(DW001) | 石油类 | 2021-09-03 | 0 |  |  |  | 0.37 | 20 |  | mg/L | 否 |  |  | 是
2021年9月份重点排污单位数据填报 | 南京市江宁医院(湖山路) | 水环境 | 综合医院 |  | 污水排入城镇下水道水质标准(GB/T31962-2015) | 污水排入城镇下水道水质控制项目限值,B级 | 废水总排口(DW001) | 总磷（以P计） | 2021-09-03 | 0 |  |  |  | 3.09 | 8 |  | mg/L | 否 |  |  | 是
2021年9月份重点排污单位数据填报 | 南京市江宁医院(湖山路) | 水环境 | 综合医院 |  | 医疗机构水污染物排放标准(GB18466-2005) | （表2）综合医疗机构和其他医疗机构水污染物排放限值（日均值）,采用其他消毒方式,预处理标准 | 废水总排口(DW001) | pH值 | 2021-09-03 | 0 | 24.6 |  |  | 7.2 | 9 | 6 | 无量纲 | 否 |  |  | 是
2021年9月份重点排污单位数据填报 | 南京市江宁医院(湖山路) | 水环境 | 综合医院 |  | 医疗机构水污染物排放标准(GB18466-2005) | （表2）综合医疗机构和其他医疗机构水污染物排放限值（日均值）,采用其他消毒方式,预处理标准 | 废水总排口(DW001) | 动植物油 | 2021-09-03 | 0 |  |  |  | 0.28 | 20 |  | mg/L | 否 |  |  | 是
2021年9月份重点排污单位数据填报 | 诺玛科（南京）汽车零部件有限公司 | 土壤环境 | 其他有色金属压延加工 |  | 污水综合排放标准(GB8978-1996) | （表4）第二类污染物最高允许排放浓度（1998年1月1日后建的单位）,一切排污单位 ,三级标准 | 废水总排口(WS-01) | pH值 | 2021-09-10 | 0 | 31.3 |  |  | 7.6 | 9 | 6 | 无量纲 | 否 |  |  | 是
2021年9月份重点排污单位数据填报 | 诺玛科（南京）汽车零部件有限公司 | 土壤环境 | 其他有色金属压延加工 |  | 污水综合排放标准(GB8978-1996) | （表4）第二类污染物最高允许排放浓度（1998年1月1日后建的单位）,其他排污单位,三级标准 | 废水总排口(WS-01) | 化学需氧量 | 2021-09-10 | 0 |  |  |  | 49 | 500 |  | mg/L | 否 |  |  | 是
2021年9月份重点排污单位数据填报 | 诺玛科（南京）汽车零部件有限公司 | 土壤环境 | 其他有色金属压延加工 |  | 污水综合排放标准(GB8978-1996) | （表4）第二类污染物最高允许排放浓度（1998年1月1日后建的单位）,其他排污单位,三级标准 | 废水总排口(WS-01) | 氨氮（NH3-N） | 2021-09-10 | 0 |  |  |  | 3.76 |  |  | mg/L | 否 |  |  | 否
2021年9月份重点排污单位数据填报 | 诺玛科（南京）汽车零部件有限公司 | 土壤环境 | 其他有色金属压延加工 |  | 污水综合排放标准(GB8978-1996) | （表4）第二类污染物最高允许排放浓度（1998年1月1日后建的单位）,一切排污单位 ,三级标准 | 废水总排口(WS-01) | 总磷（以P计） | 2021-09-10 | 0 |  |  |  | 0.85 |  |  | mg/L | 否 |  |  | 否
2021年9月份重点排污单位数据填报 | 诺玛科（南京）汽车零部件有限公司 | 土壤环境 | 其他有色金属压延加工 |  | 污水综合排放标准(GB8978-1996) | （表4）第二类污染物最高允许排放浓度（1998年1月1日后建的单位）,其他排污单位,三级标准 | 废水总排口(WS-01) | 悬浮物 | 2021-09-10 | 0 |  |  |  | 14 | 400 |  | mg/L | 否 |  |  | 是
2021年9月份重点排污单位数据填报 | 诺玛科（南京）汽车零部件有限公司 | 土壤环境 | 其他有色金属压延加工 |  | 污水综合排放标准(GB8978-1996) | （表4）第二类污染物最高允许排放浓度（1998年1月1日后建的单位）,一切排污单位 ,三级标准 | 废水总排口(WS-01) | 石油类 | 2021-09-10 | 0 |  |  |  | <0.06 | 20 |  | mg/L | 否 |  |  | 是
2021年9月份重点排污单位数据填报 | 中国航空工业集团公司金城南京机电液压工程研究中心 | 土壤环境 | 航空、航天器及设备制造 |  | 污水综合排放标准(GB8978-1996) | （表4）第二类污染物最高允许排放浓度（1998年1月1日后建的单位）,一切排污单位 ,三级标准 | 废水总排口(WS-0004) | 总磷（以P计） | 2021-09-07 | 0 |  |  |  | 0.71 |  |  | mg/L | 否 |  |  | 否
2021年9月份重点排污单位数据填报 | 中国航空工业集团公司金城南京机电液压工程研究中心 | 土壤环境 | 航空、航天器及设备制造 |  | 污水综合排放标准(GB8978-1996) | （表4）第二类污染物最高允许排放浓度（1998年1月1日后建的单位）,一切排污单位 ,三级标准 | 废水总排口(WS-0004) | 氰化物（总氰化合物） | 2021-09-07 | 0 |  |  |  | <0.004 | 1.0 |  | mg/L | 否 |  |  | 是
2021年9月份重点排污单位数据填报 | 中国航空工业集团公司金城南京机电液压工程研究中心 | 土壤环境 | 航空、航天器及设备制造 |  | 污水综合排放标准(GB8978-1996) | （表4）第二类污染物最高允许排放浓度（1998年1月1日后建的单位）,其他排污单位,三级标准 | 废水总排口(WS-0004) | 悬浮物 | 2021-09-07 | 0 |  |  |  | 8 | 400 |  | mg/L | 否 |  |  | 是
2021年9月份重点排污单位数据填报 | 中国航空工业集团公司金城南京机电液压工程研究中心 | 土壤环境 | 航空、航天器及设备制造 |  | 污水综合排放标准(GB8978-1996) | （表4）第二类污染物最高允许排放浓度（1998年1月1日后建的单位）,其他排污单位,三级标准 | 废水总排口(WS-0004) | 氨氮（NH3-N） | 2021-09-07 | 0 |  |  |  | 1.45 |  |  | mg/L | 否 |  |  | 否
2021年9月份重点排污单位数据填报 | 中国航空工业集团公司金城南京机电液压工程研究中心 | 土壤环境 | 航空、航天器及设备制造 |  | 污水综合排放标准(GB8978-1996) | （表4）第二类污染物最高允许排放浓度（1998年1月1日后建的单位）,一切排污单位 ,三级标准 | 废水总排口(WS-0004) | 总铜 | 2021-09-07 | 0 |  |  |  | <0.05 | 2.0 |  | mg/L | 否 |  |  | 是
2021年9月份重点排污单位数据填报 | 中国航空工业集团公司金城南京机电液压工程研究中心 | 土壤环境 | 航空、航天器及设备制造 |  | 污水综合排放标准(GB8978-1996) | （表4）第二类污染物最高允许排放浓度（1998年1月1日后建的单位）,一切排污单位 ,三级标准 | 废水总排口(WS-0004) | pH值 | 2021-09-07 | 0 | 26.1 |  |  | 8.0 | 9 | 6 | 无量纲 | 否 |  |  | 是
2021年9月份重点排污单位数据填报 | 中国航空工业集团公司金城南京机电液压工程研究中心 | 土壤环境 | 航空、航天器及设备制造 |  | 污水综合排放标准(GB8978-1996) | （表4）第二类污染物最高允许排放浓度（1998年1月1日后建的单位）,其他排污单位,三级标准 | 废水总排口(WS-0004) | 化学需氧量 | 2021-09-07 | 0 |  |  |  | 15 | 500 |  | mg/L | 否 |  |  | 是
2021年9月份重点排污单位数据填报 | 中国航空工业集团公司金城南京机电液压工程研究中心 | 土壤环境 | 航空、航天器及设备制造 |  | 污水综合排放标准(GB8978-1996) | （表4）第二类污染物最高允许排放浓度（1998年1月1日后建的单位）,一切排污单位 ,三级标准 | 废水总排口(WS-0004) | 石油类 | 2021-09-07 | 0 |  |  |  | <0.06 | 20 |  | mg/L | 否 |  |  | 是
2021年9月份重点排污单位数据填报 | 中国航空工业集团公司金城南京机电液压工程研究中心 | 土壤环境 | 航空、航天器及设备制造 |  | 污水综合排放标准(GB8978-1996) | （表4）第二类污染物最高允许排放浓度（1998年1月1日后建的单位）,一切排污单位 ,三级标准 | 废水总排口(WS-0004) | 总锌 | 2021-09-07 | 0 |  |  |  | <0.05 | 5.0 |  | mg/L | 否 |  |  | 是
2021年9月份重点排污单位数据填报 | 南京娃哈哈饮料有限公司 | 水环境 | 酒、饮料及精制茶制造业 |  | 污水综合排放标准(GB8978-1996) | （表4）第二类污染物最高允许排放浓度（1998年1月1日后建的单位）,一切排污单位 ,三级标准 | 废水总排口(WS-0001) | 总磷（以P计） | 2021-09-07 | 0 |  |  |  | 1.71 |  |  | mg/L | 否 |  |  | 否
2021年9月份重点排污单位数据填报 | 南京娃哈哈饮料有限公司 | 水环境 | 酒、饮料及精制茶制造业 |  | 污水综合排放标准(GB8978-1996) | （表4）第二类污染物最高允许排放浓度（1998年1月1日后建的单位）,其他排污单位,三级标准 | 废水总排口(WS-0001) | 悬浮物 | 2021-09-07 | 0 |  |  |  | 10 | 400 |  | mg/L | 否 |  |  | 是
2021年9月份重点排污单位数据填报 | 南京娃哈哈饮料有限公司 | 水环境 | 酒、饮料及精制茶制造业 |  | 污水综合排放标准(GB8978-1996) | （表4）第二类污染物最高允许排放浓度（1998年1月1日后建的单位）,其他排污单位,三级标准 | 废水总排口(WS-0001) | 氨氮（NH3-N） | 2021-09-07 | 0 |  |  |  | 0.262 |  |  | mg/L | 否 |  |  | 否
2021年9月份重点排污单位数据填报 | 南京娃哈哈饮料有限公司 | 水环境 | 酒、饮料及精制茶制造业 |  | 污水综合排放标准(GB8978-1996) | （表4）第二类污染物最高允许排放浓度（1998年1月1日后建的单位）,其他排污单位,三级标准 | 废水总排口(WS-0001) | 化学需氧量 | 2021-09-07 | 0 |  |  |  | 20 | 500 |  | mg/L | 否 |  |  | 是
2021年9月份重点排污单位数据填报 | 南京娃哈哈饮料有限公司 | 水环境 | 酒、饮料及精制茶制造业 |  | 污水综合排放标准(GB8978-1996) | （表4）第二类污染物最高允许排放浓度（1998年1月1日后建的单位）,一切排污单位 ,三级标准 | 废水总排口(WS-0001) | pH值 | 2021-09-07 | 0 | 23.6 |  |  | 7.1 | 9 | 6 | 无量纲 | 否 |  |  | 是
2021年9月份重点排污单位数据填报 | 南京腾亚精工科技有限公司 | 其他 | 制造业 |  | 污水综合排放标准(GB8978-1996) | （表4）第二类污染物最高允许排放浓度（1998年1月1日后建的单位）,一切排污单位 ,三级标准 | 废水总排口(WS-0001) | 石油类 | 2021-09-08 | 0 |  |  |  | 1.33 | 20 |  | mg/L | 否 |  |  | 是
2021年9月份重点排污单位数据填报 | 南京腾亚精工科技有限公司 | 其他 | 制造业 |  | 污水综合排放标准(GB8978-1996) | （表4）第二类污染物最高允许排放浓度（1998年1月1日后建的单位）,一切排污单位 ,三级标准 | 废水总排口(WS-0001) | 总磷（以P计） | 2021-09-08 | 0 |  |  |  | 3.44 |  |  | mg/L | 否 |  |  | 否
2021年9月份重点排污单位数据填报 | 南京腾亚精工科技有限公司 | 其他 | 制造业 |  | 污水综合排放标准(GB8978-1996) | （表4）第二类污染物最高允许排放浓度（1998年1月1日后建的单位）,一切排污单位 ,三级标准 | 废水总排口(WS-0001) | 动植物油 | 2021-09-08 | 0 |  |  |  | 7.51 | 100 |  | mg/L | 否 |  |  | 是
2021年9月份重点排污单位数据填报 | 南京腾亚精工科技有限公司 | 其他 | 制造业 |  | 污水综合排放标准(GB8978-1996) | （表4）第二类污染物最高允许排放浓度（1998年1月1日后建的单位）,其他排污单位,三级标准 | 废水总排口(WS-0001) | 化学需氧量 | 2021-09-08 | 0 |  |  |  | 324 | 500 |  | mg/L | 否 |  |  | 是
2021年9月份重点排污单位数据填报 | 南京腾亚精工科技有限公司 | 其他 | 制造业 |  | 污水综合排放标准(GB8978-1996) | （表4）第二类污染物最高允许排放浓度（1998年1月1日后建的单位）,一切排污单位 ,三级标准 | 废水总排口(WS-0001) | pH值 | 2021-09-08 | 0 | 24.2 |  |  | 7.4 | 9 | 6 | 无量纲 | 否 |  |  | 是
2021年9月份重点排污单位数据填报 | 南京腾亚精工科技有限公司 | 其他 | 制造业 |  | 污水综合排放标准(GB8978-1996) | （表4）第二类污染物最高允许排放浓度（1998年1月1日后建的单位）,其他排污单位,三级标准 | 废水总排口(WS-0001) | 氨氮（NH3-N） | 2021-09-08 | 0 |  |  |  | 0.906 |  |  | mg/L | 否 |  |  | 否
2021年9月份重点排污单位数据填报 | 南京腾亚精工科技有限公司 | 其他 | 制造业 |  | 污水综合排放标准(GB8978-1996) | （表4）第二类污染物最高允许排放浓度（1998年1月1日后建的单位）,其他排污单位,三级标准 | 废水总排口(WS-0001) | 悬浮物 | 2021-09-08 | 0 |  |  |  | 67 | 400 |  | mg/L | 否 |  |  | 是
2021年9月份重点排污单位数据填报 | 南京中江新材料科技有限公司 | 土壤环境 | 电子电路制造 |  | 污水综合排放标准(GB8978-1996) | （表4）第二类污染物最高允许排放浓度（1998年1月1日后建的单位）,一切排污单位 ,三级标准 | 总排口(WS-0001) | 阴离子表面活性剂（LAS） | 2021-09-06 | 0 |  |  |  | 0.62 | 20 |  | mg/L | 否 |  |  | 是
2021年9月份重点排污单位数据填报 | 南京中江新材料科技有限公司 | 土壤环境 | 电子电路制造 |  | 污水综合排放标准(GB8978-1996) | （表4）第二类污染物最高允许排放浓度（1998年1月1日后建的单位）,一切排污单位 ,三级标准 | 总排口(WS-0001) | pH值 | 2021-09-06 | 0 | 24.4 |  |  | 7.2 | 9 | 6 | 无量纲 | 否 |  |  | 是
2021年9月份重点排污单位数据填报 | 南京中江新材料科技有限公司 | 土壤环境 | 电子电路制造 |  | 污水综合排放标准(GB8978-1996) | （表4）第二类污染物最高允许排放浓度（1998年1月1日后建的单位）,其他排污单位,三级标准 | 总排口(WS-0001) | 悬浮物 | 2021-09-06 | 0 |  |  |  | 24 | 400 |  | mg/L | 否 |  |  | 是
2021年9月份重点排污单位数据填报 | 南京中江新材料科技有限公司 | 土壤环境 | 电子电路制造 |  | 污水综合排放标准(GB8978-1996) | （表4）第二类污染物最高允许排放浓度（1998年1月1日后建的单位）,一切排污单位 ,三级标准 | 总排口(WS-0001) | 总铜 | 2021-09-06 | 0 |  |  |  | 0.21 | 2.0 |  | mg/L | 否 |  |  | 是
2021年9月份重点排污单位数据填报 | 南京中江新材料科技有限公司 | 土壤环境 | 电子电路制造 |  | 污水综合排放标准(GB8978-1996) | （表4）第二类污染物最高允许排放浓度（1998年1月1日后建的单位）,一切排污单位 ,三级标准 | 总排口(WS-0001) | 动植物油 | 2021-09-06 | 0 |  |  |  | 0.76 | 100 |  | mg/L | 否 |  |  | 是
2021年9月份重点排污单位数据填报 | 南京中江新材料科技有限公司 | 土壤环境 | 电子电路制造 |  | 污水综合排放标准(GB8978-1996) | （表4）第二类污染物最高允许排放浓度（1998年1月1日后建的单位）,一切排污单位 ,三级标准 | 总排口(WS-0001) | 石油类 | 2021-09-06 | 0 |  |  |  | 0.26 | 20 |  | mg/L | 否 |  |  | 是
2021年9月份重点排污单位数据填报 | 南京中江新材料科技有限公司 | 土壤环境 | 电子电路制造 |  | 污水综合排放标准(GB8978-1996) | （表4）第二类污染物最高允许排放浓度（1998年1月1日后建的单位）,其他排污单位,三级标准 | 总排口(WS-0001) | 化学需氧量 | 2021-09-06 | 0 |  |  |  | 32 | 500 |  | mg/L | 否 |  |  | 是
2021年9月份重点排污单位数据填报 | 南京中江新材料科技有限公司 | 土壤环境 | 电子电路制造 |  | 污水综合排放标准(GB8978-1996) | （表4）第二类污染物最高允许排放浓度（1998年1月1日后建的单位）,其他排污单位,三级标准 | 总排口(WS-0001) | 氨氮（NH3-N） | 2021-09-06 | 0 |  |  |  | 0.320 |  |  | mg/L | 否 |  |  | 否
2021年9月份重点排污单位数据填报 | 南京中江新材料科技有限公司 | 土壤环境 | 电子电路制造 |  | 污水综合排放标准(GB8978-1996) | （表4）第二类污染物最高允许排放浓度（1998年1月1日后建的单位）,一切排污单位 ,三级标准 | 总排口(WS-0001) | 总磷（以P计） | 2021-09-06 | 0 |  |  |  | 0.02 |  |  | mg/L | 否 |  |  | 否
2021年9月份重点排污单位数据填报 | 正大天晴药业集团南京顺欣制药有限公司 | 其他 | 化学药品制剂制造 |  | 污水综合排放标准(GB8978-1996) | （表4）第二类污染物最高允许排放浓度（1998年1月1日后建的单位）,一切排污单位 ,三级标准 | 废水总排口(WS-0001) | 总磷（以P计） | 2021-09-13 | 0 |  |  |  | 1.73 |  |  | mg/L | 否 |  |  | 否
2021年9月份重点排污单位数据填报 | 正大天晴药业集团南京顺欣制药有限公司 | 其他 | 化学药品制剂制造 |  | 污水综合排放标准(GB8978-1996) | （表4）第二类污染物最高允许排放浓度（1998年1月1日后建的单位）,其他排污单位,三级标准 | 废水总排口(WS-0001) | 化学需氧量 | 2021-09-13 | 0 |  |  |  | 60 | 500 |  | mg/L | 否 |  |  | 是
2021年9月份重点排污单位数据填报 | 正大天晴药业集团南京顺欣制药有限公司 | 其他 | 化学药品制剂制造 |  | 污水综合排放标准(GB8978-1996) | （表4）第二类污染物最高允许排放浓度（1998年1月1日后建的单位）,一切排污单位 ,三级标准 | 废水总排口(WS-0001) | pH值 | 2021-09-13 | 0 | 28.3 |  |  | 7.4 | 9 | 6 | 无量纲 | 否 |  |  | 是
2021年9月份重点排污单位数据填报 | 正大天晴药业集团南京顺欣制药有限公司 | 其他 | 化学药品制剂制造 |  | 污水综合排放标准(GB8978-1996) | （表4）第二类污染物最高允许排放浓度（1998年1月1日后建的单位）,其他排污单位,三级标准 | 废水总排口(WS-0001) | 悬浮物 | 2021-09-13 | 0 |  |  |  | 15 | 400 |  | mg/L | 否 |  |  | 是
2021年9月份重点排污单位数据填报 | 正大天晴药业集团南京顺欣制药有限公司 | 其他 | 化学药品制剂制造 |  | 污水综合排放标准(GB8978-1996) | （表4）第二类污染物最高允许排放浓度（1998年1月1日后建的单位）,其他排污单位,三级标准 | 废水总排口(WS-0001) | 氨氮（NH3-N） | 2021-09-13 | 0 |  |  |  | 5.50 |  |  | mg/L | 否 |  |  | 否
2021年9月份重点排污单位数据填报 | 南京金斯瑞生物科技有限公司 | 土壤环境 | 医学研究和试验发展 |  | 污水综合排放标准(GB8978-1996) | （表4）第二类污染物最高允许排放浓度（1998年1月1日后建的单位）,一切排污单位 ,三级标准 | 污水排口(DW001) | pH值 | 2021-09-14 | 0 | 24.7 |  |  | 7.5 | 9 | 6 | 无量纲 | 否 |  |  | 是
2021年9月份重点排污单位数据填报 | 南京金斯瑞生物科技有限公司 | 土壤环境 | 医学研究和试验发展 |  | 污水综合排放标准(GB8978-1996) | （表4）第二类污染物最高允许排放浓度（1998年1月1日后建的单位）,其他排污单位,三级标准 | 污水排口(DW001) | 悬浮物 | 2021-09-14 | 0 |  |  |  | 6 | 400 |  | mg/L | 否 |  |  | 是
2021年9月份重点排污单位数据填报 | 南京金斯瑞生物科技有限公司 | 土壤环境 | 医学研究和试验发展 |  | 污水综合排放标准(GB8978-1996) | （表4）第二类污染物最高允许排放浓度（1998年1月1日后建的单位）,一切排污单位 ,三级标准 | 污水排口(DW001) | 动植物油 | 2021-09-14 | 0 |  |  |  | <0.06 | 100 |  | mg/L | 否 |  |  | 是
2021年9月份重点排污单位数据填报 | 南京金斯瑞生物科技有限公司 | 土壤环境 | 医学研究和试验发展 |  | 污水综合排放标准(GB8978-1996) | （表4）第二类污染物最高允许排放浓度（1998年1月1日后建的单位）,一切排污单位 ,三级标准 | 污水排口(DW001) | 总磷（以P计） | 2021-09-14 | 0 |  |  |  | 0.23 |  |  | mg/L | 否 |  |  | 否
2021年9月份重点排污单位数据填报 | 南京金斯瑞生物科技有限公司 | 土壤环境 | 医学研究和试验发展 |  | 污水综合排放标准(GB8978-1996) | （表4）第二类污染物最高允许排放浓度（1998年1月1日后建的单位）,其他排污单位,三级标准 | 污水排口(DW001) | 氨氮（NH3-N） | 2021-09-14 | 0 |  |  |  | 0.063 |  |  | mg/L | 否 |  |  | 否
2021年9月份重点排污单位数据填报 | 南京金斯瑞生物科技有限公司 | 土壤环境 | 医学研究和试验发展 |  | 污水综合排放标准(GB8978-1996) | （表4）第二类污染物最高允许排放浓度（1998年1月1日后建的单位）,一切排污单位 ,三级标准 | 污水排口(DW001) | 石油类 | 2021-09-14 | 0 |  |  |  | <0.06 | 20 |  | mg/L | 否 |  |  | 是
2021年9月份重点排污单位数据填报 | 南京金斯瑞生物科技有限公司 | 土壤环境 | 医学研究和试验发展 |  | 污水综合排放标准(GB8978-1996) | （表4）第二类污染物最高允许排放浓度（1998年1月1日后建的单位）,其他排污单位,三级标准 | 污水排口(DW001) | 化学需氧量 | 2021-09-14 | 0 |  |  |  | 28 | 500 |  | mg/L | 否 |  |  | 是
2021年9月份重点排污单位数据填报 | 南京金斯瑞生物科技有限公司 | 土壤环境 | 医学研究和试验发展 |  | 医疗机构水污染物排放标准(GB18466-2005) | （表2）综合医疗机构和其他医疗机构水污染物排放限值（日均值）,采用其他消毒方式,预处理标准 | 污水排口(DW001) | 粪大肠菌群 | 2021-09-14 | 0 |  |  |  | 4300 | 5000 |  | 个/L | 否 |  |  | 是
2021年9月份重点排污单位数据填报 | 南京高立工程机械有限公司 | 土壤环境 | 建筑工程用机械制造 |  | 城镇污水处理厂污染物排放标准[国标](GB18918-2002) | （表1）基本控制项目最高允许排放浓度（日均值）,一级标准（水温＞12℃或≤12℃）,B标准,通用 | 废水总排口(WS-0001) | 化学需氧量 | 2021-09-06 | 0 |  |  |  | 5 | 60 |  | mg/L | 否 |  |  | 是
2021年9月份重点排污单位数据填报 | 南京高立工程机械有限公司 | 土壤环境 | 建筑工程用机械制造 |  | 城镇污水处理厂污染物排放标准[国标](GB18918-2002) | （表1）基本控制项目最高允许排放浓度（日均值）,一级标准（水温＞12℃或≤12℃）,B标准,通用 | 废水总排口(WS-0001) | 氨氮（NH3-N） | 2021-09-06 | 0 | 26.6 |  |  | 2.31 | 8;15 |  | mg/L | 否 |  |  | 是
2021年9月份重点排污单位数据填报 | 南京高立工程机械有限公司 | 土壤环境 | 建筑工程用机械制造 |  | 城镇污水处理厂污染物排放标准[国标](GB18918-2002) | （表1）基本控制项目最高允许排放浓度（日均值）,一级标准（水温＞12℃或≤12℃）,B标准,通用 | 废水总排口(WS-0001) | 阴离子表面活性剂 | 2021-09-06 | 0 |  |  |  | <0.05 | 1 |  | mg/L | 否 |  |  | 是
2021年9月份重点排污单位数据填报 | 南京高立工程机械有限公司 | 土壤环境 | 建筑工程用机械制造 |  | 城镇污水处理厂污染物排放标准[国标](GB18918-2002) | （表1）基本控制项目最高允许排放浓度（日均值）,一级标准（水温＞12℃或≤12℃）,B标准,通用 | 废水总排口(WS-0001) | 石油类 | 2021-09-06 | 0 |  |  |  | 0.13 | 3 |  | mg/L | 否 |  |  | 是
2021年9月份重点排污单位数据填报 | 南京高立工程机械有限公司 | 土壤环境 | 建筑工程用机械制造 |  | 城镇污水处理厂污染物排放标准[国标](GB18918-2002) | （表1）基本控制项目最高允许排放浓度（日均值）,一级标准（水温＞12℃或≤12℃）,B标准,通用 | 废水总排口(WS-0001) | 悬浮物 | 2021-09-06 | 0 |  |  |  | <4 | 20 |  | mg/L | 否 |  |  | 是
2021年9月份重点排污单位数据填报 | 南京高立工程机械有限公司 | 土壤环境 | 建筑工程用机械制造 |  | 城镇污水处理厂污染物排放标准[国标](GB18918-2002) | （表1）基本控制项目最高允许排放浓度（日均值）,一级标准（水温＞12℃或≤12℃）,B标准,2006年1月1日后建设 | 废水总排口(WS-0001) | 总磷（以P计） | 2021-09-06 | 0 |  |  |  | 0.37 | 1 |  | mg/L | 否 |  |  | 是
2021年9月份重点排污单位数据填报 | 南京高立工程机械有限公司 | 土壤环境 | 建筑工程用机械制造 |  | 城镇污水处理厂污染物排放标准[国标](GB18918-2002) | （表1）基本控制项目最高允许排放浓度（日均值）,一级标准（水温＞12℃或≤12℃）,B标准,通用 | 废水总排口(WS-0001) | pH值 | 2021-09-06 | 0 | 26.6 |  |  | 7.6 | 9 | 6 | 无量纲 | 否 |  |  | 是
2021年9月份重点排污单位数据填报 | 兆丰华生物科技（南京）有限公司 | 水环境 | 兽用生物药品制品 |  | 污水综合排放标准(GB8978-1996) | （表4）第二类污染物最高允许排放浓度（1998年1月1日后建的单位）,医院、兽医院及医疗机构含病原体污水,三级标准 | 废水总排口(DW001) | 粪大肠菌群数 | 2021-09-09 | 0 |  |  |  | 320 | 5000 |  | 个/L | 否 |  |  | 是
2021年9月份重点排污单位数据填报 | 兆丰华生物科技（南京）有限公司 | 水环境 | 兽用生物药品制品 |  | 污水综合排放标准(GB8978-1996) | （表4）第二类污染物最高允许排放浓度（1998年1月1日后建的单位）,一切排污单位 ,三级标准 | 废水总排口(DW001) | 石油类 | 2021-09-09 | 0 |  |  |  | <0.06 | 20 |  | mg/L | 否 |  |  | 是
2021年9月份重点排污单位数据填报 | 兆丰华生物科技（南京）有限公司 | 水环境 | 兽用生物药品制品 |  | 污水综合排放标准(GB8978-1996) | （表4）第二类污染物最高允许排放浓度（1998年1月1日后建的单位）,一切排污单位 ,三级标准 | 废水总排口(DW001) | 总磷（以P计） | 2021-09-09 | 0 |  |  |  | 1.40 |  |  | mg/L | 否 |  |  | 否
2021年9月份重点排污单位数据填报 | 兆丰华生物科技（南京）有限公司 | 水环境 | 兽用生物药品制品 |  | 污水综合排放标准(GB8978-1996) | （表4）第二类污染物最高允许排放浓度（1998年1月1日后建的单位）,其他排污单位,三级标准 | 废水总排口(DW001) | 化学需氧量 | 2021-09-09 | 0 |  |  |  | 9 | 500 |  | mg/L | 否 |  |  | 是
2021年9月份重点排污单位数据填报 | 兆丰华生物科技（南京）有限公司 | 水环境 | 兽用生物药品制品 |  | 污水综合排放标准(GB8978-1996) | （表4）第二类污染物最高允许排放浓度（1998年1月1日后建的单位）,一切排污单位 ,三级标准 | 废水总排口(DW001) | 动植物油 | 2021-09-09 | 0 |  |  |  | <0.06 | 100 |  | mg/L | 否 |  |  | 是
2021年9月份重点排污单位数据填报 | 兆丰华生物科技（南京）有限公司 | 水环境 | 兽用生物药品制品 |  | 污水综合排放标准(GB8978-1996) | （表4）第二类污染物最高允许排放浓度（1998年1月1日后建的单位）,其他排污单位,三级标准 | 废水总排口(DW001) | 悬浮物 | 2021-09-09 | 0 |  |  |  | 7 | 400 |  | mg/L | 否 |  |  | 是
2021年9月份重点排污单位数据填报 | 兆丰华生物科技（南京）有限公司 | 水环境 | 兽用生物药品制品 |  | 污水综合排放标准(GB8978-1996) | （表4）第二类污染物最高允许排放浓度（1998年1月1日后建的单位）,其他排污单位,三级标准 | 废水总排口(DW001) | 氨氮（NH3-N） | 2021-09-09 | 0 |  |  |  | 3.71 |  |  | mg/L | 否 |  |  | 否
2021年9月份重点排污单位数据填报 | 兆丰华生物科技（南京）有限公司 | 水环境 | 兽用生物药品制品 |  | 污水综合排放标准(GB8978-1996) | （表4）第二类污染物最高允许排放浓度（1998年1月1日后建的单位）,一切排污单位 ,三级标准 | 废水总排口(DW001) | pH值 | 2021-09-09 | 0 | 27.7 |  |  | 7.8 | 9 | 6 | 无量纲 | 否 |  |  | 是
2021年9月份重点排污单位数据填报 | 中国电子科技集团公司第五十五研究所 | 水环境 | 半导体分立器件制造 |  | 电镀污染物排放标准(GB21900-2008) | （表2）新建企业水污染物排放限值,车间或生产设施废水排放口 | 含镍废水单元排口 | 总镍 | 2021-09-10 | 0 |  |  |  | <0.05 | 0.5 |  | mg/L | 否 |  |  | 是
2021年9月份重点排污单位数据填报 | 中国电子科技集团公司第五十五研究所 | 水环境 | 半导体分立器件制造 |  | 污水综合排放标准(GB8978-1996) | （表4）第二类污染物最高允许排放浓度（1998年1月1日后建的单位）,一切排污单位 ,三级标准 | 废水排口 | 石油类 | 2021-09-10 | 0 |  |  |  | <0.06 | 20 |  | mg/L | 否 |  |  | 是
2021年9月份重点排污单位数据填报 | 中国电子科技集团公司第五十五研究所 | 水环境 | 半导体分立器件制造 |  | 污水综合排放标准(GB8978-1996) | （表4）第二类污染物最高允许排放浓度（1998年1月1日后建的单位）,其他排污单位,三级标准 | 废水排口 | 氟化物 | 2021-09-10 | 0 |  |  |  | 9.55 | 20 |  | mg/L | 否 |  |  | 是
2021年9月份重点排污单位数据填报 | 中国电子科技集团公司第五十五研究所 | 水环境 | 半导体分立器件制造 |  | 污水综合排放标准(GB8978-1996) | （表4）第二类污染物最高允许排放浓度（1998年1月1日后建的单位）,一切排污单位 ,三级标准 | 废水排口 | 氰化物（总氰化合物） | 2021-09-10 | 0 |  |  |  | <0.004 | 1.0 |  | mg/L | 否 |  |  | 是
2021年9月份重点排污单位数据填报 | 中国电子科技集团公司第五十五研究所 | 水环境 | 半导体分立器件制造 |  | 污水综合排放标准(GB8978-1996) | （表4）第二类污染物最高允许排放浓度（1998年1月1日后建的单位）,其他排污单位,三级标准 | 废水排口 | 氨氮（NH3-N） | 2021-09-10 | 0 |  |  |  | 5.06 |  |  | mg/L | 否 |  |  | 否
2021年9月份重点排污单位数据填报 | 中国电子科技集团公司第五十五研究所 | 水环境 | 半导体分立器件制造 |  | 污水综合排放标准(GB8978-1996) | （表4）第二类污染物最高允许排放浓度（1998年1月1日后建的单位）,其他排污单位,三级标准 | 废水排口 | 化学需氧量 | 2021-09-10 | 0 |  |  |  | 133 | 500 |  | mg/L | 否 |  |  | 是
2021年9月份重点排污单位数据填报 | 中国电子科技集团公司第五十五研究所 | 水环境 | 半导体分立器件制造 |  | 污水综合排放标准(GB8978-1996) | （表4）第二类污染物最高允许排放浓度（1998年1月1日后建的单位）,一切排污单位 ,三级标准 | 废水排口 | pH值 | 2021-09-10 | 0 | 30.5 |  |  | 7.2 | 9 | 6 | 无量纲 | 否 |  |  | 是
2021年9月份重点排污单位数据填报 | 中国电子科技集团公司第五十五研究所 | 水环境 | 半导体分立器件制造 |  | 污水综合排放标准(GB8978-1996) | （表4）第二类污染物最高允许排放浓度（1998年1月1日后建的单位）,其他排污单位,三级标准 | 废水排口 | 悬浮物 | 2021-09-10 | 0 |  |  |  | 8 | 400 |  | mg/L | 否 |  |  | 是
2021年9月份重点排污单位数据填报 | 中国电子科技集团公司第五十五研究所 | 水环境 | 半导体分立器件制造 |  | 污水综合排放标准(GB8978-1996) | （表4）第二类污染物最高允许排放浓度（1998年1月1日后建的单位）,一切排污单位 ,三级标准 | 废水排口 | 总磷（以P计） | 2021-09-10 | 0 |  |  |  | 1.57 |  |  | mg/L | 否 |  |  | 否
2021年9月份重点排污单位数据填报 | 南京星乔威泰克汽车零部件有限公司 | 水环境 | 汽车零部件及配件制造 |  | 污水综合排放标准(GB8978-1996) | （表4）第二类污染物最高允许排放浓度（1998年1月1日后建的单位）,其他排污单位,三级标准 | 废水总排口(WS-0001) | 氨氮（NH3-N） | 2021-09-14 | 0 |  |  |  | 0.281 |  |  | mg/L | 否 |  |  | 否
2021年9月份重点排污单位数据填报 | 南京星乔威泰克汽车零部件有限公司 | 水环境 | 汽车零部件及配件制造 |  | 污水综合排放标准(GB8978-1996) | （表4）第二类污染物最高允许排放浓度（1998年1月1日后建的单位）,一切排污单位 ,三级标准 | 废水总排口(WS-0001) | 石油类 | 2021-09-14 | 0 |  |  |  | 0.11 | 20 |  | mg/L | 否 |  |  | 是
2021年9月份重点排污单位数据填报 | 南京星乔威泰克汽车零部件有限公司 | 水环境 | 汽车零部件及配件制造 |  | 污水综合排放标准(GB8978-1996) | （表4）第二类污染物最高允许排放浓度（1998年1月1日后建的单位）,其他排污单位,三级标准 | 废水总排口(WS-0001) | 化学需氧量 | 2021-09-14 | 0 |  |  |  | 7 | 500 |  | mg/L | 否 |  |  | 是
2021年9月份重点排污单位数据填报 | 南京星乔威泰克汽车零部件有限公司 | 水环境 | 汽车零部件及配件制造 |  | 污水综合排放标准(GB8978-1996) | （表4）第二类污染物最高允许排放浓度（1998年1月1日后建的单位）,一切排污单位 ,三级标准 | 废水总排口(WS-0001) | pH值 | 2021-09-14 | 0 | 28.2 |  |  | 7.9 | 9 | 6 | 无量纲 | 否 |  |  | 是
2021年9月份重点排污单位数据填报 | 南京星乔威泰克汽车零部件有限公司 | 水环境 | 汽车零部件及配件制造 |  | 污水综合排放标准(GB8978-1996) | （表4）第二类污染物最高允许排放浓度（1998年1月1日后建的单位）,其他排污单位,三级标准 | 废水总排口(WS-0001) | 悬浮物 | 2021-09-14 | 0 |  |  |  | 6 | 400 |  | mg/L | 否 |  |  | 是
2021年9月份重点排污单位数据填报 | 南京星乔威泰克汽车零部件有限公司 | 水环境 | 汽车零部件及配件制造 |  | 污水综合排放标准(GB8978-1996) | （表4）第二类污染物最高允许排放浓度（1998年1月1日后建的单位）,一切排污单位 ,三级标准 | 废水总排口(WS-0001) | 总磷（以P计） | 2021-09-14 | 0 |  |  |  | 0.30 |  |  | mg/L | 否 |  |  | 否
2021年9月份重点排污单位数据填报 | 南京星乔威泰克汽车零部件有限公司 | 水环境 | 汽车零部件及配件制造 |  | 污水综合排放标准(GB8978-1996) | （表1）第一类污染物最高允许排放浓度 | 涂装车间排口(DW002) | 总镍 | 2021-09-14 | 0 |  |  |  | 0.18 | 1.0 |  | mg/L | 否 |  |  | 是
2021年9月份重点排污单位数据填报 | 江苏奥赛康药业有限公司 | 土壤环境 | 化学药品制剂制造 |  | 污水综合排放标准(GB8978-1996) | （表4）第二类污染物最高允许排放浓度（1998年1月1日后建的单位）,其他排污单位,三级标准 | 废水总排口 | 氨氮（NH3-N） | 2021-09-08 | 0 |  |  |  | 0.028 |  |  | mg/L | 否 |  |  | 否
2021年9月份重点排污单位数据填报 | 江苏奥赛康药业有限公司 | 土壤环境 | 化学药品制剂制造 |  | 污水综合排放标准(GB8978-1996) | （表4）第二类污染物最高允许排放浓度（1998年1月1日后建的单位）,其他排污单位,三级标准 | 废水总排口 | 悬浮物 | 2021-09-08 | 0 |  |  |  | <4 | 400 |  | mg/L | 否 |  |  | 是
2021年9月份重点排污单位数据填报 | 江苏奥赛康药业有限公司 | 土壤环境 | 化学药品制剂制造 |  | 污水综合排放标准(GB8978-1996) | （表4）第二类污染物最高允许排放浓度（1998年1月1日后建的单位）,一切排污单位 ,三级标准 | 废水总排口 | 阴离子表面活性剂（LAS） | 2021-09-08 | 0 |  |  |  | <0.05 | 20 |  | mg/L | 否 |  |  | 是
2021年9月份重点排污单位数据填报 | 江苏奥赛康药业有限公司 | 土壤环境 | 化学药品制剂制造 |  | 污水综合排放标准(GB8978-1996) | （表4）第二类污染物最高允许排放浓度（1998年1月1日后建的单位）,一切排污单位 ,三级标准 | 废水总排口 | pH值 | 2021-09-08 | 0 | 24.2 |  |  | 7.4 | 9 | 6 | 无量纲 | 否 |  |  | 是
2021年9月份重点排污单位数据填报 | 江苏奥赛康药业有限公司 | 土壤环境 | 化学药品制剂制造 |  | 污水综合排放标准(GB8978-1996) | （表4）第二类污染物最高允许排放浓度（1998年1月1日后建的单位）,一切排污单位 ,三级标准 | 废水总排口 | 动植物油 | 2021-09-08 | 0 |  |  |  | 0.22 | 100 |  | mg/L | 否 |  |  | 是
2021年9月份重点排污单位数据填报 | 江苏奥赛康药业有限公司 | 土壤环境 | 化学药品制剂制造 |  | 污水综合排放标准(GB8978-1996) | （表4）第二类污染物最高允许排放浓度（1998年1月1日后建的单位）,一切排污单位 ,三级标准 | 废水总排口 | 总磷（以P计） | 2021-09-08 | 0 |  |  |  | 0.57 |  |  | mg/L | 否 |  |  | 否
2021年9月份重点排污单位数据填报 | 江苏奥赛康药业有限公司 | 土壤环境 | 化学药品制剂制造 |  | 污水综合排放标准(GB8978-1996) | （表4）第二类污染物最高允许排放浓度（1998年1月1日后建的单位）,其他排污单位,三级标准 | 废水总排口 | 化学需氧量 | 2021-09-08 | 0 |  |  |  | 10 | 500 |  | mg/L | 否 |  |  | 是
2021年9月份重点排污单位数据填报 | 南京顶益食品有限公司 | 水环境 | 方便食品制造 |  | 污水综合排放标准(GB8978-1996) | （表4）第二类污染物最高允许排放浓度（1998年1月1日后建的单位）,其他排污单位,三级标准 | 废水总排口(WS-0001) | 悬浮物 | 2021-09-07 | 0 |  |  |  | 6 | 400 |  | mg/L | 否 |  |  | 是
2021年9月份重点排污单位数据填报 | 南京顶益食品有限公司 | 水环境 | 方便食品制造 |  | 污水综合排放标准(GB8978-1996) | （表4）第二类污染物最高允许排放浓度（1998年1月1日后建的单位）,一切排污单位 ,三级标准 | 废水总排口(WS-0001) | pH值 | 2021-09-07 | 0 | 24.2 |  |  | 7.3 | 9 | 6 | 无量纲 | 否 |  |  | 是
2021年9月份重点排污单位数据填报 | 南京顶益食品有限公司 | 水环境 | 方便食品制造 |  | 污水综合排放标准(GB8978-1996) | （表4）第二类污染物最高允许排放浓度（1998年1月1日后建的单位）,一切排污单位 ,三级标准 | 废水总排口(WS-0001) | 动植物油 | 2021-09-07 | 0 |  |  |  | <0.06 | 100 |  | mg/L | 否 |  |  | 是
2021年9月份重点排污单位数据填报 | 南京顶益食品有限公司 | 水环境 | 方便食品制造 |  | 污水综合排放标准(GB8978-1996) | （表4）第二类污染物最高允许排放浓度（1998年1月1日后建的单位）,其他排污单位,三级标准 | 废水总排口(WS-0001) | 化学需氧量 | 2021-09-07 | 0 |  |  |  | 19 | 500 |  | mg/L | 否 |  |  | 是
2021年9月份重点排污单位数据填报 | 南京顶益食品有限公司 | 水环境 | 方便食品制造 |  | 污水综合排放标准(GB8978-1996) | （表4）第二类污染物最高允许排放浓度（1998年1月1日后建的单位）,一切排污单位 ,三级标准 | 废水总排口(WS-0001) | 总磷（以P计） | 2021-09-07 | 0 |  |  |  | 4.05 |  |  | mg/L | 否 |  |  | 否
2021年9月份重点排污单位数据填报 | 南京顶益食品有限公司 | 水环境 | 方便食品制造 |  | 污水综合排放标准(GB8978-1996) | （表4）第二类污染物最高允许排放浓度（1998年1月1日后建的单位）,其他排污单位,三级标准 | 废水总排口(WS-0001) | 氨氮（NH3-N） | 2021-09-07 | 0 |  |  |  | 0.524 |  |  | mg/L | 否 |  |  | 否
2021年9月份重点排污单位数据填报 | 南京金陵金箔集团股份有限公司 | 大气环境 | 包装装潢及其他印刷 |  | 污水综合排放标准(GB8978-1996) | （表4）第二类污染物最高允许排放浓度（1998年1月1日后建的单位）,一切排污单位 ,三级标准 | 总排口(DW001) | pH值 | 2021-09-08 | 0 | 23.4 |  |  | 7.3 | 9 | 6 | 无量纲 | 否 |  |  | 是
2021年9月份重点排污单位数据填报 | 南京金陵金箔集团股份有限公司 | 大气环境 | 包装装潢及其他印刷 |  | 污水综合排放标准(GB8978-1996) | （表4）第二类污染物最高允许排放浓度（1998年1月1日后建的单位）,一切排污单位 ,三级标准 | 总排口(DW001) | 动植物油 | 2021-09-08 | 0 |  |  |  | 3.31 | 100 |  | mg/L | 否 |  |  | 是
2021年9月份重点排污单位数据填报 | 南京金陵金箔集团股份有限公司 | 大气环境 | 包装装潢及其他印刷 |  | 污水综合排放标准(GB8978-1996) | （表4）第二类污染物最高允许排放浓度（1998年1月1日后建的单位）,其他排污单位,三级标准 | 总排口(DW001) | 氨氮（NH3-N） | 2021-09-08 | 0 |  |  |  | 9.77 |  |  | mg/L | 否 |  |  | 否
2021年9月份重点排污单位数据填报 | 南京金陵金箔集团股份有限公司 | 大气环境 | 包装装潢及其他印刷 |  | 污水综合排放标准(GB8978-1996) | （表4）第二类污染物最高允许排放浓度（1998年1月1日后建的单位）,其他排污单位,三级标准 | 总排口(DW001) | 悬浮物 | 2021-09-08 | 0 |  |  |  | 52 | 400 |  | mg/L | 否 |  |  | 是
2021年9月份重点排污单位数据填报 | 南京金陵金箔集团股份有限公司 | 大气环境 | 包装装潢及其他印刷 |  | 污水综合排放标准(GB8978-1996) | （表4）第二类污染物最高允许排放浓度（1998年1月1日后建的单位）,其他排污单位,三级标准 | 总排口(DW001) | 化学需氧量 | 2021-09-08 | 0 |  |  |  | 207 | 500 |  | mg/L | 否 |  |  | 是
2021年9月份重点排污单位数据填报 | 南京金陵金箔集团股份有限公司 | 大气环境 | 包装装潢及其他印刷 |  | 污水综合排放标准(GB8978-1996) | （表4）第二类污染物最高允许排放浓度（1998年1月1日后建的单位）,一切排污单位 ,三级标准 | 总排口(DW001) | 总磷（以P计） | 2021-09-08 | 0 |  |  |  | 2.32 |  |  | mg/L | 否 |  |  | 否
2021年9月份重点排污单位数据填报 | 南京医科大学附属逸夫医院 | 其他 | 医院 |  | 医疗机构水污染物排放标准(GB18466-2005) | （表2）综合医疗机构和其他医疗机构水污染物排放限值（日均值）,采用其他消毒方式,预处理标准 | 总排口(DW001) | 粪大肠菌群 | 2021-09-06 | 0 |  |  |  | 230 | 5000 |  | 个/L | 否 |  |  | 是
2021年9月份重点排污单位数据填报 | 南京医科大学附属逸夫医院 | 其他 | 医院 |  | 医疗机构水污染物排放标准(GB18466-2005) | （表2）综合医疗机构和其他医疗机构水污染物排放限值（日均值）,采用其他消毒方式,预处理标准 | 总排口(DW001) | 阴离子表面活性剂（LAS） | 2021-09-06 | 0 |  |  |  | 0.132 | 10 |  | mg/L | 否 |  |  | 是
2021年9月份重点排污单位数据填报 | 南京医科大学附属逸夫医院 | 其他 | 医院 |  | 医疗机构水污染物排放标准(GB18466-2005) | （表2）综合医疗机构和其他医疗机构水污染物排放限值（日均值）,采用其他消毒方式,预处理标准 | 总排口(DW001) | 化学需氧量 | 2021-09-06 | 0 |  |  |  | 54 | 250 |  | mg/L | 否 |  |  | 是
2021年9月份重点排污单位数据填报 | 南京医科大学附属逸夫医院 | 其他 | 医院 |  | 医疗机构水污染物排放标准(GB18466-2005) | （表2）综合医疗机构和其他医疗机构水污染物排放限值（日均值）,采用其他消毒方式,预处理标准 | 总排口(DW001) | 悬浮物 | 2021-09-06 | 0 |  |  |  | 29 | 60 |  | mg/L | 否 |  |  | 是
2021年9月份重点排污单位数据填报 | 南京医科大学附属逸夫医院 | 其他 | 医院 |  | 医疗机构水污染物排放标准(GB18466-2005) | （表2）综合医疗机构和其他医疗机构水污染物排放限值（日均值）,采用其他消毒方式,预处理标准 | 总排口(DW001) | 氨氮（NH3-N） | 2021-09-06 | 0 |  |  |  | 0.302 |  |  | mg/L | 否 |  |  | 否
2021年9月份重点排污单位数据填报 | 南京医科大学附属逸夫医院 | 其他 | 医院 |  | 医疗机构水污染物排放标准(GB18466-2005) | （表2）综合医疗机构和其他医疗机构水污染物排放限值（日均值）,采用其他消毒方式,预处理标准 | 总排口(DW001) | 动植物油 | 2021-09-06 | 0 |  |  |  | 1.64 | 20 |  | mg/L | 否 |  |  | 是
2021年9月份重点排污单位数据填报 | 南京医科大学附属逸夫医院 | 其他 | 医院 |  | 医疗机构水污染物排放标准(GB18466-2005) | （表2）综合医疗机构和其他医疗机构水污染物排放限值（日均值）,采用其他消毒方式,预处理标准 | 总排口(DW001) | pH值 | 2021-09-06 | 0 | 20.6 |  |  | 7.0 | 9 | 6 | 无量纲 | 否 |  |  | 是
2021年9月份重点排污单位数据填报 | 大唐南京环保科技有限责任公司 | 土壤环境 | 环境保护专用设备制造 |  | 污水综合排放标准(GB8978-1996) | （表4）第二类污染物最高允许排放浓度（1998年1月1日后建的单位）,一切排污单位 ,三级标准 | 公司废水2号 总排口(DW002) | 动植物油 | 2021-09-07 | 0 |  |  |  | 0.63 | 100 |  | mg/L | 否 |  |  | 是
2021年9月份重点排污单位数据填报 | 大唐南京环保科技有限责任公司 | 土壤环境 | 环境保护专用设备制造 |  | 污水综合排放标准(GB8978-1996) | （表4）第二类污染物最高允许排放浓度（1998年1月1日后建的单位）,一切排污单位 ,三级标准 | 公司废水2号 总排口(DW002) | pH值 | 2021-09-07 | 0 | 25.4 |  |  | 7.2 | 9 | 6 | 无量纲 | 否 |  |  | 是
2021年9月份重点排污单位数据填报 | 大唐南京环保科技有限责任公司 | 土壤环境 | 环境保护专用设备制造 |  | 污水综合排放标准(GB8978-1996) | （表4）第二类污染物最高允许排放浓度（1998年1月1日后建的单位）,其他排污单位,三级标准 | 公司废水2号 总排口(DW002) | 氨氮（NH3-N） | 2021-09-07 | 0 |  |  |  | <0.025 |  |  | mg/L | 否 |  |  | 否
2021年9月份重点排污单位数据填报 | 大唐南京环保科技有限责任公司 | 土壤环境 | 环境保护专用设备制造 |  | 污水综合排放标准(GB8978-1996) | （表4）第二类污染物最高允许排放浓度（1998年1月1日后建的单位）,其他排污单位,三级标准 | 公司废水2号 总排口(DW002) | 悬浮物 | 2021-09-07 | 0 |  |  |  | 15 | 400 |  | mg/L | 否 |  |  | 是
2021年9月份重点排污单位数据填报 | 大唐南京环保科技有限责任公司 | 土壤环境 | 环境保护专用设备制造 |  | 污水综合排放标准(GB8978-1996) | （表4）第二类污染物最高允许排放浓度（1998年1月1日后建的单位）,其他排污单位,三级标准 | 公司废水2号 总排口(DW002) | 化学需氧量 | 2021-09-07 | 0 |  |  |  | 118 | 500 |  | mg/L | 否 |  |  | 是
2021年9月份重点排污单位数据填报 | 大唐南京环保科技有限责任公司 | 土壤环境 | 环境保护专用设备制造 |  | 污水综合排放标准(GB8978-1996) | （表4）第二类污染物最高允许排放浓度（1998年1月1日后建的单位）,一切排污单位 ,三级标准 | 公司废水2号 总排口(DW002) | 总磷（以P计） | 2021-09-07 | 0 |  |  |  | 1.24 |  |  | mg/L | 否 |  |  | 否
2021年9月份重点排污单位数据填报 | 大唐南京环保科技有限责任公司 | 土壤环境 | 环境保护专用设备制造 |  | 钒工业污染物排放标准(GB26452-2011) | （表1、表2）现有和新建企业水污染物排放浓度限值及单位产品基准排水量,企业废水总排放口,间接排放 | 公司废水1号 总排口(DW001) | 氨氮（NH3-N） | 2021-09-07 | 0 |  |  |  | <0.025 | 40 |  | mg/L | 否 |  |  | 是
2021年9月份重点排污单位数据填报 | 大唐南京环保科技有限责任公司 | 土壤环境 | 环境保护专用设备制造 |  | 钒工业污染物排放标准(GB26452-2011) | （表1、表2）现有和新建企业水污染物排放浓度限值及单位产品基准排水量,企业废水总排放口,间接排放 | 公司废水1号 总排口(DW001) | 化学需氧量 | 2021-09-07 | 0 |  |  |  | 16 | 100 |  | mg/L | 否 |  |  | 是
2021年9月份重点排污单位数据填报 | 大唐南京环保科技有限责任公司 | 土壤环境 | 环境保护专用设备制造 |  | 钒工业污染物排放标准(GB26452-2011) | （表1、表2）现有和新建企业水污染物排放浓度限值及单位产品基准排水量,企业废水总排放口,间接排放 | 公司废水1号 总排口(DW001) | 总氮（以N计） | 2021-09-07 | 0 |  |  |  | 3.64 | 60 |  | mg/L | 否 |  |  | 是
2021年9月份重点排污单位数据填报 | 大唐南京环保科技有限责任公司 | 土壤环境 | 环境保护专用设备制造 |  | 钒工业污染物排放标准(GB26452-2011) | （表1、表2）现有和新建企业水污染物排放浓度限值及单位产品基准排水量,企业废水总排放口,间接排放 | 公司废水1号 总排口(DW001) | 悬浮物 | 2021-09-07 | 0 |  |  |  | 7 | 70 |  | mg/L | 否 |  |  | 是
2021年9月份重点排污单位数据填报 | 大唐南京环保科技有限责任公司 | 土壤环境 | 环境保护专用设备制造 |  | 钒工业污染物排放标准(GB26452-2011) | （表1、表2）现有和新建企业水污染物排放浓度限值及单位产品基准排水量,企业废水总排放口,间接排放 | 公司废水1号 总排口(DW001) | 总铜 | 2021-09-07 | 0 |  |  |  | <0.01 | 0.3 |  | mg/L | 否 |  |  | 是
2021年9月份重点排污单位数据填报 | 大唐南京环保科技有限责任公司 | 土壤环境 | 环境保护专用设备制造 |  | 钒工业污染物排放标准(GB26452-2011) | （表1、表2）现有和新建企业水污染物排放浓度限值及单位产品基准排水量,企业废水总排放口,间接排放 | 公司废水1号 总排口(DW001) | 总锌 | 2021-09-07 | 0 |  |  |  | <0.01 | 2.0 |  | mg/L | 否 |  |  | 是
2021年9月份重点排污单位数据填报 | 大唐南京环保科技有限责任公司 | 土壤环境 | 环境保护专用设备制造 |  | 钒工业污染物排放标准(GB26452-2011) | （表1、表2）现有和新建企业水污染物排放浓度限值及单位产品基准排水量,企业废水总排放口,间接排放 | 公司废水1号 总排口(DW001) | pH值 | 2021-09-07 | 0 | 25.2 |  |  | 7.5 | 9 | 6 | 无量纲 | 否 |  |  | 是
2021年9月份重点排污单位数据填报 | 大唐南京环保科技有限责任公司 | 土壤环境 | 环境保护专用设备制造 |  | 钒工业污染物排放标准(GB26452-2011) | （表1、表2）现有和新建企业水污染物排放浓度限值及单位产品基准排水量,企业废水总排放口,间接排放 | 公司废水1号 总排口(DW001) | 总磷（以P计） | 2021-09-07 | 0 |  |  |  | 0.04 | 2.0 |  | mg/L | 否 |  |  | 是
2021年9月份重点排污单位数据填报 | 大唐南京环保科技有限责任公司 | 土壤环境 | 环境保护专用设备制造 |  | 钒工业污染物排放标准(GB26452-2011) | （表1、表2）现有和新建企业水污染物排放浓度限值及单位产品基准排水量,车间或生产设施废水排放口 | 公司废水1号 总排口(DW001) | 总钒 | 2021-09-07 | 0 |  |  |  | <0.01 | 1.0 |  | mg/L | 否 |  |  | 是
2021年9月份重点排污单位数据填报 | 南京市第二医院（南京市公共卫生医疗中心、江苏省传染病医院） | 水环境 | 综合医院 |  | 医疗机构水污染物排放标准(GB18466-2005) | （表1）传染病、结核病医疗机构水污染物排放限值在（日均值）,采用其他消毒方式 | 污水总排口(DW001) | 悬浮物 | 2021-09-01 | 0 |  |  |  | 6 | 20 |  | mg/L | 否 |  |  | 是
2021年9月份重点排污单位数据填报 | 南京市第二医院（南京市公共卫生医疗中心、江苏省传染病医院） | 水环境 | 综合医院 |  | 医疗机构水污染物排放标准(GB18466-2005) | （表1）传染病、结核病医疗机构水污染物排放限值在（日均值）,采用其他消毒方式 | 污水总排口(DW001) | 石油类 | 2021-09-01 | 0 |  |  |  | <0.06 | 5 |  | mg/L | 否 |  |  | 是
2021年9月份重点排污单位数据填报 | 南京市第二医院（南京市公共卫生医疗中心、江苏省传染病医院） | 水环境 | 综合医院 |  | 医疗机构水污染物排放标准(GB18466-2005) | （表1）传染病、结核病医疗机构水污染物排放限值在（日均值）,采用其他消毒方式 | 污水总排口(DW001) | 动植物油 | 2021-09-01 | 0 |  |  |  | <0.06 | 5 |  | mg/L | 否 |  |  | 是
2021年9月份重点排污单位数据填报 | 南京市第二医院（南京市公共卫生医疗中心、江苏省传染病医院） | 水环境 | 综合医院 |  | 医疗机构水污染物排放标准(GB18466-2005) | （表1）传染病、结核病医疗机构水污染物排放限值在（日均值）,采用其他消毒方式 | 污水总排口(DW001) | 挥发酚 | 2021-09-01 | 0 |  |  |  | <0.0003 | 0.5 |  | mg/L | 否 |  |  | 是
2021年9月份重点排污单位数据填报 | 南京市第二医院（南京市公共卫生医疗中心、江苏省传染病医院） | 水环境 | 综合医院 |  | 医疗机构水污染物排放标准(GB18466-2005) | （表1）传染病、结核病医疗机构水污染物排放限值在（日均值）,采用其他消毒方式 | 污水总排口(DW001) | 化学需氧量 | 2021-09-01 | 0 |  |  |  | 5 | 60 |  | mg/L | 否 |  |  | 是
2021年9月份重点排污单位数据填报 | 南京市第二医院（南京市公共卫生医疗中心、江苏省传染病医院） | 水环境 | 综合医院 |  | 医疗机构水污染物排放标准(GB18466-2005) | （表1）传染病、结核病医疗机构水污染物排放限值在（日均值）,采用其他消毒方式 | 污水总排口(DW001) | pH值 | 2021-09-01 | 0 | 27.9 |  |  | 7.8 | 9 | 6 | 无量纲 | 否 |  |  | 是
2021年9月份重点排污单位数据填报 | 南京市第二医院（南京市公共卫生医疗中心、江苏省传染病医院） | 水环境 | 综合医院 |  | 医疗机构水污染物排放标准(GB18466-2005) | （表1）传染病、结核病医疗机构水污染物排放限值在（日均值）,采用其他消毒方式 | 污水总排口(DW001) | 粪大肠菌群数 | 2021-09-01 | 0 |  |  |  | <20 | 100 |  | 个/L | 否 |  |  | 是
2021年9月份重点排污单位数据填报 | 南京市第二医院（南京市公共卫生医疗中心、江苏省传染病医院） | 水环境 | 综合医院 |  | 医疗机构水污染物排放标准(GB18466-2005) | （表1）传染病、结核病医疗机构水污染物排放限值在（日均值）,采用其他消毒方式 | 污水总排口(DW001) | 氨氮（NH3-N） | 2021-09-01 | 0 |  |  |  | <0.025 | 15 |  | mg/L | 否 |  |  | 是
2021年9月份重点排污单位数据填报 | 南京市第二医院（南京市公共卫生医疗中心、江苏省传染病医院） | 水环境 | 综合医院 |  | 医疗机构水污染物排放标准(GB18466-2005) | （表1）传染病、结核病医疗机构水污染物排放限值在（日均值）,采用其他消毒方式 | 污水总排口(DW001) | 阴离子表面活性剂（LAS） | 2021-09-01 | 0 |  |  |  | <0.05 | 5 |  | mg/L | 否 |  |  | 是
2021年9月份重点排污单位数据填报 | 南京长山化工有限责任公司 | 其他 | 炸药及火工产品制造 |  | 污水综合排放标准(GB8978-1996) | （表4）第二类污染物最高允许排放浓度（1998年1月1日后建的单位）,其他排污单位,一级标准 | 污水总排放口(WS-01) | 氨氮（NH3-N） | 2021-09-08 | 0 |  |  |  | 0.030 | 15 |  | mg/L | 否 |  |  | 是
2021年9月份重点排污单位数据填报 | 南京长山化工有限责任公司 | 其他 | 炸药及火工产品制造 |  | 污水综合排放标准(GB8978-1996) | （表4）第二类污染物最高允许排放浓度（1998年1月1日后建的单位）,其他排污单位,一级标准 | 污水总排放口(WS-01) | 化学需氧量 | 2021-09-08 | 0 |  |  |  | 10 | 100 |  | mg/L | 否 |  |  | 是
2021年9月份重点排污单位数据填报 | 南京长山化工有限责任公司 | 其他 | 炸药及火工产品制造 |  | 污水综合排放标准(GB8978-1996) | （表4）第二类污染物最高允许排放浓度（1998年1月1日后建的单位）,一切排污单位 ,一级标准 | 污水总排放口(WS-01) | pH值 | 2021-09-08 | 0 | 24.4 |  |  | 7.2 | 9 | 6 | 无量纲 | 否 |  |  | 是
2021年9月份重点排污单位数据填报 | 南京长山化工有限责任公司 | 其他 | 炸药及火工产品制造 |  | 污水综合排放标准(GB8978-1996) | （表4）第二类污染物最高允许排放浓度（1998年1月1日后建的单位）,一切排污单位 ,一级标准 | 污水总排放口(WS-01) | 动植物油 | 2021-09-08 | 0 |  |  |  | 0.21 | 10 |  | mg/L | 否 |  |  | 是
2021年9月份重点排污单位数据填报 | 南京长山化工有限责任公司 | 其他 | 炸药及火工产品制造 |  | 污水综合排放标准(GB8978-1996) | （表4）第二类污染物最高允许排放浓度（1998年1月1日后建的单位）,其他排污单位,一级标准 | 污水总排放口(WS-01) | 悬浮物 | 2021-09-08 | 0 |  |  |  | 4 | 70 |  | mg/L | 否 |  |  | 是
2021年9月份重点排污单位数据填报 | 翰昂杰希思汽车零部件（南京）有限公司 | 水环境 | 汽车零部件及配件制造 |  | 污水综合排放标准(GB8978-1996) | （表4）第二类污染物最高允许排放浓度（1998年1月1日后建的单位）,其他排污单位,三级标准 | 总排口 | 氟化物 | 2021-09-07 | 0 |  |  |  | 3.70 | 20 |  | mg/L | 否 |  |  | 是
2021年9月份重点排污单位数据填报 | 翰昂杰希思汽车零部件（南京）有限公司 | 水环境 | 汽车零部件及配件制造 |  | 污水综合排放标准(GB8978-1996) | （表4）第二类污染物最高允许排放浓度（1998年1月1日后建的单位）,其他排污单位,三级标准 | 总排口 | 氨氮（NH3-N） | 2021-09-07 | 0 |  |  |  | 11.1 |  |  | mg/L | 否 |  |  | 否
2021年9月份重点排污单位数据填报 | 翰昂杰希思汽车零部件（南京）有限公司 | 水环境 | 汽车零部件及配件制造 |  | 污水综合排放标准(GB8978-1996) | （表4）第二类污染物最高允许排放浓度（1998年1月1日后建的单位）,城镇二级污水处理厂,二级标准 | 总排口 | 化学需氧量 | 2021-09-07 | 0 |  |  |  | 32 | 500 |  | mg/L | 否 |  |  | 是
2021年9月份重点排污单位数据填报 | 翰昂杰希思汽车零部件（南京）有限公司 | 水环境 | 汽车零部件及配件制造 |  | 污水综合排放标准(GB8978-1996) | （表4）第二类污染物最高允许排放浓度（1998年1月1日后建的单位）,一切排污单位 ,三级标准 | 总排口 | 总锌 | 2021-09-07 | 0 |  |  |  | <0.05 | 5.0 |  | mg/L | 否 |  |  | 是
2021年9月份重点排污单位数据填报 | 翰昂杰希思汽车零部件（南京）有限公司 | 水环境 | 汽车零部件及配件制造 |  | 污水综合排放标准(GB8978-1996) | （表4）第二类污染物最高允许排放浓度（1998年1月1日后建的单位）,一切排污单位 ,三级标准 | 总排口 | pH值 | 2021-09-07 | 0 | 38 |  |  | 7.6 | 9 | 6 | 无量纲 | 否 |  |  | 是
2021年9月份重点排污单位数据填报 | 翰昂杰希思汽车零部件（南京）有限公司 | 水环境 | 汽车零部件及配件制造 |  | 污水综合排放标准(GB8978-1996) | （表4）第二类污染物最高允许排放浓度（1998年1月1日后建的单位）,其他排污单位,三级标准 | 总排口 | 悬浮物 | 2021-09-07 | 0 |  |  |  | 19 | 400 |  | mg/L | 否 |  |  | 是
2021年9月份重点排污单位数据填报 | 翰昂杰希思汽车零部件（南京）有限公司 | 水环境 | 汽车零部件及配件制造 |  | 污水综合排放标准(GB8978-1996) | （表4）第二类污染物最高允许排放浓度（1998年1月1日后建的单位）,其他排污单位,三级标准 | 总排口 | 总锰 | 2021-09-07 | 0 |  |  |  | 0.02 | 5.0 |  | mg/L | 否 |  |  | 是
2021年9月份重点排污单位数据填报 | 翰昂杰希思汽车零部件（南京）有限公司 | 水环境 | 汽车零部件及配件制造 |  | 污水综合排放标准(GB8978-1996) | （表4）第二类污染物最高允许排放浓度（1998年1月1日后建的单位）,一切排污单位 ,三级标准 | 总排口 | 总磷（以P计） | 2021-09-07 | 0 |  |  |  | 1.63 |  |  | mg/L | 否 |  |  | 否
2021年9月份重点排污单位数据填报 | 翰昂杰希思汽车零部件（南京）有限公司 | 水环境 | 汽车零部件及配件制造 |  | 污水综合排放标准(GB8978-1996) | （表1）第一类污染物最高允许排放浓度 | 车间排口 | 六价铬 | 2021-09-07 | 0 |  |  |  | 0.025 | 0.5 |  | mg/L | 否 |  |  | 是
2021年9月份重点排污单位数据填报 | 翰昂杰希思汽车零部件（南京）有限公司 | 水环境 | 汽车零部件及配件制造 |  | 污水综合排放标准(GB8978-1996) | （表1）第一类污染物最高允许排放浓度 | 车间排口 | 总铬 | 2021-09-07 | 0 |  |  |  | 0.05 | 1.5 |  | mg/L | 否 |  |  | 是
2021年9月份重点排污单位数据填报 | 南京航鹏航空系统装备有限公司 | 水环境 | 飞机制造 |  | 污水综合排放标准(GB8978-1996) | （表4）第二类污染物最高允许排放浓度（1998年1月1日后建的单位）,其他排污单位,三级标准 | 废水总排口 | 化学需氧量 | 2021-09-10 | 0 |  |  |  | 82 | 500 |  | mg/L | 否 |  |  | 是
2021年9月份重点排污单位数据填报 | 南京航鹏航空系统装备有限公司 | 水环境 | 飞机制造 |  | 污水综合排放标准(GB8978-1996) | （表4）第二类污染物最高允许排放浓度（1998年1月1日后建的单位）,其他排污单位,三级标准 | 废水总排口 | 氨氮（NH3-N） | 2021-09-10 | 0 |  |  |  | 55.6 |  |  | mg/L | 否 |  |  | 否
2021年9月份重点排污单位数据填报 | 南京航鹏航空系统装备有限公司 | 水环境 | 飞机制造 |  | 污水综合排放标准(GB8978-1996) | （表4）第二类污染物最高允许排放浓度（1998年1月1日后建的单位）,一切排污单位 ,三级标准 | 废水总排口 | 总磷（以P计） | 2021-09-10 | 0 |  |  |  | 4.29 |  |  | mg/L | 否 |  |  | 否
2021年9月份重点排污单位数据填报 | 南京航鹏航空系统装备有限公司 | 水环境 | 飞机制造 |  | 污水综合排放标准(GB8978-1996) | （表4）第二类污染物最高允许排放浓度（1998年1月1日后建的单位）,其他排污单位,三级标准 | 废水总排口 | 悬浮物 | 2021-09-10 | 0 |  |  |  | 13 | 400 |  | mg/L | 否 |  |  | 是
2021年9月份重点排污单位数据填报 | 南京航鹏航空系统装备有限公司 | 水环境 | 飞机制造 |  | 污水综合排放标准(GB8978-1996) | （表4）第二类污染物最高允许排放浓度（1998年1月1日后建的单位）,其他排污单位,三级标准 | 废水总排口 | 氟化物 | 2021-09-10 | 0 |  |  |  | 0.450 | 20 |  | mg/L | 否 |  |  | 是
2021年9月份重点排污单位数据填报 | 南京航鹏航空系统装备有限公司 | 水环境 | 飞机制造 |  | 污水综合排放标准(GB8978-1996) | （表4）第二类污染物最高允许排放浓度（1998年1月1日后建的单位）,一切排污单位 ,三级标准 | 废水总排口 | pH值 | 2021-09-10 | 0 | 26 |  |  | 7.6 | 9 | 6 | 无量纲 | 否 |  |  | 是
2021年9月份重点排污单位数据填报 | 南京航鹏航空系统装备有限公司 | 水环境 | 飞机制造 |  | 电镀污染物排放标准(GB21900-2008) | （表3）水污染物特别排放限值,车间或生产设施废水排放口 | 车间排口 | 总铬 | 2021-09-10 | 0 |  |  |  | 0.07 | 0.5 |  | mg/L | 否 |  |  | 是
2021年9月份重点排污单位数据填报 | 南京航鹏航空系统装备有限公司 | 水环境 | 飞机制造 |  | 电镀污染物排放标准(GB21900-2008) | （表3）水污染物特别排放限值,车间或生产设施废水排放口 | 车间排口 | 六价铬 | 2021-09-10 | 0 |  |  |  | 0.063 | 0.1 |  | mg/L | 否 |  |  | 是
2021年9月份重点排污单位数据填报 | 南京航鹏航空系统装备有限公司 | 水环境 | 飞机制造 |  | 电镀污染物排放标准(GB21900-2008) | （表3）水污染物特别排放限值,车间或生产设施废水排放口 | 车间排口 | 总镍 | 2021-09-10 | 0 |  |  |  | <0.007 | 0.1 |  | mg/L | 否 |  |  | 是
2021年9月份重点排污单位数据填报 | 南京东陶有限公司 | 水环境 | 搪瓷卫生洁具制造 |  | 污水综合排放标准(GB8978-1996) | （表4）第二类污染物最高允许排放浓度（1998年1月1日后建的单位）,其他排污单位,三级标准 | 废水总排口(WS-0001) | 化学需氧量 | 2021-09-09 | 0 |  |  |  | 10 | 500 |  | mg/L | 否 |  |  | 是
2021年9月份重点排污单位数据填报 | 南京东陶有限公司 | 水环境 | 搪瓷卫生洁具制造 |  | 污水综合排放标准(GB8978-1996) | （表4）第二类污染物最高允许排放浓度（1998年1月1日后建的单位）,一切排污单位 ,三级标准 | 废水总排口(WS-0001) | 石油类 | 2021-09-09 | 0 |  |  |  | <0.06 | 20 |  | mg/L | 否 |  |  | 是
2021年9月份重点排污单位数据填报 | 南京东陶有限公司 | 水环境 | 搪瓷卫生洁具制造 |  | 污水综合排放标准(GB8978-1996) | （表4）第二类污染物最高允许排放浓度（1998年1月1日后建的单位）,其他排污单位,三级标准 | 废水总排口(WS-0001) | 氟化物 | 2021-09-09 | 0 |  |  |  | 1.00 | 20 |  | mg/L | 否 |  |  | 是
2021年9月份重点排污单位数据填报 | 南京东陶有限公司 | 水环境 | 搪瓷卫生洁具制造 |  | 污水综合排放标准(GB8978-1996) | （表4）第二类污染物最高允许排放浓度（1998年1月1日后建的单位）,一切排污单位 ,三级标准 | 废水总排口(WS-0001) | 总磷（以P计） | 2021-09-09 | 0 |  |  |  | 0.69 |  |  | mg/L | 否 |  |  | 否
2021年9月份重点排污单位数据填报 | 南京东陶有限公司 | 水环境 | 搪瓷卫生洁具制造 |  | 污水综合排放标准(GB8978-1996) | （表4）第二类污染物最高允许排放浓度（1998年1月1日后建的单位）,一切排污单位 ,三级标准 | 废水总排口(WS-0001) | 阴离子表面活性剂（LAS） | 2021-09-09 | 0 |  |  |  | 0.06 | 20 |  | mg/L | 否 |  |  | 是
2021年9月份重点排污单位数据填报 | 南京东陶有限公司 | 水环境 | 搪瓷卫生洁具制造 |  | 污水综合排放标准(GB8978-1996) | （表4）第二类污染物最高允许排放浓度（1998年1月1日后建的单位）,一切排污单位 ,三级标准 | 废水总排口(WS-0001) | 挥发酚 | 2021-09-09 | 0 |  |  |  | 0.0003 | 2.0 |  | mg/L | 否 |  |  | 是
2021年9月份重点排污单位数据填报 | 南京东陶有限公司 | 水环境 | 搪瓷卫生洁具制造 |  | 污水综合排放标准(GB8978-1996) | （表4）第二类污染物最高允许排放浓度（1998年1月1日后建的单位）,其他排污单位,三级标准 | 废水总排口(WS-0001) | 氨氮（NH3-N） | 2021-09-09 | 0 |  |  |  | 3.84 |  |  | mg/L | 否 |  |  | 否
2021年9月份重点排污单位数据填报 | 南京东陶有限公司 | 水环境 | 搪瓷卫生洁具制造 |  | 污水综合排放标准(GB8978-1996) | （表4）第二类污染物最高允许排放浓度（1998年1月1日后建的单位）,一切排污单位 ,三级标准 | 废水总排口(WS-0001) | pH值 | 2021-09-09 | 0 |  | 27.8 |  | 7.7 | 9 | 6 | 无量纲 | 否 |  |  | 是
2021年9月份重点排污单位数据填报 | 南京东陶有限公司 | 水环境 | 搪瓷卫生洁具制造 |  | 污水综合排放标准(GB8978-1996) | （表4）第二类污染物最高允许排放浓度（1998年1月1日后建的单位）,一切排污单位 ,三级标准 | 废水总排口(WS-0001) | 动植物油 | 2021-09-09 | 0 |  |  |  | 0.06 | 100 |  | mg/L | 否 |  |  | 是
2021年9月份重点排污单位数据填报 | 南京东陶有限公司 | 水环境 | 搪瓷卫生洁具制造 |  | 污水综合排放标准(GB8978-1996) | （表4）第二类污染物最高允许排放浓度（1998年1月1日后建的单位）,其他排污单位,三级标准 | 废水总排口(WS-0001) | 悬浮物 | 2021-09-09 | 0 |  |  |  | 10 | 400 |  | mg/L | 否 |  |  | 是
2021年9月份重点排污单位数据填报 | 南京造币有限公司 | 土壤环境 | 其他未列明金属制品制造 |  | 电镀污染物排放标准(GB21900-2008) | （表2）新建企业水污染物排放限值,车间或生产设施废水排放口 | 车间排口(WS-0002) | 总镍 | 2021-09-07 | 0 |  |  |  | <0.05 | 0.5 |  | mg/L | 否 |  |  | 是
2021年9月份重点排污单位数据填报 | 南京造币有限公司 | 土壤环境 | 其他未列明金属制品制造 |  | 污水综合排放标准(GB8978-1996) | （表4）第二类污染物最高允许排放浓度（1998年1月1日后建的单位）,一切排污单位 ,三级标准 | 废水总排口(WS-0001) | pH值 | 2021-09-07 | 0 | 28.4 |  |  | 7.4 | 9 | 6 | 无量纲 | 否 |  |  | 是
2021年9月份重点排污单位数据填报 | 南京造币有限公司 | 土壤环境 | 其他未列明金属制品制造 |  | 污水综合排放标准(GB8978-1996) | （表4）第二类污染物最高允许排放浓度（1998年1月1日后建的单位）,其他排污单位,三级标准 | 废水总排口(WS-0001) | 化学需氧量 | 2021-09-07 | 0 |  |  |  | 33 | 500 |  | mg/L | 否 |  |  | 是
2021年9月份重点排污单位数据填报 | 南京造币有限公司 | 土壤环境 | 其他未列明金属制品制造 |  | 污水综合排放标准(GB8978-1996) | （表4）第二类污染物最高允许排放浓度（1998年1月1日后建的单位）,一切排污单位 ,三级标准 | 废水总排口(WS-0001) | 总铜 | 2021-09-07 | 0 |  |  |  | <0.01 | 2.0 |  | mg/L | 否 |  |  | 是
2021年9月份重点排污单位数据填报 | 南京造币有限公司 | 土壤环境 | 其他未列明金属制品制造 |  | 污水综合排放标准(GB8978-1996) | （表4）第二类污染物最高允许排放浓度（1998年1月1日后建的单位）,其他排污单位,三级标准 | 废水总排口(WS-0001) | 氨氮（NH3-N） | 2021-09-07 | 0 |  |  |  | 5.72 |  |  | mg/L | 否 |  |  | 否
2021年9月份重点排污单位数据填报 | 南京造币有限公司 | 土壤环境 | 其他未列明金属制品制造 |  | 污水综合排放标准(GB8978-1996) | （表4）第二类污染物最高允许排放浓度（1998年1月1日后建的单位）,一切排污单位 ,三级标准 | 废水总排口(WS-0001) | 氰化物（总氰化合物） | 2021-09-07 | 0 |  |  |  | <0.004 | 1.0 |  | mg/L | 否 |  |  | 是
2021年9月份重点排污单位数据填报 | 南京造币有限公司 | 土壤环境 | 其他未列明金属制品制造 |  | 污水综合排放标准(GB8978-1996) | （表4）第二类污染物最高允许排放浓度（1998年1月1日后建的单位）,其他排污单位,三级标准 | 废水总排口(WS-0001) | 悬浮物 | 2021-09-07 | 0 |  |  |  | 13 | 400 |  | mg/L | 否 |  |  | 是
2021年9月份重点排污单位数据填报 | 南京造币有限公司 | 土壤环境 | 其他未列明金属制品制造 |  | 污水综合排放标准(GB8978-1996) | （表4）第二类污染物最高允许排放浓度（1998年1月1日后建的单位）,一切排污单位 ,三级标准 | 废水总排口(WS-0001) | 总磷（以P计） | 2021-09-07 | 0 |  |  |  | 0.07 |  |  | mg/L | 否 |  |  | 否
2021年9月份重点排污单位数据填报 | 南京三鑫再生资源回收有限公司 | 土壤环境 | 其他仓储业 |  | 污水综合排放标准(GB8978-1996) | （表4）第二类污染物最高允许排放浓度（1998年1月1日后建的单位）,一切排污单位 ,三级标准 | 污水总排口(DW001) | pH值 | 2021-09-06 | 0 | 24.4 |  |  | 7.1 | 9 | 6 | 无量纲 | 否 |  |  | 是
2021年9月份重点排污单位数据填报 | 南京三鑫再生资源回收有限公司 | 土壤环境 | 其他仓储业 |  | 污水综合排放标准(GB8978-1996) | （表4）第二类污染物最高允许排放浓度（1998年1月1日后建的单位）,其他排污单位,三级标准 | 污水总排口(DW001) | 化学需氧量 | 2021-09-06 | 0 |  |  |  | 15 | 500 |  | mg/L | 否 |  |  | 是
2021年9月份重点排污单位数据填报 | 南京三鑫再生资源回收有限公司 | 土壤环境 | 其他仓储业 |  | 污水综合排放标准(GB8978-1996) | （表4）第二类污染物最高允许排放浓度（1998年1月1日后建的单位）,一切排污单位 ,三级标准 | 污水总排口(DW001) | 总磷（以P计） | 2021-09-06 | 0 |  |  |  | 0.21 |  |  | mg/L | 否 |  |  | 否
2021年9月份重点排污单位数据填报 | 南京三鑫再生资源回收有限公司 | 土壤环境 | 其他仓储业 |  | 污水综合排放标准(GB8978-1996) | （表4）第二类污染物最高允许排放浓度（1998年1月1日后建的单位）,其他排污单位,三级标准 | 污水总排口(DW001) | 悬浮物 | 2021-09-06 | 0 |  |  |  | 10 | 400 |  | mg/L | 否 |  |  | 是
2021年9月份重点排污单位数据填报 | 南京三鑫再生资源回收有限公司 | 土壤环境 | 其他仓储业 |  | 污水综合排放标准(GB8978-1996) | （表4）第二类污染物最高允许排放浓度（1998年1月1日后建的单位）,其他排污单位,三级标准 | 污水总排口(DW001) | 氨氮（NH3-N） | 2021-09-06 | 0 |  |  |  | 1.39 |  |  | mg/L | 否 |  |  | 否
2021年9月份重点排污单位数据填报 | 南京美星鹏科技实业有限公司 | 其他 | 涂料制造 |  | 污水综合排放标准(GB8978-1996) | （表4）第二类污染物最高允许排放浓度（1998年1月1日后建的单位）,其他排污单位,三级标准 | 废水总排口(WS-01) | 氨氮（NH3-N） | 2021-09-07 | 0 |  |  |  | 4.86 |  |  | mg/L | 否 |  |  | 否
2021年9月份重点排污单位数据填报 | 南京美星鹏科技实业有限公司 | 其他 | 涂料制造 |  | 污水综合排放标准(GB8978-1996) | （表4）第二类污染物最高允许排放浓度（1998年1月1日后建的单位）,其他排污单位,三级标准 | 废水总排口(WS-01) | 化学需氧量 | 2021-09-07 | 0 |  |  |  | 16 | 500 |  | mg/L | 否 |  |  | 是
2021年9月份重点排污单位数据填报 | 南京美星鹏科技实业有限公司 | 其他 | 涂料制造 |  | 污水综合排放标准(GB8978-1996) | （表4）第二类污染物最高允许排放浓度（1998年1月1日后建的单位）,一切排污单位 ,三级标准 | 废水总排口(WS-01) | 动植物油 | 2021-09-07 | 0 |  |  |  | 0.15 | 100 |  | mg/L | 否 |  |  | 是
2021年9月份重点排污单位数据填报 | 南京美星鹏科技实业有限公司 | 其他 | 涂料制造 |  | 污水综合排放标准(GB8978-1996) | （表4）第二类污染物最高允许排放浓度（1998年1月1日后建的单位）,一切排污单位 ,三级标准 | 废水总排口(WS-01) | pH值 | 2021-09-07 | 0 | 24.2 |  |  | 7.2 | 9 | 6 | 无量纲 | 否 |  |  | 是
2021年9月份重点排污单位数据填报 | 南京美星鹏科技实业有限公司 | 其他 | 涂料制造 |  | 污水综合排放标准(GB8978-1996) | （表4）第二类污染物最高允许排放浓度（1998年1月1日后建的单位）,其他排污单位,三级标准 | 废水总排口(WS-01) | 悬浮物 | 2021-09-07 | 0 |  |  |  | 5 | 400 |  | mg/L | 否 |  |  | 是
2021年9月份重点排污单位数据填报 | 南京美星鹏科技实业有限公司 | 其他 | 涂料制造 |  | 污水综合排放标准(GB8978-1996) | （表4）第二类污染物最高允许排放浓度（1998年1月1日后建的单位）,一切排污单位 ,三级标准 | 废水总排口(WS-01) | 总磷（以P计） | 2021-09-07 | 0 |  |  |  | 0.38 |  |  | mg/L | 否 |  |  | 否
2021年9月份重点排污单位数据填报 | 南京海欣丽宁长毛绒有限公司 | 水环境 | 化纤织造及印染精加工 |  | 纺织染整工业水污染物排放标准(GB4287-2012) | 表2新建企业水污染物排放浓度限值及单位产品基准排水量,企业废水总排放口 | 总排口(WS-01) | 悬浮物 | 2021-09-13 | 0 |  |  |  | 6 | 100 |  | mg/L | 否 |  |  | 是
2021年9月份重点排污单位数据填报 | 南京海欣丽宁长毛绒有限公司 | 水环境 | 化纤织造及印染精加工 |  | 纺织染整工业水污染物排放标准(GB4287-2012) | 表2新建企业水污染物排放浓度限值及单位产品基准排水量,企业废水总排放口 | 总排口(WS-01) | pH值 | 2021-09-13 | 0 | 27.1 |  |  | 7.8 | 9 | 6 | 无量纲 | 否 |  |  | 是
2021年9月份重点排污单位数据填报 | 南京海欣丽宁长毛绒有限公司 | 水环境 | 化纤织造及印染精加工 |  | 纺织染整工业水污染物排放标准(GB4287-2012) | 表2新建企业水污染物排放浓度限值及单位产品基准排水量,企业废水总排放口 | 总排口(WS-01) | 总氮（以N计） | 2021-09-13 | 0 |  |  |  | 3.14 | 30 |  | mg/L | 否 |  |  | 是
2021年9月份重点排污单位数据填报 | 南京海欣丽宁长毛绒有限公司 | 水环境 | 化纤织造及印染精加工 |  | 纺织染整工业水污染物排放标准(GB4287-2012) | 表2新建企业水污染物排放浓度限值及单位产品基准排水量,企业废水总排放口 | 总排口(WS-01) | 总磷（以P计） | 2021-09-13 | 0 |  |  |  | 0.01 | 1.5 |  | mg/L | 否 |  |  | 是
2021年9月份重点排污单位数据填报 | 南京海欣丽宁长毛绒有限公司 | 水环境 | 化纤织造及印染精加工 |  | 纺织染整工业水污染物排放标准(GB4287-2012) | 表2新建企业水污染物排放浓度限值及单位产品基准排水量,企业废水总排放口 | 总排口(WS-01) | 化学需氧量 | 2021-09-13 | 0 |  |  |  | 15 | 200 |  | mg/L | 否 |  |  | 是
2021年9月份重点排污单位数据填报 | 南京海欣丽宁长毛绒有限公司 | 水环境 | 化纤织造及印染精加工 |  | 纺织染整工业废水中锑污染物排放标准(DB32/3432-2018) | 表1 纺织染整企业废水中总锑排放限值,一般地区,直接排放 | 总排口(WS-01) | 总锑 | 2021-09-13 | 0 |  |  |  | 0.0586 | 0.1 |  | mg/L | 否 |  |  | 是
2021年9月份重点排污单位数据填报 | 南京乾鼎长环保能源发展有限公司 | 土壤环境 | 危险废物治理 |  | 城镇污水处理厂污染物排放标准[国标](GB18918-2002) | （表1）基本控制项目最高允许排放浓度（日均值）,一级标准（水温＞12℃或≤12℃）,B标准,通用 | 废水排口(WS-0001) | 悬浮物 | 2021-09-06 | 0 |  |  |  | 5 | 20 |  | mg/L | 否 |  |  | 是
2021年9月份重点排污单位数据填报 | 南京乾鼎长环保能源发展有限公司 | 土壤环境 | 危险废物治理 |  | 城镇污水处理厂污染物排放标准[国标](GB18918-2002) | （表1）基本控制项目最高允许排放浓度（日均值）,一级标准（水温＞12℃或≤12℃）,B标准,通用 | 废水排口(WS-0001) | pH值 | 2021-09-06 | 0 | 22.4 |  |  | 7.1 | 9 | 6 | 无量纲 | 否 |  |  | 是
2021年9月份重点排污单位数据填报 | 南京乾鼎长环保能源发展有限公司 | 土壤环境 | 危险废物治理 |  | 城镇污水处理厂污染物排放标准[国标](GB18918-2002) | （表1）基本控制项目最高允许排放浓度（日均值）,一级标准（水温＞12℃或≤12℃）,B标准,通用 | 废水排口(WS-0001) | 石油类 | 2021-09-06 | 0 |  |  |  | <0.06 | 3 |  | mg/L | 否 |  |  | 是
2021年9月份重点排污单位数据填报 | 南京乾鼎长环保能源发展有限公司 | 土壤环境 | 危险废物治理 |  | 城镇污水处理厂污染物排放标准[国标](GB18918-2002) | （表1）基本控制项目最高允许排放浓度（日均值）,一级标准（水温＞12℃或≤12℃）,B标准,通用 | 废水排口(WS-0001) | 动植物油 | 2021-09-06 | 0 |  |  |  | <0.06 | 3 |  | mg/L | 否 |  |  | 是
2021年9月份重点排污单位数据填报 | 南京乾鼎长环保能源发展有限公司 | 土壤环境 | 危险废物治理 |  | 城镇污水处理厂污染物排放标准[国标](GB18918-2002) | （表1）基本控制项目最高允许排放浓度（日均值）,一级标准（水温＞12℃或≤12℃）,B标准,通用 | 废水排口(WS-0001) | 氨氮（NH3-N） | 2021-09-06 | 0 | 22.4 |  |  | 0.450 | 8;15 |  | mg/L | 否 |  |  | 是
2021年9月份重点排污单位数据填报 | 南京乾鼎长环保能源发展有限公司 | 土壤环境 | 危险废物治理 |  | 城镇污水处理厂污染物排放标准[国标](GB18918-2002) | （表1）基本控制项目最高允许排放浓度（日均值）,一级标准（水温＞12℃或≤12℃）,B标准,通用 | 废水排口(WS-0001) | 化学需氧量 | 2021-09-06 | 0 |  |  |  | 9 | 60 |  | mg/L | 否 |  |  | 是
2021年9月份重点排污单位数据填报 | 南京乾鼎长环保能源发展有限公司 | 土壤环境 | 危险废物治理 |  | 城镇污水处理厂污染物排放标准[国标](GB18918-2002) | （表1）基本控制项目最高允许排放浓度（日均值）,一级标准（水温＞12℃或≤12℃）,B标准,2006年1月1日后建设 | 废水排口(WS-0001) | 总磷（以P计） | 2021-09-06 | 0 |  |  |  | 0.01 | 1 |  | mg/L | 否 |  |  | 是
2021年9月份重点排污单位数据填报 | 南京同仁医院有限公司 | 水环境 | 医院 |  | 医疗机构水污染物排放标准(GB18466-2005) | （表2）综合医疗机构和其他医疗机构水污染物排放限值（日均值）,采用其他消毒方式,预处理标准 | 污水总排口(DW001) | pH值 | 2021-09-18 | 0 | 16.5 |  |  | 7.4 | 9 | 6 | 无量纲 | 否 |  |  | 是
2021年9月份重点排污单位数据填报 | 南京同仁医院有限公司 | 水环境 | 医院 |  | 医疗机构水污染物排放标准(GB18466-2005) | （表2）综合医疗机构和其他医疗机构水污染物排放限值（日均值）,采用其他消毒方式,预处理标准 | 污水总排口(DW001) | 悬浮物 | 2021-09-18 | 0 |  |  |  | 23 | 60 |  | mg/L | 否 |  |  | 是
2021年9月份重点排污单位数据填报 | 南京同仁医院有限公司 | 水环境 | 医院 |  | 医疗机构水污染物排放标准(GB18466-2005) | （表2）综合医疗机构和其他医疗机构水污染物排放限值（日均值）,采用其他消毒方式,预处理标准 | 污水总排口(DW001) | 粪大肠菌群 | 2021-09-18 | 0 |  |  |  | <20 | 5000 |  | 个/L | 否 |  |  | 是
2021年9月份重点排污单位数据填报 | 南京同仁医院有限公司 | 水环境 | 医院 |  | 医疗机构水污染物排放标准(GB18466-2005) | （表2）综合医疗机构和其他医疗机构水污染物排放限值（日均值）,采用其他消毒方式,预处理标准 | 污水总排口(DW001) | 动植物油 | 2021-09-18 | 0 |  |  |  | 0.91 | 20 |  | mg/L | 否 |  |  | 是
2021年9月份重点排污单位数据填报 | 南京同仁医院有限公司 | 水环境 | 医院 |  | 医疗机构水污染物排放标准(GB18466-2005) | （表2）综合医疗机构和其他医疗机构水污染物排放限值（日均值）,采用其他消毒方式,预处理标准 | 污水总排口(DW001) | 化学需氧量 | 2021-09-18 | 0 |  |  |  | 98 | 250 |  | mg/L | 否 |  |  | 是
2021年9月份重点排污单位数据填报 | 南京同仁医院有限公司 | 水环境 | 医院 |  | 医疗机构水污染物排放标准(GB18466-2005) | （表2）综合医疗机构和其他医疗机构水污染物排放限值（日均值）,采用其他消毒方式,预处理标准 | 污水总排口(DW001) | 石油类 | 2021-09-18 | 0 |  |  |  | 0.58 | 20 |  | mg/L | 否 |  |  | 是
2021年9月份重点排污单位数据填报 | 南京同仁医院有限公司 | 水环境 | 医院 |  | 医疗机构水污染物排放标准(GB18466-2005) | （表2）综合医疗机构和其他医疗机构水污染物排放限值（日均值）,采用其他消毒方式,预处理标准 | 污水总排口(DW001) | 阴离子表面活性剂（LAS） | 2021-09-18 | 0 |  |  |  | 0.175 | 10 |  | mg/L | 否 |  |  | 是
2021年9月份重点排污单位数据填报 | 南京同仁医院有限公司 | 水环境 | 医院 |  | 医疗机构水污染物排放标准(GB18466-2005) | （表2）综合医疗机构和其他医疗机构水污染物排放限值（日均值）,采用其他消毒方式,预处理标准 | 污水总排口(DW001) | 挥发酚 | 2021-09-18 | 0 |  |  |  | 0.0019 | 1.0 |  | mg/L | 否 |  |  | 是
2021年9月份重点排污单位数据填报 | 长安马自达汽车有限公司 | 大气环境 | 汽柴油车整车制造 |  | 污水综合排放标准(GB8978-1996) | （表1）第一类污染物最高允许排放浓度 | 涂装车间排口(WS-0002) | 总镍 | 2021-09-10 | 0 |  |  |  | <0.05 | 1.0 |  | mg/L | 否 |  |  | 是
2021年9月份重点排污单位数据填报 | 长安马自达汽车有限公司 | 大气环境 | 汽柴油车整车制造 |  | 污水综合排放标准(GB8978-1996) | （表4）第二类污染物最高允许排放浓度（1998年1月1日后建的单位）,其他排污单位,三级标准 | 厂区废水排口(WS-0001) | 悬浮物 | 2021-09-10 | 0 |  |  |  | 7 | 400 |  | mg/L | 否 |  |  | 是
2021年9月份重点排污单位数据填报 | 长安马自达汽车有限公司 | 大气环境 | 汽柴油车整车制造 |  | 污水综合排放标准(GB8978-1996) | （表4）第二类污染物最高允许排放浓度（1998年1月1日后建的单位）,一切排污单位 ,三级标准 | 厂区废水排口(WS-0001) | 动植物油 | 2021-09-10 | 0 |  |  |  | 0.25 | 100 |  | mg/L | 否 |  |  | 是
2021年9月份重点排污单位数据填报 | 长安马自达汽车有限公司 | 大气环境 | 汽柴油车整车制造 |  | 污水综合排放标准(GB8978-1996) | （表4）第二类污染物最高允许排放浓度（1998年1月1日后建的单位）,一切排污单位 ,三级标准 | 厂区废水排口(WS-0001) | pH值 | 2021-09-10 | 0 | 31 |  |  | 8.3 | 9 | 6 | 无量纲 | 否 |  |  | 是
2021年9月份重点排污单位数据填报 | 长安马自达汽车有限公司 | 大气环境 | 汽柴油车整车制造 |  | 污水综合排放标准(GB8978-1996) | （表4）第二类污染物最高允许排放浓度（1998年1月1日后建的单位）,其他排污单位,三级标准 | 厂区废水排口(WS-0001) | 化学需氧量 | 2021-09-10 | 0 |  |  |  | 33 | 500 |  | mg/L | 否 |  |  | 是
2021年9月份重点排污单位数据填报 | 长安马自达汽车有限公司 | 大气环境 | 汽柴油车整车制造 |  | 污水综合排放标准(GB8978-1996) | （表4）第二类污染物最高允许排放浓度（1998年1月1日后建的单位）,其他排污单位,三级标准 | 厂区废水排口(WS-0001) | 氨氮（NH3-N） | 2021-09-10 | 0 |  |  |  | 4.50 |  |  | mg/L | 否 |  |  | 否
2021年9月份重点排污单位数据填报 | 长安马自达汽车有限公司 | 大气环境 | 汽柴油车整车制造 |  | 污水综合排放标准(GB8978-1996) | （表4）第二类污染物最高允许排放浓度（1998年1月1日后建的单位）,一切排污单位 ,三级标准 | 厂区废水排口(WS-0001) | 阴离子表面活性剂（LAS） | 2021-09-10 | 0 |  |  |  | 0.14 | 20 |  | mg/L | 否 |  |  | 是
2021年9月份重点排污单位数据填报 | 长安马自达汽车有限公司 | 大气环境 | 汽柴油车整车制造 |  | 污水综合排放标准(GB8978-1996) | （表4）第二类污染物最高允许排放浓度（1998年1月1日后建的单位）,一切排污单位 ,三级标准 | 厂区废水排口(WS-0001) | 石油类 | 2021-09-10 | 0 |  |  |  | <0.06 | 20 |  | mg/L | 否 |  |  | 是
2021年9月份重点排污单位数据填报 | 长安马自达汽车有限公司 | 大气环境 | 汽柴油车整车制造 |  | 污水综合排放标准(GB8978-1996) | （表4）第二类污染物最高允许排放浓度（1998年1月1日后建的单位）,一切排污单位 ,三级标准 | 厂区废水排口(WS-0001) | 总锌 | 2021-09-10 | 0 |  |  |  | <0.05 | 5.0 |  | mg/L | 否 |  |  | 是
2021年9月份重点排污单位数据填报 | 长安马自达汽车有限公司 | 大气环境 | 汽柴油车整车制造 |  | 污水综合排放标准(GB8978-1996) | （表4）第二类污染物最高允许排放浓度（1998年1月1日后建的单位）,一切排污单位 ,三级标准 | 厂区废水排口(WS-0001) | 总磷（以P计） | 2021-09-10 | 0 |  |  |  | 0.29 |  |  | mg/L | 否 |  |  | 否
2021年9月份重点排污单位数据填报 | 爱尔集新能源科技（南京）有限公司 | 土壤环境 | 锂离子电池制造 |  | 电池工业污染物排放标准(GB30484-2013) | （表1）现有企业水污染排放限值,企业废水总排放口,锂离子/锂电池间接排放限值 | 废水总排口 | 悬浮物 | 2021-09-06 | 0 |  |  |  | 8 | 140 |  | mg/L | 否 |  |  | 是
2021年9月份重点排污单位数据填报 | 爱尔集新能源科技（南京）有限公司 | 土壤环境 | 锂离子电池制造 |  | 电池工业污染物排放标准(GB30484-2013) | （表1）现有企业水污染排放限值,企业废水总排放口,锂离子/锂电池间接排放限值 | 废水总排口 | 总磷（以P计） | 2021-09-06 | 0 |  |  |  | 0.07 | 2.0 |  | mg/L | 否 |  |  | 是
2021年9月份重点排污单位数据填报 | 爱尔集新能源科技（南京）有限公司 | 土壤环境 | 锂离子电池制造 |  | 电池工业污染物排放标准(GB30484-2013) | （表1）现有企业水污染排放限值,企业废水总排放口,锂离子/锂电池间接排放限值 | 废水总排口 | pH值 | 2021-09-06 | 0 | 24.6 |  |  | 7.7 | 9 | 6 | 无量纲 | 否 |  |  | 是
2021年9月份重点排污单位数据填报 | 爱尔集新能源科技（南京）有限公司 | 土壤环境 | 锂离子电池制造 |  | 电池工业污染物排放标准(GB30484-2013) | （表1）现有企业水污染排放限值,企业废水总排放口,锂离子/锂电池间接排放限值 | 废水总排口 | 氨氮（NH3-N） | 2021-09-06 | 0 |  |  |  | 17.0 | 30 |  | mg/L | 否 |  |  | 是
2021年9月份重点排污单位数据填报 | 爱尔集新能源科技（南京）有限公司 | 土壤环境 | 锂离子电池制造 |  | 电池工业污染物排放标准(GB30484-2013) | （表1）现有企业水污染排放限值,企业废水总排放口,锂离子/锂电池间接排放限值 | 废水总排口 | 化学需氧量 | 2021-09-06 | 0 |  |  |  | 40 | 150 |  | mg/L | 否 |  |  | 是
2021年9月份重点排污单位数据填报 | 南京中船绿洲机器有限公司 | 土壤环境 | 船用配套设备制造 |  | 污水综合排放标准(GB8978-1996) | （表4）第二类污染物最高允许排放浓度（1998年1月1日后建的单位）,一切排污单位 ,三级标准 | 废水总排口(WS-0001) | pH值 | 2021-09-06 | 0 | 24.2 |  |  | 7.1 | 9 | 6 | 无量纲 | 否 |  |  | 是
2021年9月份重点排污单位数据填报 | 南京中船绿洲机器有限公司 | 土壤环境 | 船用配套设备制造 |  | 污水综合排放标准(GB8978-1996) | （表4）第二类污染物最高允许排放浓度（1998年1月1日后建的单位）,其他排污单位,三级标准 | 废水总排口(WS-0001) | 氨氮（NH3-N） | 2021-09-06 | 0 |  |  |  | 57.6 |  |  | mg/L | 否 |  |  | 否
2021年9月份重点排污单位数据填报 | 南京中船绿洲机器有限公司 | 土壤环境 | 船用配套设备制造 |  | 污水综合排放标准(GB8978-1996) | （表4）第二类污染物最高允许排放浓度（1998年1月1日后建的单位）,一切排污单位 ,三级标准 | 废水总排口(WS-0001) | 石油类 | 2021-09-06 | 0 |  |  |  | 0.74 | 20 |  | mg/L | 否 |  |  | 是
2021年9月份重点排污单位数据填报 | 南京中船绿洲机器有限公司 | 土壤环境 | 船用配套设备制造 |  | 污水综合排放标准(GB8978-1996) | （表4）第二类污染物最高允许排放浓度（1998年1月1日后建的单位）,一切排污单位 ,三级标准 | 废水总排口(WS-0001) | 总磷（以P计） | 2021-09-06 | 0 |  |  |  | 5.16 |  |  | mg/L | 否 |  |  | 否
2021年9月份重点排污单位数据填报 | 南京中船绿洲机器有限公司 | 土壤环境 | 船用配套设备制造 |  | 污水综合排放标准(GB8978-1996) | （表4）第二类污染物最高允许排放浓度（1998年1月1日后建的单位）,其他排污单位,三级标准 | 废水总排口(WS-0001) | 悬浮物 | 2021-09-06 | 0 |  |  |  | 140 | 400 |  | mg/L | 否 |  |  | 是
2021年9月份重点排污单位数据填报 | 南京中船绿洲机器有限公司 | 土壤环境 | 船用配套设备制造 |  | 污水综合排放标准(GB8978-1996) | （表2）第二类污染物最高允许排放浓度（1997年12月31日之前建的单位）,石油化工工业（包括石油炼制）,三级标准 | 废水总排口(WS-0001) | 化学需氧量 | 2021-09-06 | 0 |  |  |  | 226 | 500 |  | mg/L | 否 |  |  | 是
2021年9月份重点排污单位数据填报 | 水阁生活垃圾填埋场（南京市水阁有机废弃物处理场） | 土壤环境 | 环境卫生管理 |  | 生活垃圾填埋场污染控制标准(GB16889-2008) | 现有和新建生活垃圾填埋场水污染物排放浓度限值 | 废水排口(DW001) | 总汞 | 2021-09-07 | 0 |  |  |  | 0.00022 | 0.001 |  | mg/L | 否 |  |  | 是
2021年9月份重点排污单位数据填报 | 水阁生活垃圾填埋场（南京市水阁有机废弃物处理场） | 土壤环境 | 环境卫生管理 |  | 生活垃圾填埋场污染控制标准(GB16889-2008) | 现有和新建生活垃圾填埋场水污染物排放浓度限值 | 废水排口(DW001) | 六价铬 | 2021-09-07 | 0 |  |  |  | <0.004 | 0.05 |  | mg/L | 否 |  |  | 是
2021年9月份重点排污单位数据填报 | 水阁生活垃圾填埋场（南京市水阁有机废弃物处理场） | 土壤环境 | 环境卫生管理 |  | 生活垃圾填埋场污染控制标准(GB16889-2008) | 现有和新建生活垃圾填埋场水污染物排放浓度限值 | 废水排口(DW001) | 粪大肠菌群数 | 2021-09-07 | 0 |  |  |  | <20 | 10000 |  | 个/L | 否 |  |  | 是
2021年9月份重点排污单位数据填报 | 水阁生活垃圾填埋场（南京市水阁有机废弃物处理场） | 土壤环境 | 环境卫生管理 |  | 生活垃圾填埋场污染控制标准(GB16889-2008) | 现有和新建生活垃圾填埋场水污染物排放浓度限值 | 废水排口(DW001) | 总砷 | 2021-09-07 | 0 |  |  |  | 0.0052 | 0.1 |  | mg/L | 否 |  |  | 是
2021年9月份重点排污单位数据填报 | 水阁生活垃圾填埋场（南京市水阁有机废弃物处理场） | 土壤环境 | 环境卫生管理 |  | 生活垃圾填埋场污染控制标准(GB16889-2008) | 现有和新建生活垃圾填埋场水污染物排放浓度限值 | 废水排口(DW001) | 总铅 | 2021-09-07 | 0 |  |  |  | <0.07 | 0.1 |  | mg/L | 否 |  |  | 是
2021年9月份重点排污单位数据填报 | 水阁生活垃圾填埋场（南京市水阁有机废弃物处理场） | 土壤环境 | 环境卫生管理 |  | 生活垃圾填埋场污染控制标准(GB16889-2008) | 现有和新建生活垃圾填埋场水污染物排放浓度限值 | 废水排口(DW001) | 总氮（以N计） | 2021-09-07 | 0 |  |  |  | 5.26 | 40 |  | mg/L | 否 |  |  | 是
2021年9月份重点排污单位数据填报 | 水阁生活垃圾填埋场（南京市水阁有机废弃物处理场） | 土壤环境 | 环境卫生管理 |  | 生活垃圾填埋场污染控制标准(GB16889-2008) | 现有和新建生活垃圾填埋场水污染物排放浓度限值 | 废水排口(DW001) | 悬浮物 | 2021-09-07 | 0 |  |  |  | 6 | 30 |  | mg/L | 否 |  |  | 是
2021年9月份重点排污单位数据填报 | 水阁生活垃圾填埋场（南京市水阁有机废弃物处理场） | 土壤环境 | 环境卫生管理 |  | 生活垃圾填埋场污染控制标准(GB16889-2008) | 现有和新建生活垃圾填埋场水污染物排放浓度限值 | 废水排口(DW001) | 总磷（以P计） | 2021-09-07 | 0 |  |  |  | 0.41 | 3 |  | mg/L | 否 |  |  | 是
2021年9月份重点排污单位数据填报 | 水阁生活垃圾填埋场（南京市水阁有机废弃物处理场） | 土壤环境 | 环境卫生管理 |  | 生活垃圾填埋场污染控制标准(GB16889-2008) | 现有和新建生活垃圾填埋场水污染物排放浓度限值 | 废水排口(DW001) | 总镉 | 2021-09-07 | 0 |  |  |  | <0.005 | 0.01 |  | mg/L | 否 |  |  | 是
2021年9月份重点排污单位数据填报 | 水阁生活垃圾填埋场（南京市水阁有机废弃物处理场） | 土壤环境 | 环境卫生管理 |  | 生活垃圾填埋场污染控制标准(GB16889-2008) | 现有和新建生活垃圾填埋场水污染物排放浓度限值 | 废水排口(DW001) | 氨氮（NH3-N） | 2021-09-07 | 0 |  |  |  | 0.640 | 25 |  | mg/L | 否 |  |  | 是
2021年9月份重点排污单位数据填报 | 水阁生活垃圾填埋场（南京市水阁有机废弃物处理场） | 土壤环境 | 环境卫生管理 |  | 生活垃圾填埋场污染控制标准(GB16889-2008) | 现有和新建生活垃圾填埋场水污染物排放浓度限值 | 废水排口(DW001) | 化学需氧量 | 2021-09-07 | 0 |  |  |  | 15 | 100 |  | mg/L | 否 |  |  | 是
2021年9月份重点排污单位数据填报 | 水阁生活垃圾填埋场（南京市水阁有机废弃物处理场） | 土壤环境 | 环境卫生管理 |  | 生活垃圾填埋场污染控制标准(GB16889-2008) | 现有和新建生活垃圾填埋场水污染物排放浓度限值 | 废水排口(DW001) | 五日生化需氧量 | 2021-09-07 | 0 |  |  |  | 1.6 | 30 |  | mg/L | 否 |  |  | 是
2021年9月份重点排污单位数据填报 | 水阁生活垃圾填埋场（南京市水阁有机废弃物处理场） | 土壤环境 | 环境卫生管理 |  | 生活垃圾填埋场污染控制标准(GB16889-2008) | 现有和新建生活垃圾填埋场水污染物排放浓度限值 | 废水排口(DW001) | 总铬 | 2021-09-07 | 0 |  |  |  | <0.03 | 0.1 |  | mg/L | 否 |  |  | 是
2021年9月份重点排污单位数据填报 | 南京桂花鸭（集团）有限公司 | 水环境 | 屠宰及肉类加工 |  | 肉类加工工业水污染物排放标准(GB13457-92) | （表3）1992年7月1日起立项的建设项目及其建成后投产的企业最高允许排放浓度标准值,肉制品加工,排放浓度,三级 | 废水总排口(WS-0001) | 化学需氧量 | 2021-09-06 | 0 |  |  |  | 103 | 500 |  | mg/L | 否 |  |  | 是
2021年9月份重点排污单位数据填报 | 南京桂花鸭（集团）有限公司 | 水环境 | 屠宰及肉类加工 |  | 肉类加工工业水污染物排放标准(GB13457-92) | （表3）1992年7月1日起立项的建设项目及其建成后投产的企业最高允许排放浓度标准值,肉制品加工,排放浓度,三级 | 废水总排口(WS-0001) | 悬浮物 | 2021-09-06 | 0 |  |  |  | 37 | 350 |  | mg/L | 否 |  |  | 是
2021年9月份重点排污单位数据填报 | 南京桂花鸭（集团）有限公司 | 水环境 | 屠宰及肉类加工 |  | 肉类加工工业水污染物排放标准(GB13457-92) | （表3）1992年7月1日起立项的建设项目及其建成后投产的企业最高允许排放浓度标准值,肉制品加工,排放浓度,三级 | 废水总排口(WS-0001) | pH值 | 2021-09-06 | 0 | 26.4 |  |  | 7.8 | 8.5 | 6.0 | 无量纲 | 否 |  |  | 是
2021年9月份重点排污单位数据填报 | 南京桂花鸭（集团）有限公司 | 水环境 | 屠宰及肉类加工 |  | 肉类加工工业水污染物排放标准(GB13457-92) | （表3）1992年7月1日起立项的建设项目及其建成后投产的企业最高允许排放浓度标准值,畜类屠宰加工,排放浓度,三级 | 废水总排口(WS-0001) | 氨氮（NH3-N） | 2021-09-06 | 0 |  |  |  | 27.9 |  |  | mg/L | 否 |  |  | 否
2021年9月份重点排污单位数据填报 | 南京桂花鸭（集团）有限公司 | 水环境 | 屠宰及肉类加工 |  | 肉类加工工业水污染物排放标准(GB13457-92) | （表3）1992年7月1日起立项的建设项目及其建成后投产的企业最高允许排放浓度标准值,肉制品加工,排放浓度,三级 | 废水总排口(WS-0001) | 动植物油 | 2021-09-06 | 0 |  |  |  | <0.06 | 60 |  | mg/L | 否 |  |  | 是
2021年9月份重点排污单位数据填报 | 南京市青龙山精神病院 | 其他 | 专科医院 |  | 医疗机构水污染物排放标准(GB18466-2005) | （表2）综合医疗机构和其他医疗机构水污染物排放限值（日均值）,采用其他消毒方式,排放标准 | 东院区排口(DW001) | 动植物油 | 2021-09-03 | 0 |  |  |  | 0.25 | 5 |  | mg/L | 否 |  |  | 是
2021年9月份重点排污单位数据填报 | 南京市青龙山精神病院 | 其他 | 专科医院 |  | 医疗机构水污染物排放标准(GB18466-2005) | （表2）综合医疗机构和其他医疗机构水污染物排放限值（日均值）,采用其他消毒方式,排放标准 | 东院区排口(DW001) | pH值 | 2021-09-03 | 0 | 23.6 |  |  | 7.1 | 9 | 6 | 无量纲 | 否 |  |  | 是
2021年9月份重点排污单位数据填报 | 南京市青龙山精神病院 | 其他 | 专科医院 |  | 医疗机构水污染物排放标准(GB18466-2005) | （表2）综合医疗机构和其他医疗机构水污染物排放限值（日均值）,采用其他消毒方式,排放标准 | 东院区排口(DW001) | 石油类 | 2021-09-03 | 0 |  |  |  | 0.11 | 5 |  | mg/L | 否 |  |  | 是
2021年9月份重点排污单位数据填报 | 南京市青龙山精神病院 | 其他 | 专科医院 |  | 医疗机构水污染物排放标准(GB18466-2005) | （表2）综合医疗机构和其他医疗机构水污染物排放限值（日均值）,采用其他消毒方式,排放标准 | 东院区排口(DW001) | 氨氮（NH3-N） | 2021-09-03 | 0 |  |  |  | 0.054 | 15 |  | mg/L | 否 |  |  | 是
2021年9月份重点排污单位数据填报 | 南京市青龙山精神病院 | 其他 | 专科医院 |  | 医疗机构水污染物排放标准(GB18466-2005) | （表2）综合医疗机构和其他医疗机构水污染物排放限值（日均值）,采用其他消毒方式,排放标准 | 东院区排口(DW001) | 悬浮物 | 2021-09-03 | 0 |  |  |  | 9 | 20 |  | mg/L | 否 |  |  | 是
2021年9月份重点排污单位数据填报 | 南京市青龙山精神病院 | 其他 | 专科医院 |  | 医疗机构水污染物排放标准(GB18466-2005) | （表2）综合医疗机构和其他医疗机构水污染物排放限值（日均值）,采用其他消毒方式,排放标准 | 东院区排口(DW001) | 化学需氧量 | 2021-09-03 | 0 |  |  |  | 28 | 60 |  | mg/L | 否 |  |  | 是
2021年9月份重点排污单位数据填报 | 南京市青龙山精神病院 | 其他 | 专科医院 |  | 医疗机构水污染物排放标准(GB18466-2005) | （表2）综合医疗机构和其他医疗机构水污染物排放限值（日均值）,采用其他消毒方式,排放标准 | 东院区排口(DW001) | 粪大肠菌群数 | 2021-09-03 | 0 |  |  |  | 20 | 500 |  | MPN/100mL | 否 |  |  | 是
2021年9月份重点排污单位数据填报 | 南京市青龙山精神病院 | 其他 | 专科医院 |  | 医疗机构水污染物排放标准(GB18466-2005) | （表2）综合医疗机构和其他医疗机构水污染物排放限值（日均值）,采用其他消毒方式,排放标准 | 西院区排口(DW002) | 石油类 | 2021-09-03 | 0 |  |  |  | 0.16 | 5 |  | mg/L | 否 |  |  | 是
2021年9月份重点排污单位数据填报 | 南京市青龙山精神病院 | 其他 | 专科医院 |  | 医疗机构水污染物排放标准(GB18466-2005) | （表2）综合医疗机构和其他医疗机构水污染物排放限值（日均值）,采用其他消毒方式,排放标准 | 西院区排口(DW002) | 动植物油 | 2021-09-03 | 0 |  |  |  | 0.08 | 5 |  | mg/L | 否 |  |  | 是
2021年9月份重点排污单位数据填报 | 南京市青龙山精神病院 | 其他 | 专科医院 |  | 医疗机构水污染物排放标准(GB18466-2005) | （表2）综合医疗机构和其他医疗机构水污染物排放限值（日均值）,采用其他消毒方式,排放标准 | 西院区排口(DW002) | pH值 | 2021-09-03 | 0 | 23.8 |  |  | 7.3 | 9 | 6 | 无量纲 | 否 |  |  | 是
2021年9月份重点排污单位数据填报 | 南京市青龙山精神病院 | 其他 | 专科医院 |  | 医疗机构水污染物排放标准(GB18466-2005) | （表2）综合医疗机构和其他医疗机构水污染物排放限值（日均值）,采用其他消毒方式,排放标准 | 西院区排口(DW002) | 氨氮（NH3-N） | 2021-09-03 | 0 |  |  |  | <0.025 | 15 |  | mg/L | 否 |  |  | 是
2021年9月份重点排污单位数据填报 | 南京市青龙山精神病院 | 其他 | 专科医院 |  | 医疗机构水污染物排放标准(GB18466-2005) | （表2）综合医疗机构和其他医疗机构水污染物排放限值（日均值）,采用其他消毒方式,排放标准 | 西院区排口(DW002) | 化学需氧量 | 2021-09-03 | 0 |  |  |  | 23 | 60 |  | mg/L | 否 |  |  | 是
2021年9月份重点排污单位数据填报 | 南京市青龙山精神病院 | 其他 | 专科医院 |  | 医疗机构水污染物排放标准(GB18466-2005) | （表2）综合医疗机构和其他医疗机构水污染物排放限值（日均值）,采用其他消毒方式,排放标准 | 西院区排口(DW002) | 粪大肠菌群数 | 2021-09-03 | 0 |  |  |  | <20 | 500 |  | MPN/100mL | 否 |  |  | 是
2021年9月份重点排污单位数据填报 | 南京市青龙山精神病院 | 其他 | 专科医院 |  | 医疗机构水污染物排放标准(GB18466-2005) | （表2）综合医疗机构和其他医疗机构水污染物排放限值（日均值）,采用其他消毒方式,排放标准 | 西院区排口(DW002) | 悬浮物 | 2021-09-03 | 0 |  |  |  | 7 | 20 |  | mg/L | 否 |  |  | 是
2021年9月份重点排污单位数据填报 | 南京光明乳品有限公司 | 水环境 | 乳制品制造 |  | 污水综合排放标准(GB8978-1996) | （表4）第二类污染物最高允许排放浓度（1998年1月1日后建的单位）,一切排污单位 ,三级标准 | 总排口(WS-0001) | pH值 | 2021-09-07 | 0 | 24.4 |  |  | 7.6 | 9 | 6 | 无量纲 | 否 |  |  | 是
2021年9月份重点排污单位数据填报 | 南京光明乳品有限公司 | 水环境 | 乳制品制造 |  | 污水综合排放标准(GB8978-1996) | （表4）第二类污染物最高允许排放浓度（1998年1月1日后建的单位）,其他排污单位,三级标准 | 总排口(WS-0001) | 化学需氧量 | 2021-09-07 | 0 |  |  |  | 22 | 500 |  | mg/L | 否 |  |  | 是
2021年9月份重点排污单位数据填报 | 南京光明乳品有限公司 | 水环境 | 乳制品制造 |  | 污水综合排放标准(GB8978-1996) | （表4）第二类污染物最高允许排放浓度（1998年1月1日后建的单位）,其他排污单位,三级标准 | 总排口(WS-0001) | 悬浮物 | 2021-09-07 | 0 |  |  |  | 25 | 400 |  | mg/L | 否 |  |  | 是
2021年9月份重点排污单位数据填报 | 南京光明乳品有限公司 | 水环境 | 乳制品制造 |  | 污水综合排放标准(GB8978-1996) | （表4）第二类污染物最高允许排放浓度（1998年1月1日后建的单位）,一切排污单位 ,三级标准 | 总排口(WS-0001) | 总磷（以P计） | 2021-09-07 | 0 |  |  |  | 0.36 |  |  | mg/L | 否 |  |  | 否
2021年9月份重点排污单位数据填报 | 南京光明乳品有限公司 | 水环境 | 乳制品制造 |  | 污水综合排放标准(GB8978-1996) | （表4）第二类污染物最高允许排放浓度（1998年1月1日后建的单位）,其他排污单位,三级标准 | 总排口(WS-0001) | 氨氮（NH3-N） | 2021-09-07 | 0 |  |  |  | 4.02 |  |  | mg/L | 否 |  |  | 否
2021年9月份重点排污单位数据填报 | 南京国盛电子有限公司 | 其他 | 工业控制计算机及系统制造 |  | 污水综合排放标准(GB8978-1996) | （表4）第二类污染物最高允许排放浓度（1998年1月1日后建的单位）,其他排污单位,三级标准 | 废水总排口(WS-0001) | 悬浮物 | 2021-09-10 | 0 |  |  |  | 6 | 400 |  | mg/L | 否 |  |  | 是
2021年9月份重点排污单位数据填报 | 南京国盛电子有限公司 | 其他 | 工业控制计算机及系统制造 |  | 污水综合排放标准(GB8978-1996) | （表4）第二类污染物最高允许排放浓度（1998年1月1日后建的单位）,其他排污单位,三级标准 | 废水总排口(WS-0001) | 氨氮（NH3-N） | 2021-09-10 | 0 |  |  |  | 3.77 |  |  | mg/L | 否 |  |  | 否
2021年9月份重点排污单位数据填报 | 南京国盛电子有限公司 | 其他 | 工业控制计算机及系统制造 |  | 污水综合排放标准(GB8978-1996) | （表4）第二类污染物最高允许排放浓度（1998年1月1日后建的单位）,一切排污单位 ,三级标准 | 废水总排口(WS-0001) | pH值 | 2021-09-10 | 0 | 30.5 |  |  | 7.2 | 9 | 6 | 无量纲 | 否 |  |  | 是
2021年9月份重点排污单位数据填报 | 南京国盛电子有限公司 | 其他 | 工业控制计算机及系统制造 |  | 污水综合排放标准(GB8978-1996) | （表4）第二类污染物最高允许排放浓度（1998年1月1日后建的单位）,其他排污单位,三级标准 | 废水总排口(WS-0001) | 化学需氧量 | 2021-09-10 | 0 |  |  |  | 196 | 500 |  | mg/L | 否 |  |  | 是
2021年9月份重点排污单位数据填报 | 南京国盛电子有限公司 | 其他 | 工业控制计算机及系统制造 |  | 污水综合排放标准(GB8978-1996) | （表4）第二类污染物最高允许排放浓度（1998年1月1日后建的单位）,其他排污单位,三级标准 | 废水总排口(WS-0001) | 氟化物 | 2021-09-10 | 0 |  |  |  | 9.20 | 20 |  | mg/L | 否 |  |  | 是
2021年9月份重点排污单位数据填报 | 南京国盛电子有限公司 | 其他 | 工业控制计算机及系统制造 |  | 污水综合排放标准(GB8978-1996) | （表4）第二类污染物最高允许排放浓度（1998年1月1日后建的单位）,一切排污单位 ,三级标准 | 废水总排口(WS-0001) | 总磷（以P计） | 2021-09-10 | 0 |  |  |  | 1.62 |  |  | mg/L | 否 |  |  | 否
2021年9月份重点排污单位数据填报 | 南京国盛电子有限公司 | 其他 | 工业控制计算机及系统制造 |  | 电镀污染物排放标准(GB21900-2008) | （表3）水污染物特别排放限值,车间或生产设施废水排放口 | 含铬污水处理设施排口(WS-0002) | 六价铬 | 2021-09-10 | 0 |  |  |  | <0.004 | 0.1 |  | mg/L | 否 |  |  | 是
2021年9月份重点排污单位数据填报 | 南京市江宁医院(鼓山路) | 水环境 | 综合医院 |  | 医疗机构水污染物排放标准(GB18466-2005) | （表2）综合医疗机构和其他医疗机构水污染物排放限值（日均值）,采用其他消毒方式,预处理标准 | 废水总排口(DW001) | 粪大肠菌群 | 2021-09-03 | 0 |  |  |  | <20 | 5000 |  | 个/L | 否 |  |  | 是
2021年9月份重点排污单位数据填报 | 南京市江宁医院(鼓山路) | 水环境 | 综合医院 |  | 医疗机构水污染物排放标准(GB18466-2005) | （表2）综合医疗机构和其他医疗机构水污染物排放限值（日均值）,采用其他消毒方式,预处理标准 | 废水总排口(DW001) | pH值 | 2021-09-03 | 0 | 22.7 |  |  | 7.1 | 9 | 6 | 无量纲 | 否 |  |  | 是
2021年9月份重点排污单位数据填报 | 南京市江宁医院(鼓山路) | 水环境 | 综合医院 |  | 医疗机构水污染物排放标准(GB18466-2005) | （表2）综合医疗机构和其他医疗机构水污染物排放限值（日均值）,采用其他消毒方式,预处理标准 | 废水总排口(DW001) | 化学需氧量 | 2021-09-03 | 0 |  |  |  | 34 | 250 |  | mg/L | 否 |  |  | 是
2021年9月份重点排污单位数据填报 | 南京市江宁医院(鼓山路) | 水环境 | 综合医院 |  | 医疗机构水污染物排放标准(GB18466-2005) | （表2）综合医疗机构和其他医疗机构水污染物排放限值（日均值）,采用其他消毒方式,预处理标准 | 废水总排口(DW001) | 动植物油 | 2021-09-03 | 0 |  |  |  | 0.29 | 20 |  | mg/L | 否 |  |  | 是
2021年9月份重点排污单位数据填报 | 南京市江宁医院(鼓山路) | 水环境 | 综合医院 |  | 医疗机构水污染物排放标准(GB18466-2005) | （表2）综合医疗机构和其他医疗机构水污染物排放限值（日均值）,采用其他消毒方式,预处理标准 | 废水总排口(DW001) | 总余氯 | 2021-09-03 | 0 |  |  |  | 4.75 | 8 | 2 | mg/L | 否 |  |  | 是
2021年9月份重点排污单位数据填报 | 南京市江宁医院(鼓山路) | 水环境 | 综合医院 |  | 医疗机构水污染物排放标准(GB18466-2005) | （表2）综合医疗机构和其他医疗机构水污染物排放限值（日均值）,采用其他消毒方式,预处理标准 | 废水总排口(DW001) | 悬浮物 | 2021-09-03 | 0 |  |  |  | 14 | 60 |  | mg/L | 否 |  |  | 是
2021年9月份重点排污单位数据填报 | 南京市江宁医院(鼓山路) | 水环境 | 综合医院 |  | 医疗机构水污染物排放标准(GB18466-2005) | （表2）综合医疗机构和其他医疗机构水污染物排放限值（日均值）,采用其他消毒方式,预处理标准 | 废水总排口(DW001) | 氨氮（NH3-N） | 2021-09-03 | 0 |  |  |  | 9.56 |  |  | mg/L | 否 |  |  | 否

## 无组织
任务名称 | 企业名称 | 名录类别 | 行业类别 | 执行标准名称 | 执行标准条目名称 | 监测点 | 监测项目 | 监测日期 | 风向 | 风速（m/s） | 温度(℃) | 压力（kPa） | 排放浓度 | 上限 | 下限 | 单位 | 是否超标 | 超标倍数 | 备注
2021年9月份重点排污单位数据填报 | 南京祥之玉机械厂 | 土壤环境 | 金属表面处理及热处理加工 | 大气污染物综合排放标准(GB16297-1996) | （表2）新污染源大气污染物排放限值（1997年1月1日起）,无组织排放监控浓度限值,除玻璃棉尘、石英粉尘、矿渣棉尘外其他 | G1（厂界上风向） | 颗粒物 | 2021-09-01 |  |  |  |  | 0.2 | 1.0 |  | mg/m3 | 否
2021年9月份重点排污单位数据填报 | 南京祥之玉机械厂 | 土壤环境 | 金属表面处理及热处理加工 | 大气污染物综合排放标准(GB16297-1996) | （表2）新污染源大气污染物排放限值（1997年1月1日起）,无组织排放监控浓度限值,除玻璃棉尘、石英粉尘、矿渣棉尘外其他 | G3（厂界下风向） | 颗粒物 | 2021-09-01 |  |  |  |  | 0.3 | 1.0 |  | mg/m3 | 否
2021年9月份重点排污单位数据填报 | 南京祥之玉机械厂 | 土壤环境 | 金属表面处理及热处理加工 | 大气污染物综合排放标准(GB16297-1996) | （表2）新污染源大气污染物排放限值（1997年1月1日起）,无组织排放监控浓度限值,除玻璃棉尘、石英粉尘、矿渣棉尘外其他 | G2（厂界下风向） | 颗粒物 | 2021-09-01 |  |  |  |  | 0.4 | 1.0 |  | mg/m3 | 否
2021年9月份重点排污单位数据填报 | 南京祥之玉机械厂 | 土壤环境 | 金属表面处理及热处理加工 | 大气污染物综合排放标准(GB16297-1996) | （表2）新污染源大气污染物排放限值（1997年1月1日起）,无组织排放监控浓度限值,除玻璃棉尘、石英粉尘、矿渣棉尘外其他 | G4（厂界下风向） | 颗粒物 | 2021-09-01 |  |  |  |  | 0.3 | 1.0 |  | mg/m3 | 否
2021年9月份重点排污单位数据填报 | 南京孝武润滑油添加剂经营部 | 土壤环境 | 危险废物治理 | 大气污染物综合排放标准(GB16297-1996) | （表2）新污染源大气污染物排放限值（1997年1月1日起）,无组织排放监控浓度限值,通用 | 厂界无组织下风向3# | 非甲烷总烃 | 2021-09-10 |  |  |  |  | 0.56 | 4.0 |  | mg/m3 | 否
2021年9月份重点排污单位数据填报 | 南京孝武润滑油添加剂经营部 | 土壤环境 | 危险废物治理 | 大气污染物综合排放标准(GB16297-1996) | （表2）新污染源大气污染物排放限值（1997年1月1日起）,无组织排放监控浓度限值,通用 | 厂界无组织下风向2# | 非甲烷总烃 | 2021-09-10 |  |  |  |  | 0.56 | 4.0 |  | mg/m3 | 否
2021年9月份重点排污单位数据填报 | 南京孝武润滑油添加剂经营部 | 土壤环境 | 危险废物治理 | 大气污染物综合排放标准(GB16297-1996) | （表2）新污染源大气污染物排放限值（1997年1月1日起）,无组织排放监控浓度限值,通用 | 厂界无组织下风向1# | 非甲烷总烃 | 2021-09-10 |  |  |  |  | 0.82 | 4.0 |  | mg/m3 | 否
2021年9月份重点排污单位数据填报 | 南京孝武润滑油添加剂经营部 | 土壤环境 | 危险废物治理 | 大气污染物综合排放标准(GB16297-1996) | （表2）新污染源大气污染物排放限值（1997年1月1日起）,无组织排放监控浓度限值,通用 | 厂界无组织上风向 | 非甲烷总烃 | 2021-09-10 |  |  |  |  | 0.98 | 4.0 |  | mg/m3 | 否
2021年9月份重点排污单位数据填报 | 南京市江宁区鑫杭达润滑油添加剂经营部 | 土壤环境 | 危险废物治理 | 大气污染物综合排放标准(GB16297-1996) | （表2）新污染源大气污染物排放限值（1997年1月1日起）,无组织排放监控浓度限值,通用 | 厂界上风向 | 非甲烷总烃 | 2021-09-18 |  |  |  |  | 0.21 | 4.0 |  | mg/m3 | 否
2021年9月份重点排污单位数据填报 | 南京市江宁区鑫杭达润滑油添加剂经营部 | 土壤环境 | 危险废物治理 | 大气污染物综合排放标准(GB16297-1996) | （表2）新污染源大气污染物排放限值（1997年1月1日起）,无组织排放监控浓度限值,通用 | 厂界下风向2 | 非甲烷总烃 | 2021-09-18 |  |  |  |  | 0.25 | 4.0 |  | mg/m3 | 否
2021年9月份重点排污单位数据填报 | 南京市江宁区鑫杭达润滑油添加剂经营部 | 土壤环境 | 危险废物治理 | 大气污染物综合排放标准(GB16297-1996) | （表2）新污染源大气污染物排放限值（1997年1月1日起）,无组织排放监控浓度限值,通用 | 厂界下风向3 | 非甲烷总烃 | 2021-09-18 |  |  |  |  | 0.22 | 4.0 |  | mg/m3 | 否
2021年9月份重点排污单位数据填报 | 南京市江宁区鑫杭达润滑油添加剂经营部 | 土壤环境 | 危险废物治理 | 大气污染物综合排放标准(GB16297-1996) | （表2）新污染源大气污染物排放限值（1997年1月1日起）,无组织排放监控浓度限值,通用 | 厂界下风向1 | 非甲烷总烃 | 2021-09-18 |  |  |  |  | 0.28 | 4.0 |  | mg/m3 | 否
2021年9月份重点排污单位数据填报 | 南京伊环环境服务有限公司 | 土壤环境 | 危险废物治理 | 大气污染物综合排放标准(GB16297-1996) | （表2）新污染源大气污染物排放限值（1997年1月1日起）,无组织排放监控浓度限值,通用 | 下风向02# | 非甲烷总烃 | 2021-09-10 |  |  |  |  | 0.29 | 4.0 |  | mg/m3 | 否
2021年9月份重点排污单位数据填报 | 南京伊环环境服务有限公司 | 土壤环境 | 危险废物治理 | 大气污染物综合排放标准(GB16297-1996) | （表2）新污染源大气污染物排放限值（1997年1月1日起）,无组织排放监控浓度限值,通用 | 下风向03# | 非甲烷总烃 | 2021-09-10 |  |  |  |  | 0.27 | 4.0 |  | mg/m3 | 否
2021年9月份重点排污单位数据填报 | 南京伊环环境服务有限公司 | 土壤环境 | 危险废物治理 | 大气污染物综合排放标准(GB16297-1996) | （表2）新污染源大气污染物排放限值（1997年1月1日起）,无组织排放监控浓度限值,通用 | 上风向01# | 非甲烷总烃 | 2021-09-10 |  |  |  |  | 0.23 | 4.0 |  | mg/m3 | 否
2021年9月份重点排污单位数据填报 | 南京伊环环境服务有限公司 | 土壤环境 | 危险废物治理 | 大气污染物综合排放标准(GB16297-1996) | （表2）新污染源大气污染物排放限值（1997年1月1日起）,无组织排放监控浓度限值,通用 | 下风向04# | 非甲烷总烃 | 2021-09-10 |  |  |  |  | 0.32 | 4.0 |  | mg/m3 | 否
2021年9月份重点排污单位数据填报 | 南京空港油料有限公司 | 其他 | 油气仓储 | 大气污染物综合排放标准(GB16297-1996) | （表2）新污染源大气污染物排放限值（1997年1月1日起）,无组织排放监控浓度限值,通用 | 厂界下风向 QW3 | 非甲烷总烃 | 2021-09-06 |  |  |  |  | 0.31 | 4.0 |  | mg/m3 | 否
2021年9月份重点排污单位数据填报 | 南京空港油料有限公司 | 其他 | 油气仓储 | 大气污染物综合排放标准(GB16297-1996) | （表2）新污染源大气污染物排放限值（1997年1月1日起）,无组织排放监控浓度限值,通用 | 厂界下风向 QW4 | 非甲烷总烃 | 2021-09-06 |  |  |  |  | 0.42 | 4.0 |  | mg/m3 | 否
2021年9月份重点排污单位数据填报 | 南京空港油料有限公司 | 其他 | 油气仓储 | 大气污染物综合排放标准(GB16297-1996) | （表2）新污染源大气污染物排放限值（1997年1月1日起）,无组织排放监控浓度限值,通用 | 厂界上风向 QW1 | 非甲烷总烃 | 2021-09-06 |  |  |  |  | 0.20 | 4.0 |  | mg/m3 | 否
2021年9月份重点排污单位数据填报 | 南京空港油料有限公司 | 其他 | 油气仓储 | 大气污染物综合排放标准(GB16297-1996) | （表2）新污染源大气污染物排放限值（1997年1月1日起）,无组织排放监控浓度限值,通用 | 厂界下风向 QW2 | 非甲烷总烃 | 2021-09-06 |  |  |  |  | 0.39 | 4.0 |  | mg/m3 | 否
2021年9月份重点排污单位数据填报 | 南京市江南灰渣填埋场 | 其他 | 危险废物治理 | 大气污染物综合排放标准(GB16297-1996) | （表2）新污染源大气污染物排放限值（1997年1月1日起）,无组织排放监控浓度限值,玻璃棉尘、石英粉尘、矿渣棉尘 | 厂界下风向 QW3 | 颗粒物 | 2021-09-17 |  |  |  |  | 0.801 | 1.0 |  | mg/m3 | 否
2021年9月份重点排污单位数据填报 | 南京市江南灰渣填埋场 | 其他 | 危险废物治理 | 恶臭污染物排放标准(GB14554-93) | （表1）恶臭污染物厂界标准值,二级,新扩改建 | 厂界下风向 QW3 | 氨 | 2021-09-17 |  |  |  |  | 0.06 | 1.5 |  | mg/m3 | 否
2021年9月份重点排污单位数据填报 | 南京市江南灰渣填埋场 | 其他 | 危险废物治理 | 大气污染物综合排放标准(GB16297-1996) | （表2）新污染源大气污染物排放限值（1997年1月1日起）,无组织排放监控浓度限值,通用 | 厂界下风向 QW3 | 氮氧化物 | 2021-09-17 |  |  |  |  | 0.036 | 0.12 |  | mg/m3 | 否
2021年9月份重点排污单位数据填报 | 南京市江南灰渣填埋场 | 其他 | 危险废物治理 | 恶臭污染物排放标准(GB14554-93) | （表1）恶臭污染物厂界标准值,二级,新扩改建 | 厂界下风向 QW3 | 硫化氢 | 2021-09-17 |  |  |  |  | 0.001 | 0.06 |  | mg/m3 | 否
2021年9月份重点排污单位数据填报 | 南京市江南灰渣填埋场 | 其他 | 危险废物治理 | 大气污染物综合排放标准(GB16297-1996) | （表2）新污染源大气污染物排放限值（1997年1月1日起）,无组织排放监控浓度限值,通用 | 厂界下风向 QW3 | 非甲烷总烃 | 2021-09-17 |  |  |  |  | 0.78 | 4.0 |  | mg/m3 | 否
2021年9月份重点排污单位数据填报 | 南京市江南灰渣填埋场 | 其他 | 危险废物治理 | 恶臭污染物排放标准(GB14554-93) | （表1）恶臭污染物厂界标准值,二级,新扩改建 | 厂界下风向 QW3 | 臭气浓度 | 2021-09-17 |  |  |  |  | <10 | 20 |  | 无量纲 | 否
2021年9月份重点排污单位数据填报 | 南京市江南灰渣填埋场 | 其他 | 危险废物治理 | 大气污染物综合排放标准(GB16297-1996) | （表2）新污染源大气污染物排放限值（1997年1月1日起）,无组织排放监控浓度限值,通用 | 厂界上风向 QW1 | 氮氧化物 | 2021-09-17 |  |  |  |  | 0.030 | 0.12 |  | mg/m3 | 否
2021年9月份重点排污单位数据填报 | 南京市江南灰渣填埋场 | 其他 | 危险废物治理 | 恶臭污染物排放标准(GB14554-93) | （表1）恶臭污染物厂界标准值,二级,新扩改建 | 厂界上风向 QW1 | 臭气浓度 | 2021-09-17 |  |  |  |  | <10 | 20 |  | 无量纲 | 否
2021年9月份重点排污单位数据填报 | 南京市江南灰渣填埋场 | 其他 | 危险废物治理 | 大气污染物综合排放标准(GB16297-1996) | （表2）新污染源大气污染物排放限值（1997年1月1日起）,无组织排放监控浓度限值,通用 | 厂界上风向 QW1 | 非甲烷总烃 | 2021-09-17 |  |  |  |  | 0.90 | 4.0 |  | mg/m3 | 否
2021年9月份重点排污单位数据填报 | 南京市江南灰渣填埋场 | 其他 | 危险废物治理 | 恶臭污染物排放标准(GB14554-93) | （表1）恶臭污染物厂界标准值,二级,新扩改建 | 厂界上风向 QW1 | 氨 | 2021-09-17 |  |  |  |  | 0.03 | 1.5 |  | mg/m3 | 否
2021年9月份重点排污单位数据填报 | 南京市江南灰渣填埋场 | 其他 | 危险废物治理 | 恶臭污染物排放标准(GB14554-93) | （表1）恶臭污染物厂界标准值,二级,新扩改建 | 厂界上风向 QW1 | 硫化氢 | 2021-09-17 |  |  |  |  | 0.001 | 0.06 |  | mg/m3 | 否
2021年9月份重点排污单位数据填报 | 南京市江南灰渣填埋场 | 其他 | 危险废物治理 | 大气污染物综合排放标准(GB16297-1996) | （表2）新污染源大气污染物排放限值（1997年1月1日起）,无组织排放监控浓度限值,玻璃棉尘、石英粉尘、矿渣棉尘 | 厂界上风向 QW1 | 颗粒物 | 2021-09-17 |  |  |  |  | 0.247 | 1.0 |  | mg/m3 | 否
2021年9月份重点排污单位数据填报 | 南京市江南灰渣填埋场 | 其他 | 危险废物治理 | 恶臭污染物排放标准(GB14554-93) | （表1）恶臭污染物厂界标准值,二级,新扩改建 | 厂界下风向 QW4 | 硫化氢 | 2021-09-17 |  |  |  |  | 0.001 | 0.06 |  | mg/m3 | 否
2021年9月份重点排污单位数据填报 | 南京市江南灰渣填埋场 | 其他 | 危险废物治理 | 恶臭污染物排放标准(GB14554-93) | （表1）恶臭污染物厂界标准值,二级,新扩改建 | 厂界下风向 QW4 | 氨 | 2021-09-17 |  |  |  |  | 0.07 | 1.5 |  | mg/m3 | 否
2021年9月份重点排污单位数据填报 | 南京市江南灰渣填埋场 | 其他 | 危险废物治理 | 大气污染物综合排放标准(GB16297-1996) | （表2）新污染源大气污染物排放限值（1997年1月1日起）,无组织排放监控浓度限值,通用 | 厂界下风向 QW4 | 非甲烷总烃 | 2021-09-17 |  |  |  |  | 0.88 | 4.0 |  | mg/m3 | 否
2021年9月份重点排污单位数据填报 | 南京市江南灰渣填埋场 | 其他 | 危险废物治理 | 大气污染物综合排放标准(GB16297-1996) | （表2）新污染源大气污染物排放限值（1997年1月1日起）,无组织排放监控浓度限值,玻璃棉尘、石英粉尘、矿渣棉尘 | 厂界下风向 QW4 | 颗粒物 | 2021-09-17 |  |  |  |  | 0.724 | 1.0 |  | mg/m3 | 否
2021年9月份重点排污单位数据填报 | 南京市江南灰渣填埋场 | 其他 | 危险废物治理 | 恶臭污染物排放标准(GB14554-93) | （表1）恶臭污染物厂界标准值,二级,新扩改建 | 厂界下风向 QW4 | 臭气浓度 | 2021-09-17 |  |  |  |  | <10 | 20 |  | 无量纲 | 否
2021年9月份重点排污单位数据填报 | 南京市江南灰渣填埋场 | 其他 | 危险废物治理 | 大气污染物综合排放标准(GB16297-1996) | （表2）新污染源大气污染物排放限值（1997年1月1日起）,无组织排放监控浓度限值,通用 | 厂界下风向 QW4 | 氮氧化物 | 2021-09-17 |  |  |  |  | 0.022 | 0.12 |  | mg/m3 | 否
2021年9月份重点排污单位数据填报 | 南京市江南灰渣填埋场 | 其他 | 危险废物治理 | 恶臭污染物排放标准(GB14554-93) | （表2）恶臭污染物排放标准值,排气筒高度50m | 厂界下风向 QW2 | 臭气浓度 | 2021-09-17 |  |  |  |  | <10 | 20 |  | 无量纲 | 否
2021年9月份重点排污单位数据填报 | 南京市江南灰渣填埋场 | 其他 | 危险废物治理 | 恶臭污染物排放标准(GB14554-93) | （表1）恶臭污染物厂界标准值,一级 | 厂界下风向 QW2 | 硫化氢 | 2021-09-17 |  |  |  |  | 0.001 | 0.06 |  | mg/m3 | 否
2021年9月份重点排污单位数据填报 | 南京市江南灰渣填埋场 | 其他 | 危险废物治理 | 大气污染物综合排放标准(GB16297-1996) | （表2）新污染源大气污染物排放限值（1997年1月1日起）,无组织排放监控浓度限值,通用 | 厂界下风向 QW2 | 氮氧化物 | 2021-09-17 |  |  |  |  | 0.019 | 0.12 |  | mg/m3 | 否
2021年9月份重点排污单位数据填报 | 南京市江南灰渣填埋场 | 其他 | 危险废物治理 | 大气污染物综合排放标准(GB16297-1996) | （表2）新污染源大气污染物排放限值（1997年1月1日起）,无组织排放监控浓度限值,通用 | 厂界下风向 QW2 | 非甲烷总烃 | 2021-09-17 |  |  |  |  | 1.00 | 4.0 |  | mg/m3 | 否
2021年9月份重点排污单位数据填报 | 南京市江南灰渣填埋场 | 其他 | 危险废物治理 | 恶臭污染物排放标准(GB14554-93) | （表1）恶臭污染物厂界标准值,一级 | 厂界下风向 QW2 | 氨 | 2021-09-17 |  |  |  |  | 0.06 | 1.5 |  | mg/m3 | 否
2021年9月份重点排污单位数据填报 | 南京市江南灰渣填埋场 | 其他 | 危险废物治理 | 大气污染物综合排放标准(GB16297-1996) | （表2）新污染源大气污染物排放限值（1997年1月1日起）,无组织排放监控浓度限值,玻璃棉尘、石英粉尘、矿渣棉尘 | 厂界下风向 QW2 | 颗粒物 | 2021-09-17 |  |  |  |  | 0.741 | 1.0 |  | mg/m3 | 否