## 废水比对
任务名称 | 企业名称 | 名录类别 | 行业类别 | 执行标准名称 | 执行标准条目名称 | 监测点 | 监测项目 | 监测日期 | 样品类型 | 手动监测值 | 自动监测值 | 比对结果 | 技术要求
南京经济技术开发区2021年8月监督监测-2 | 电气硝子玻璃（南京）有限公司 | 土壤环境 | 平板玻璃制造 | 污水综合排放标准(GB8978-1996) | （表4）第二类污染物最高允许排放浓度（1998年1月1日后建的单位）,一切排污单位 ,二级标准 | 废水排口W01(W01) | pH值 | 2021-08-18 | 实际样 | 8.0 | 7.5 | -0.5pH | 绝对误差不超过±0.5pH
南京经济技术开发区2021年8月监督监测-2 | 电气硝子玻璃（南京）有限公司 | 土壤环境 | 平板玻璃制造 | 污水综合排放标准(GB8978-1996) | （表4）第二类污染物最高允许排放浓度（1998年1月1日后建的单位）,其他排污单位,三级标准 | 废水排口W01(W01) | 化学需氧量 | 2021-08-18 | 实际样 | 25 | 30 | 5mg/L | 绝对误差不超过±5mg/L
南京经济技术开发区2021年8月监督监测-2 | 电气硝子玻璃（南京）有限公司 | 土壤环境 | 平板玻璃制造 | 污水综合排放标准(GB8978-1996) | （表4）第二类污染物最高允许排放浓度（1998年1月1日后建的单位）,其他排污单位,三级标准 | 废水排口W01(W01) | 化学需氧量 | 2021-08-18 | 实际样 | 25 | 28 | 3mg/L | 绝对误差不超过±5mg/L
南京经济技术开发区2021年8月监督监测-2 | 电气硝子玻璃（南京）有限公司 | 土壤环境 | 平板玻璃制造 | 污水综合排放标准(GB8978-1996) | （表4）第二类污染物最高允许排放浓度（1998年1月1日后建的单位）,其他排污单位,三级标准 | 废水排口W01(W01) | 化学需氧量 | 2021-08-18 | 实际样 | 25 | 28 | 3mg/L | 绝对误差不超过±5mg/L
南京经济技术开发区2021年8月监督监测-2 | 电气硝子玻璃（南京）有限公司 | 土壤环境 | 平板玻璃制造 | 污水综合排放标准(GB8978-1996) | （表4）第二类污染物最高允许排放浓度（1998年1月1日后建的单位）,其他排污单位,三级标准 | 废水排口W01(W01) | 化学需氧量 | 2021-08-18 | 标准样 | 500 | 514 | 2.8% | 相对误差不超过±10%

## 废气排放
任务名称 | 企业名称 | 名录类别 | 行业类别 | 执行标准名称 | 执行标准条目名称 | 监测点 | 监测项目 | 监测日期 | 流量(m³/h) | 温度(°C) | 湿度(%) | 含氧量(%) | 流速(m/s) | 生产负荷(%) | 实测浓度 | 折算浓度 | 上限 | 下限 | 单位 | 是否超标 | 超标倍数 | 备注 | 是否有评价限值
南京经济技术开发区2021年8月监督监测-2 | 江苏龙蟠科技股份有限公司 | 土壤环境 | 其他基础化学原料制造 | 大气污染物综合排放标准(GB16297-1996) | （表2）新污染源大气污染物排放限值（1997年1月1日起）,最高允许排放浓度,使用溶剂汽油或其他混合烃类物质,排气筒15m,二级,10 | XG-FQ-01 | 非甲烷总烃 | 2021-08-16 | [6 empty] | 1.16 | 1.16 | 120 |  | mg/m3 | 否 |  |  | 是
南京经济技术开发区2021年8月监督监测-2 | 电气硝子玻璃（南京）有限公司 | 土壤环境 | 平板玻璃制造 | 大气污染物综合排放标准(GB16297-1996) | （表2）新污染源大气污染物排放限值（1997年1月1日起）,最高允许排放浓度,通用 | 废气排口FQ2 | 颗粒物 | 2021-08-18 | [6 empty] | 1.4 | 1.4 | 120 |  | mg/m3 | 否 |  |  | 是
南京经济技术开发区2021年8月监督监测-2 | 电气硝子玻璃（南京）有限公司 | 土壤环境 | 平板玻璃制造 | 大气污染物综合排放标准(GB16297-1996) | （表2）新污染源大气污染物排放限值（1997年1月1日起）,最高允许排放浓度,除普钙工厂其他,排气筒15m,二级,0.10 | 废气排口FQ3 | 氟化物 | 2021-08-18 | [6 empty] | 0.11 | 0.11 | 9.0 |  | mg/m3 | 否 |  |  | 是
南京经济技术开发区2021年8月监督监测-2 | 中建五洲工程装备有限公司（南厂区） | 土壤环境 | 锅炉及原动设备制造 | 大气污染物综合排放标准(GB16297-1996) | （表2）新污染源大气污染物排放限值（1997年1月1日起）,最高允许排放浓度,除碳黑尘、燃料尘、玻璃棉尘、石英粉尘、矿渣棉尘外其他,排气筒15m,二级,3.5 | 下料切割废气排放口 | 颗粒物 | 2021-08-17 | [6 empty] | 1.6 | 1.6 | 120 |  | mg/m3 | 否 |  |  | 是
南京经济技术开发区2021年8月监督监测-2 | 中建五洲工程装备有限公司（南厂区） | 土壤环境 | 锅炉及原动设备制造 | 大气污染物综合排放标准(GB16297-1996) | （表2）新污染源大气污染物排放限值（1997年1月1日起）,最高允许排放浓度,除碳黑尘、燃料尘、玻璃棉尘、石英粉尘、矿渣棉尘外其他,排气筒15m,二级,3.5 | 抛丸废气排口 | 颗粒物 | 2021-08-17 | [6 empty] | 2.1 | 2.1 | 120 |  | mg/m3 | 否 |  |  | 是

## 废水排放
任务名称 | 企业名称 | 名录类别 | 行业类别 | 受纳水体 | 执行标准名称 | 执行标准条目名称 | 监测点 | 监测项目 | 监测日期 | 流量(m³/s) | 水温(°C) | 生产负荷(%) | 进口浓度 | 排放浓度 | 上限 | 下限 | 单位 | 是否超标 | 超标倍数 | 备注 | 是否有评价限值
南京经济技术开发区2021年8月监督监测-2 | 江苏龙蟠科技股份有限公司 | 土壤环境 | 其他基础化学原料制造 |  | 污水综合排放标准(GB8978-1996) | 表4第二类污染物最高允许排放浓度,三级标准 | 废水总排口 | 石油类 | 2021-08-24 | 0 |  |  |  | 0.84 | 20 |  | mg/L | 否 |  |  | 是
南京经济技术开发区2021年8月监督监测-2 | 江苏龙蟠科技股份有限公司 | 土壤环境 | 其他基础化学原料制造 |  | 污水综合排放标准(GB8978-1996) | 表4第二类污染物最高允许排放浓度,三级标准 | 废水总排口 | 化学需氧量 | 2021-08-24 | 0 |  |  |  | 63 | 500 |  | mg/L | 否 |  |  | 是
南京经济技术开发区2021年8月监督监测-2 | 江苏龙蟠科技股份有限公司 | 土壤环境 | 其他基础化学原料制造 |  | 污水综合排放标准(GB8978-1996) | 表4第二类污染物最高允许排放浓度,三级标准 | 废水总排口 | pH值 | 2021-08-24 | 0 |  |  |  | 7.84 | 9 | 6 | 无量纲 | 否 |  |  | 是
南京经济技术开发区2021年8月监督监测-2 | 江苏龙蟠科技股份有限公司 | 土壤环境 | 其他基础化学原料制造 |  | 污水综合排放标准(GB8978-1996) | 表4第二类污染物最高允许排放浓度,三级标准 | 废水总排口 | 悬浮物 | 2021-08-24 | 0 |  |  |  | 30 | 400 |  | mg/L | 否 |  |  | 是
南京经济技术开发区2021年8月监督监测-2 | 江苏龙蟠科技股份有限公司 | 土壤环境 | 其他基础化学原料制造 |  | 污水排入城镇下水道水质标准(GB/T31962-2015) | 污水排入城镇下水道水质控制项目限值,B级 | 废水总排口 | 氨氮（NH3-N） | 2021-08-24 | 0 |  |  |  | 12.0 | 45 |  | mg/L | 否 |  |  | 是
南京经济技术开发区2021年8月监督监测-2 | 江苏龙蟠科技股份有限公司 | 土壤环境 | 其他基础化学原料制造 |  | 污水排入城镇下水道水质标准(GB/T31962-2015) | 污水排入城镇下水道水质控制项目限值,B级 | 废水总排口 | 总磷（以P计） | 2021-08-24 | 0 |  |  |  | 0.80 | 8 |  | mg/L | 否 |  |  | 是
南京经济技术开发区2021年8月监督监测-2 | 江苏金翔石油化工有限公司 | 土壤环境 | 危险化学品仓储 |  | 污水排入城镇下水道水质标准(GB/T31962-2015) | 污水排入城镇下水道水质控制项目限值,B级 | 废水总排口 | 总磷（以P计） | 2021-08-24 | 0 |  |  |  | 0.02 | 8 |  | mg/L | 否 |  |  | 是
南京经济技术开发区2021年8月监督监测-2 | 江苏金翔石油化工有限公司 | 土壤环境 | 危险化学品仓储 |  | 污水排入城镇下水道水质标准(GB/T31962-2015) | 污水排入城镇下水道水质控制项目限值,B级 | 废水总排口 | 氨氮（NH3-N） | 2021-08-24 | 0 |  |  |  | 0.918 | 45 |  | mg/L | 否 |  |  | 是
南京经济技术开发区2021年8月监督监测-2 | 江苏金翔石油化工有限公司 | 土壤环境 | 危险化学品仓储 |  | 污水综合排放标准(GB8978-1996) | （表4）第二类污染物最高允许排放浓度（1998年1月1日后建的单位）,一切排污单位 ,三级标准 | 废水总排口 | 石油类 | 2021-08-24 | 0 |  |  |  | 0.14 | 20 |  | mg/L | 否 |  |  | 是
南京经济技术开发区2021年8月监督监测-2 | 江苏金翔石油化工有限公司 | 土壤环境 | 危险化学品仓储 |  | 污水综合排放标准(GB8978-1996) | （表4）第二类污染物最高允许排放浓度（1998年1月1日后建的单位）,其他排污单位,三级标准 | 废水总排口 | 化学需氧量 | 2021-08-24 | 0 |  |  |  | 16 | 500 |  | mg/L | 否 |  |  | 是
南京经济技术开发区2021年8月监督监测-2 | 江苏金翔石油化工有限公司 | 土壤环境 | 危险化学品仓储 |  | 污水综合排放标准(GB8978-1996) | （表4）第二类污染物最高允许排放浓度（1998年1月1日后建的单位）,其他排污单位,三级标准 | 废水总排口 | 悬浮物 | 2021-08-24 | 0 |  |  |  | 15 | 400 |  | mg/L | 否 |  |  | 是
南京经济技术开发区2021年8月监督监测-2 | 电气硝子玻璃（南京）有限公司 | 土壤环境 | 平板玻璃制造 |  | 污水排入城镇下水道水质标准(GB/T31962-2015) | 污水排入城镇下水道水质控制项目限值,B级 | 废水排口W01(W01) | 总磷（以P计） | 2021-08-18 | 0 |  |  |  | 0.07 | 8 |  | mg/L | 否 |  |  | 是
南京经济技术开发区2021年8月监督监测-2 | 电气硝子玻璃（南京）有限公司 | 土壤环境 | 平板玻璃制造 |  | 污水综合排放标准(GB8978-1996) | （表4）第二类污染物最高允许排放浓度（1998年1月1日后建的单位）,一切排污单位 ,三级标准 | 废水排口W01(W01) | 石油类 | 2021-08-18 | 0 |  |  |  | 0.14 | 20 |  | mg/L | 否 |  |  | 是
南京经济技术开发区2021年8月监督监测-2 | 电气硝子玻璃（南京）有限公司 | 土壤环境 | 平板玻璃制造 |  | 污水综合排放标准(GB8978-1996) | （表4）第二类污染物最高允许排放浓度（1998年1月1日后建的单位）,一切排污单位 ,二级标准 | 废水排口W01(W01) | pH值 | 2021-08-18 | 0 |  |  |  | 8.0 | 9 | 6 | 无量纲 | 否 |  |  | 是
南京经济技术开发区2021年8月监督监测-2 | 电气硝子玻璃（南京）有限公司 | 土壤环境 | 平板玻璃制造 |  | 污水综合排放标准(GB8978-1996) | （表4）第二类污染物最高允许排放浓度（1998年1月1日后建的单位）,其他排污单位,三级标准 | 废水排口W01(W01) | 悬浮物 | 2021-08-18 | 0 |  |  |  | 8 | 400 |  | mg/L | 否 |  |  | 是
南京经济技术开发区2021年8月监督监测-2 | 电气硝子玻璃（南京）有限公司 | 土壤环境 | 平板玻璃制造 |  | 污水排入城镇下水道水质标准(GB/T31962-2015) | 污水排入城镇下水道水质控制项目限值,B级 | 废水排口W01(W01) | 氨氮（NH3-N） | 2021-08-18 | 0 |  |  |  | 0.720 | 45 |  | mg/L | 否 |  |  | 是
南京经济技术开发区2021年8月监督监测-2 | 电气硝子玻璃（南京）有限公司 | 土壤环境 | 平板玻璃制造 |  | 污水综合排放标准(GB8978-1996) | （表4）第二类污染物最高允许排放浓度（1998年1月1日后建的单位）,一切排污单位 ,三级标准 | 废水排口W01(W01) | 动植物油 | 2021-08-18 | 0 |  |  |  | <0.06 | 100 |  | mg/L | 否 |  |  | 是
南京经济技术开发区2021年8月监督监测-2 | 电气硝子玻璃（南京）有限公司 | 土壤环境 | 平板玻璃制造 |  | 污水综合排放标准(GB8978-1996) | （表4）第二类污染物最高允许排放浓度（1998年1月1日后建的单位）,其他排污单位,三级标准 | 废水排口W01(W01) | 化学需氧量 | 2021-08-18 | 0 |  |  |  | 8 | 500 |  | mg/L | 否 |  |  | 是
南京经济技术开发区2021年8月监督监测-2 | 中建五洲工程装备有限公司（南厂区） | 土壤环境 | 锅炉及原动设备制造 |  | 污水综合排放标准(GB8978-1996) | （表4）第二类污染物最高允许排放浓度（1998年1月1日后建的单位）,其他排污单位,三级标准 | 废水总排口(DW001) | 悬浮物 | 2021-08-23 | 0 |  |  |  | 10 | 400 |  | mg/L | 否 |  |  | 是
南京经济技术开发区2021年8月监督监测-2 | 中建五洲工程装备有限公司（南厂区） | 土壤环境 | 锅炉及原动设备制造 |  | 污水排入城镇下水道水质标准(GB/T31962-2015) | 污水排入城镇下水道水质控制项目限值,B级 | 废水总排口(DW001) | 氨氮（NH3-N） | 2021-08-23 | 0 |  |  |  | 8.00 | 45 |  | mg/L | 否 |  |  | 是
南京经济技术开发区2021年8月监督监测-2 | 中建五洲工程装备有限公司（南厂区） | 土壤环境 | 锅炉及原动设备制造 |  | 污水综合排放标准(GB8978-1996) | （表4）第二类污染物最高允许排放浓度（1998年1月1日后建的单位）,其他排污单位,三级标准 | 废水总排口(DW001) | 化学需氧量 | 2021-08-23 | 0 |  |  |  | 18 | 500 |  | mg/L | 否 |  |  | 是
南京经济技术开发区2021年8月监督监测-2 | 中建五洲工程装备有限公司（南厂区） | 土壤环境 | 锅炉及原动设备制造 |  | 污水排入城镇下水道水质标准(GB/T31962-2015) | 污水排入城镇下水道水质控制项目限值,B级 | 废水总排口(DW001) | 总磷（以P计） | 2021-08-23 | 0 |  |  |  | 1.00 | 8 |  | mg/L | 否 |  |  | 是
南京经济技术开发区2021年8月监督监测-2 | 中建五洲工程装备有限公司（南厂区） | 土壤环境 | 锅炉及原动设备制造 |  | 污水综合排放标准(GB8978-1996) | （表4）第二类污染物最高允许排放浓度（1998年1月1日后建的单位）,一切排污单位 ,三级标准 | 废水总排口(DW001) | pH值 | 2021-08-23 | 0 |  |  |  | 7.09 | 9 | 6 | 无量纲 | 否 |  |  | 是
南京经济技术开发区2021年8月监督监测-2 | 中建五洲工程装备有限公司（南厂区） | 土壤环境 | 锅炉及原动设备制造 |  | 污水综合排放标准(GB8978-1996) | （表4）第二类污染物最高允许排放浓度（1998年1月1日后建的单位）,一切排污单位 ,三级标准 | 废水总排口(DW001) | 石油类 | 2021-08-23 | 0 |  |  |  | <0.06 | 20 |  | mg/L | 否 |  |  | 是

## 无组织
任务名称 | 企业名称 | 名录类别 | 行业类别 | 执行标准名称 | 执行标准条目名称 | 监测点 | 监测项目 | 监测日期 | 风向 | 风速（m/s） | 温度(℃) | 压力（kPa） | 排放浓度 | 上限 | 下限 | 单位 | 是否超标 | 超标倍数 | 备注
南京经济技术开发区2021年8月监督监测-2 | 博西华电器（江苏）有限公司 | 土壤环境 | 家用电力器具制造 | 挥发性有机物无组织排放控制标准(GB37822-2019) | （表A.1）厂区内VOCs无组织排放限值,监控点处1h平均浓度值,特别排放限值 | 洗衣机工厂门窗处 | NMHC | 2021-08-18 |  |  |  |  | 0.96 | 6 |  | mg/m3 | 否
南京经济技术开发区2021年8月监督监测-2 | 博西华电器（江苏）有限公司 | 土壤环境 | 家用电力器具制造 | 挥发性有机物无组织排放控制标准(GB37822-2019) | （表A.1）厂区内VOCs无组织排放限值,监控点处1h平均浓度值,特别排放限值 | 厨具工厂门窗处 | NMHC | 2021-08-18 |  |  |  |  | 1.78 | 6 |  | mg/m3 | 否
南京经济技术开发区2021年8月监督监测-2 | 江苏龙蟠科技股份有限公司 | 土壤环境 | 其他基础化学原料制造 | 挥发性有机物无组织排放控制标准(GB37822-2019) | （表A.1）厂区内VOCs无组织排放限值,监控点处1h平均浓度值,特别排放限值 | 厂房门窗外 | NMHC | 2021-08-16 |  |  |  |  | 0.52 | 6 |  | mg/m3 | 否
南京经济技术开发区2021年8月监督监测-2 | 江苏金翔石油化工有限公司 | 土壤环境 | 危险化学品仓储 | 挥发性有机物无组织排放控制标准(GB37822-2019) | （表A.1）厂区内VOCs无组织排放限值,监控点处1h平均浓度值,特别排放限值 | 1期装车台W1 | NMHC | 2021-08-24 |  |  |  |  | 1.61 | 6 |  | mg/m3 | 否
南京经济技术开发区2021年8月监督监测-2 | 江苏金翔石油化工有限公司 | 土壤环境 | 危险化学品仓储 | 挥发性有机物无组织排放控制标准(GB37822-2019) | （表A.1）厂区内VOCs无组织排放限值,监控点处1h平均浓度值,特别排放限值 | 2期装车台W2 | NMHC | 2021-08-24 |  |  |  |  | 0.81 | 6 |  | mg/m3 | 否
南京经济技术开发区2021年8月监督监测-2 | 江苏金翔石油化工有限公司 | 土壤环境 | 危险化学品仓储 | 挥发性有机物无组织排放控制标准(GB37822-2019) | （表A.1）厂区内VOCs无组织排放限值,监控点处1h平均浓度值,特别排放限值 | 3期装车台W3 | NMHC | 2021-08-24 |  |  |  |  | 1.06 | 6 |  | mg/m3 | 否