## 废气排放
任务名称 | 企业名称 | 名录类别 | 行业类别 | 执行标准名称 | 执行标准条目名称 | 监测点 | 监测项目 | 监测日期 | 流量(m³/h) | 温度(°C) | 湿度(%) | 含氧量(%) | 流速(m/s) | 生产负荷(%) | 实测浓度 | 折算浓度 | 上限 | 下限 | 单位 | 是否超标 | 超标倍数 | 备注 | 是否有评价限值
2021年9月非VOC | 南京夏华电源厂 | 其他 | 铅蓄电池制造 | 电池工业污染物排放标准(GB30484-2013) | （表5）新建企业大气污染物排放限值,铅蓄电池直接排放限值 | 铸板车间(FQ-08) | 铅及其化合物 | 2021-09-13 | 2108 | 36 |  |  |  | 50 | <0.01 | <0.01 | 0.5 |  | mg/m3 | 否 |  |  | 是
2021年9月非VOC | 南京夏华电源厂 | 其他 | 铅蓄电池制造 | 电池工业污染物排放标准(GB30484-2013) | （表5）新建企业大气污染物排放限值,铅蓄电池直接排放限值 | 组装车间(FQ-09) | 铅及其化合物 | 2021-09-13 | 9510 | 30 |  |  |  | 50 | <0.01 | <0.01 | 0.5 |  | mg/m3 | 否 |  |  | 是
2021年9月非VOC | 南京金焰锶业有限公司 | 大气环境 | 其他稀有金属冶炼 | 恶臭污染物排放标准(GB14554-93) | （表2）恶臭污染物排放标准值,排气筒高度60m | 窑炉废气排放口(DA001) | 硫化氢 | 2021-09-17 | 17638 | 42.5 |  |  |  | 80 | 0.411 | 0.411 | 5.2 |  | kg/h | 否 |  |  | 是
2021年9月非VOC | 南京金焰锶业有限公司 | 大气环境 | 其他稀有金属冶炼 | 工业炉窑大气污染物排放标准(DB 32/3728-2020) | 表1 | 窑炉废气排放口(DA001) | 二氧化硫 | 2021-09-17 |  |  |  | 13.1 |  | 80 | 28.3 | 43.0 | 80 |  | mg/m3 | 否 |  |  | 是

## 废水排放
任务名称 | 企业名称 | 名录类别 | 行业类别 | 受纳水体 | 执行标准名称 | 执行标准条目名称 | 监测点 | 监测项目 | 监测日期 | 流量(m³/s) | 水温(°C) | 生产负荷(%) | 进口浓度 | 排放浓度 | 上限 | 下限 | 单位 | 是否超标 | 超标倍数 | 备注 | 是否有评价限值
2021年9月非VOC | 江苏本川智能电路科技股份有限公司 | 土壤环境 | 电子电路制造 |  | 南京溧水秦源污水处理有限公司接管标准(/) | 污水标准 | 排污口(LS-WS-1) | pH值 | 2021-09-02 | 0 | 29.1 | 25 |  | 7.9 | 9 | 6 | 无量纲 | 否 |  |  | 是
2021年9月非VOC | 江苏本川智能电路科技股份有限公司 | 土壤环境 | 电子电路制造 |  | 南京溧水秦源污水处理有限公司接管标准(/) | 污水标准 | 排污口(LS-WS-1) | 化学需氧量 | 2021-09-02 | 0 | 29.1 | 25 |  | 17 | 300 |  | mg/L | 否 |  |  | 是
2021年9月非VOC | 江苏本川智能电路科技股份有限公司 | 土壤环境 | 电子电路制造 |  | 污水排入城镇下水道水质标准(GB/T31962-2015) | 污水排入城镇下水道水质控制项目限值,B级 | 排污口(LS-WS-1) | 总铜 | 2021-09-02 | 0 | 29.1 | 25 |  | <0.05 | 2 |  | mg/L | 否 |  |  | 是
2021年9月非VOC | 南京鸿发有色金属制造股份有限公司 | 土壤环境 | 铝压延加工 |  | 电镀污染物排放标准(GB21900-2008) | （表3）水污染物特别排放限值,车间或生产设施废水排放口 | 设施排口(ZT-WS-1-1) | 总镍 | 2021-09-02 | 0 | 29.8 | 37.5 |  | 0.080 | 0.1 |  | mg/L | 否 |  |  | 是
2021年9月非VOC | 南京鸿发有色金属制造股份有限公司 | 土壤环境 | 铝压延加工 |  | 污水排入城镇下水道水质标准(GB/T31962-2015) | 污水排入城镇下水道水质控制项目限值,B级 | 排污口(ZT-WS-1) | 氟化物 | 2021-09-02 | 0 | 29.7 | 37.5 |  | 1.89 | 20 |  | mg/L | 否 |  |  | 是
2021年9月非VOC | 南京鸿发有色金属制造股份有限公司 | 土壤环境 | 铝压延加工 |  | 南京溧水宁南水务建设发展有限公司柘塘分公司接管标准(/) | 废水 | 排污口(ZT-WS-1) | 化学需氧量 | 2021-09-02 | 0 | 29.7 | 37.5 |  | 21 | 300 |  | mg/L | 否 |  |  | 是
2021年9月非VOC | 南京鸿发有色金属制造股份有限公司 | 土壤环境 | 铝压延加工 |  | 南京溧水宁南水务建设发展有限公司柘塘分公司接管标准(/) | 废水 | 排污口(ZT-WS-1) | pH值 | 2021-09-02 | 0 | 29.7 | 37.5 |  | 8.4 | 9 | 6 | 无量纲 | 否 |  |  | 是
2021年9月非VOC | 南京多源生物工程有限公司 | 水环境 | 专项化学用品制造 |  | 南京溧水秦源污水处理有限公司接管标准(/) | 污水标准 | 排污口(LS-WS-1) | 化学需氧量 | 2021-09-01 | 0 | 28.7 | 40 |  | 19 | 300 |  | mg/L | 否 |  |  | 是
2021年9月非VOC | 南京多源生物工程有限公司 | 水环境 | 专项化学用品制造 |  | 南京溧水秦源污水处理有限公司接管标准(/) | 污水标准 | 排污口(LS-WS-1) | 氨氮（NH3-N） | 2021-09-01 | 0 | 28.7 | 40 |  | 0.312 | 25 |  | mg/L | 否 |  |  | 是
2021年9月非VOC | 南京多源生物工程有限公司 | 水环境 | 专项化学用品制造 |  | 南京溧水秦源污水处理有限公司接管标准(/) | 污水标准 | 排污口(LS-WS-1) | 总磷（以P计） | 2021-09-01 | 0 | 28.7 | 40 |  | 2.58 | 3 |  | mg/L | 否 |  |  | 是
2021年9月非VOC | 南京多源生物工程有限公司 | 水环境 | 专项化学用品制造 |  | 南京溧水秦源污水处理有限公司接管标准(/) | 污水标准 | 排污口(LS-WS-1) | pH值 | 2021-09-01 | 0 | 28.7 | 40 |  | 8.3 | 9 | 6 | 无量纲 | 否 |  |  | 是
2021年9月非VOC | 美人山生活垃圾填埋场 | 水环境,大气环境,土壤环境 | 环境卫生管理 |  | 生活垃圾填埋场污染控制标准(GB16889-2008) | 现有和新建生活垃圾填埋场水污染物排放浓度限值 | 排污口(GX-WS-01) | 总铬 | 2021-09-02 | 0 | 30.6 | 80 |  | <0.03 | 0.1 |  | mg/L | 否 |  |  | 是
2021年9月非VOC | 美人山生活垃圾填埋场 | 水环境,大气环境,土壤环境 | 环境卫生管理 |  | 生活垃圾填埋场污染控制标准(GB16889-2008) | 现有和新建生活垃圾填埋场水污染物排放浓度限值 | 排污口(GX-WS-01) | 总汞 | 2021-09-02 | 0 | 30.6 | 80 |  | <0.00004 | 0.001 |  | mg/L | 否 |  |  | 是
2021年9月非VOC | 美人山生活垃圾填埋场 | 水环境,大气环境,土壤环境 | 环境卫生管理 |  | 生活垃圾填埋场污染控制标准(GB16889-2008) | 现有和新建生活垃圾填埋场水污染物特别排放限值 | 排污口(GX-WS-01) | 总磷（以P计） | 2021-09-02 | 0 | 30.6 | 80 |  | 0.038 | 1.5 |  | mg/L | 否 |  |  | 是
2021年9月非VOC | 美人山生活垃圾填埋场 | 水环境,大气环境,土壤环境 | 环境卫生管理 |  | 污水综合排放标准(GB8978-1996) | 表4第二类污染物最高允许排放浓度,一级标准 | 排污口(GX-WS-01) | pH值 | 2021-09-02 | 0 | 30.6 | 80 |  | 8.1 | 9 | 6 | 无量纲 | 否 |  |  | 是
2021年9月非VOC | 美人山生活垃圾填埋场 | 水环境,大气环境,土壤环境 | 环境卫生管理 |  | 生活垃圾填埋场污染控制标准(GB16889-2008) | 现有和新建生活垃圾填埋场水污染物特别排放限值 | 排污口(GX-WS-01) | 氨氮（NH3-N） | 2021-09-02 | 0 | 30.6 | 80 |  | 6.09 | 8 |  | mg/L | 否 |  |  | 是
2021年9月非VOC | 美人山生活垃圾填埋场 | 水环境,大气环境,土壤环境 | 环境卫生管理 |  | 生活垃圾填埋场污染控制标准(GB16889-2008) | 现有和新建生活垃圾填埋场水污染物排放浓度限值 | 排污口(GX-WS-01) | 总铅 | 2021-09-02 | 0 | 30.6 | 80 |  | <0.01 | 0.1 |  | mg/L | 否 |  |  | 是
2021年9月非VOC | 美人山生活垃圾填埋场 | 水环境,大气环境,土壤环境 | 环境卫生管理 |  | 生活垃圾填埋场污染控制标准(GB16889-2008) | 现有和新建生活垃圾填埋场水污染物排放浓度限值 | 排污口(GX-WS-01) | 总镉 | 2021-09-02 | 0 | 30.6 | 80 |  | <0.001 | 0.01 |  | mg/L | 否 |  |  | 是
2021年9月非VOC | 美人山生活垃圾填埋场 | 水环境,大气环境,土壤环境 | 环境卫生管理 |  | 生活垃圾填埋场污染控制标准(GB16889-2008) | 现有和新建生活垃圾填埋场水污染物排放浓度限值 | 排污口(GX-WS-01) | 总砷 | 2021-09-02 | 0 | 30.6 | 80 |  | <0.0003 | 0.1 |  | mg/L | 否 |  |  | 是
2021年9月非VOC | 美人山生活垃圾填埋场 | 水环境,大气环境,土壤环境 | 环境卫生管理 |  | 污水综合排放标准(GB8978-1996) | 表4第二类污染物最高允许排放浓度,一级标准 | 排污口(GX-WS-01) | 总铜 | 2021-09-02 | 0 | 30.6 | 80 |  | <0.05 | 0.5 |  | mg/L | 否 |  |  | 是
2021年9月非VOC | 美人山生活垃圾填埋场 | 水环境,大气环境,土壤环境 | 环境卫生管理 |  | 生活垃圾填埋场污染控制标准(GB16889-2008) | 现有和新建生活垃圾填埋场水污染物特别排放限值 | 排污口(GX-WS-01) | 化学需氧量 | 2021-09-02 | 0 | 30.6 | 80 |  | 15 | 60 |  | mg/L | 否 |  |  | 是
2021年9月非VOC | 美人山生活垃圾填埋场 | 水环境,大气环境,土壤环境 | 环境卫生管理 |  | 污水综合排放标准(GB8978-1996) | 表4第二类污染物最高允许排放浓度,一级标准 | 排污口(GX-WS-01) | 总锌 | 2021-09-02 | 0 | 30.6 | 80 |  | <0.05 | 2.0 |  | mg/L | 否 |  |  | 是
2021年9月非VOC | 南京星银药业集团有限公司 | 水环境 | 化学药品制剂制造 |  | 南京溧水秦源污水处理有限公司接管标准(/) | 污水标准 | 排污口(LS-WS-01) | 总磷（以P计） | 2021-09-01 | 0 | 31.3 | 40 |  | 0.834 | 3 |  | mg/L | 否 |  |  | 是
2021年9月非VOC | 南京星银药业集团有限公司 | 水环境 | 化学药品制剂制造 |  | 南京溧水秦源污水处理有限公司接管标准(/) | 污水标准 | 排污口(LS-WS-01) | 氨氮（NH3-N） | 2021-09-01 | 0 | 31.3 | 40 |  | 0.760 | 25 |  | mg/L | 否 |  |  | 是
2021年9月非VOC | 南京星银药业集团有限公司 | 水环境 | 化学药品制剂制造 |  | 南京溧水秦源污水处理有限公司接管标准(/) | 污水标准 | 排污口(LS-WS-01) | 化学需氧量 | 2021-09-01 | 0 | 31.3 | 40 |  | 22 | 300 |  | mg/L | 否 |  |  | 是
2021年9月非VOC | 南京星银药业集团有限公司 | 水环境 | 化学药品制剂制造 |  | 南京溧水秦源污水处理有限公司接管标准(/) | 污水标准 | 排污口(LS-WS-01) | pH值 | 2021-09-01 | 0 | 31.3 | 40 |  | 6.3 | 9 | 6 | 无量纲 | 否 |  |  | 是
2021年9月非VOC | 南京长安汽车有限公司整车基地 | 水环境,大气环境 | 汽车整车制造 |  | 南京溧水秦源污水处理有限公司接管标准(/) | 污水标准 | 排污口(LS-WS-1) | 氨氮（NH3-N） | 2021-09-09 | 0 | 27.7 | 30 |  | 0.145 | 25 |  | mg/L | 否 |  |  | 是
2021年9月非VOC | 南京长安汽车有限公司整车基地 | 水环境,大气环境 | 汽车整车制造 |  | 南京溧水秦源污水处理有限公司接管标准(/) | 污水标准 | 排污口(LS-WS-1) | pH值 | 2021-09-09 | 0 | 27.7 | 30 |  | 8.3 | 9 | 6 | 无量纲 | 否 |  |  | 是
2021年9月非VOC | 南京长安汽车有限公司整车基地 | 水环境,大气环境 | 汽车整车制造 |  | 南京溧水秦源污水处理有限公司接管标准(/) | 污水标准 | 排污口(LS-WS-1) | 总磷（以P计） | 2021-09-09 | 0 | 27.7 | 30 |  | 0.049 | 3 |  | mg/L | 否 |  |  | 是
2021年9月非VOC | 南京长安汽车有限公司整车基地 | 水环境,大气环境 | 汽车整车制造 |  | 污水排入城镇下水道水质标准(GB/T31962-2015) | 污水排入城镇下水道水质控制项目限值,B级 | 排污口(LS-WS-1) | 苯系物 | 2021-09-09 | 0 | 27.7 | 30 |  | <0.002 | 2.5 |  | mg/L | 否 |  |  | 是
2021年9月非VOC | 南京长安汽车有限公司整车基地 | 水环境,大气环境 | 汽车整车制造 |  | 南京溧水秦源污水处理有限公司接管标准(/) | 污水标准 | 排污口(LS-WS-1) | 化学需氧量 | 2021-09-09 | 0 | 27.7 | 30 |  | 16 | 300 |  | mg/L | 否 |  |  | 是
2021年9月非VOC | 南京金龙客车制造有限公司 | 大气环境 | 汽车整车制造 |  | 南京溧水宁南水务建设发展有限公司秦淮分公司(null) | 废水 | 排污口(QH-WS-1) | 总磷 | 2021-09-09 | 0 | 26.8 | 50 |  | 0.026 | 8 |  | mg/L | 否 |  |  | 是
2021年9月非VOC | 南京金龙客车制造有限公司 | 大气环境 | 汽车整车制造 |  | 南京溧水宁南水务建设发展有限公司秦淮分公司(null) | 废水 | 排污口(QH-WS-1) | 氨氮 | 2021-09-09 | 0 | 26.8 | 50 |  | 3.25 | 45 |  | mg/L | 否 |  |  | 是
2021年9月非VOC | 南京金龙客车制造有限公司 | 大气环境 | 汽车整车制造 |  | 南京溧水宁南水务建设发展有限公司秦淮分公司(null) | 废水 | 排污口(QH-WS-1) | pH值 | 2021-09-09 | 0 | 26.8 | 50 |  | 8.1 | 9 | 6 | 无量纲 | 否 |  |  | 是
2021年9月非VOC | 南京金龙客车制造有限公司 | 大气环境 | 汽车整车制造 |  | 南京溧水宁南水务建设发展有限公司秦淮分公司(null) | 废水 | 排污口(QH-WS-1) | 化学需氧量 | 2021-09-09 | 0 | 26.8 | 50 |  | 92 | 500 |  | mg/L | 否 |  |  | 是
2021年9月非VOC | 南京金龙客车制造有限公司 | 大气环境 | 汽车整车制造 |  | 污水排入城镇下水道水质标准(GB/T31962-2015) | 污水排入城镇下水道水质控制项目限值,B级 | 排污口(QH-WS-1) | 苯系物 | 2021-09-09 | 0 | 26.8 | 50 |  | <0.002 | 2.5 |  | mg/L | 否 |  |  | 是
2021年9月非VOC | 南京溧水经济开发区喜旺污水处理厂 | 水环境 | 污水处理及其再生利用 |  | 污水综合排放标准(GB8978-1996) | （表1）第一类污染物最高允许排放浓度 | 出水口(LS-WS-01) | 总铬 | 2021-09-07 | 0 | 27.6 | 84 |  | <0.03 | 1.5 |  | mg/L | 否 |  |  | 是
2021年9月非VOC | 南京溧水经济开发区喜旺污水处理厂 | 水环境 | 污水处理及其再生利用 |  | 污水综合排放标准(GB8978-1996) | （表4）第二类污染物最高允许排放浓度（1998年1月1日后建的单位）,城镇二级污水处理厂,二级标准 | 出水口(LS-WS-01) | 化学需氧量 | 2021-09-07 | 0 | 27.6 | 84 |  | 42 | 100 |  | mg/L | 否 |  |  | 是
2021年9月非VOC | 南京溧水经济开发区喜旺污水处理厂 | 水环境 | 污水处理及其再生利用 |  | 污水综合排放标准(GB8978-1996) | （表4）第二类污染物最高允许排放浓度（1998年1月1日后建的单位）,医药原料药、染料、石油化工工业,二级标准 | 出水口(LS-WS-01) | 氨氮（NH3-N） | 2021-09-07 | 0 | 27.6 | 84 |  | 1.47 | 15 |  | mg/L | 否 |  |  | 是
2021年9月非VOC | 南京溧水经济开发区喜旺污水处理厂 | 水环境 | 污水处理及其再生利用 |  | 污水综合排放标准(GB8978-1996) | （表4）第二类污染物最高允许排放浓度（1998年1月1日后建的单位）,一切排污单位 ,一级标准 | 出水口(LS-WS-01) | 石油类 | 2021-09-07 | 0 | 27.6 | 84 |  | 0.22 | 5 |  | mg/L | 否 |  |  | 是
2021年9月非VOC | 南京溧水经济开发区喜旺污水处理厂 | 水环境 | 污水处理及其再生利用 |  | 污水综合排放标准(GB8978-1996) | （表4）第二类污染物最高允许排放浓度（1998年1月1日后建的单位）,其他排污单位,一级标准 | 出水口(LS-WS-01) | 五日生化需氧量 | 2021-09-07 | 0 | 27.6 | 84 |  | 5.6 | 20 |  | mg/L | 否 |  |  | 是
2021年9月非VOC | 南京溧水经济开发区喜旺污水处理厂 | 水环境 | 污水处理及其再生利用 |  |  |  | 出水口(LS-WS-01) | 总氮（以N计） | 2021-09-07 | 0 | 27.6 | 84 |  | 7.15 |  |  | mg/L | 否 |  |  | 否
2021年9月非VOC | 南京溧水经济开发区喜旺污水处理厂 | 水环境 | 污水处理及其再生利用 |  | 污水综合排放标准(GB8978-1996) | （表4）第二类污染物最高允许排放浓度（1998年1月1日后建的单位）,一切排污单位 ,一级标准 | 出水口(LS-WS-01) | pH值 | 2021-09-07 | 0 | 27.6 | 84 |  | 7.6 | 9 | 6 | 无量纲 | 否 |  |  | 是
2021年9月非VOC | 南京溧水经济开发区喜旺污水处理厂 | 水环境 | 污水处理及其再生利用 |  | 污水综合排放标准(GB8978-1996) | （表1）第一类污染物最高允许排放浓度 | 出水口(LS-WS-01) | 总铅 | 2021-09-07 | 0 | 27.6 | 84 |  | <0.01 | 1.0 |  | mg/L | 否 |  |  | 是
2021年9月非VOC | 南京溧水经济开发区喜旺污水处理厂 | 水环境 | 污水处理及其再生利用 |  | 污水综合排放标准(GB8978-1996) | （表4）第二类污染物最高允许排放浓度（1998年1月1日后建的单位）,一切排污单位 ,一级标准 | 出水口(LS-WS-01) | 色度 | 2021-09-07 | 0 | 27.6 | 84 |  | 4 | 50 |  | 倍 | 否 |  |  | 是
2021年9月非VOC | 南京溧水经济开发区喜旺污水处理厂 | 水环境 | 污水处理及其再生利用 |  | 污水综合排放标准(GB8978-1996) | （表1）第一类污染物最高允许排放浓度 | 出水口(LS-WS-01) | 总砷 | 2021-09-07 | 0 | 27.6 | 84 |  | <0.0003 | 0.5 |  | mg/L | 否 |  |  | 是
2021年9月非VOC | 南京溧水经济开发区喜旺污水处理厂 | 水环境 | 污水处理及其再生利用 |  | 污水综合排放标准(GB8978-1996) | （表1）第一类污染物最高允许排放浓度 | 出水口(LS-WS-01) | 总镉 | 2021-09-07 | 0 | 27.6 | 84 |  | <0.001 | 0.1 |  | mg/L | 否 |  |  | 是
2021年9月非VOC | 南京溧水经济开发区喜旺污水处理厂 | 水环境 | 污水处理及其再生利用 |  | 污水综合排放标准(GB8978-1996) | （表1）第一类污染物最高允许排放浓度 | 出水口(LS-WS-01) | 烷基汞 | 2021-09-07 | 0 | 27.6 | 84 |  | 0 | 0 |  | mg/L | 否 |  |  | 是
2021年9月非VOC | 南京溧水经济开发区喜旺污水处理厂 | 水环境 | 污水处理及其再生利用 |  | 污水综合排放标准(GB8978-1996) | （表1）第一类污染物最高允许排放浓度 | 出水口(LS-WS-01) | 总汞 | 2021-09-07 | 0 | 27.6 | 84 |  | <0.00004 | 0.05 |  | mg/L | 否 |  |  | 是
2021年9月非VOC | 南京溧水经济开发区喜旺污水处理厂 | 水环境 | 污水处理及其再生利用 |  | 污水综合排放标准(GB8978-1996) | （表4）第二类污染物最高允许排放浓度（1998年1月1日后建的单位）,其他排污单位,一级标准 | 出水口(LS-WS-01) | 悬浮物 | 2021-09-07 | 0 | 27.6 | 84 |  | 30 | 70 |  | mg/L | 否 |  |  | 是
2021年9月非VOC | 南京溧水经济开发区喜旺污水处理厂 | 水环境 | 污水处理及其再生利用 |  | 污水综合排放标准(GB8978-1996) | （表1）第一类污染物最高允许排放浓度 | 出水口(LS-WS-01) | 六价铬 | 2021-09-07 | 0 | 27.6 | 84 |  | <0.004 | 0.5 |  | mg/L | 否 |  |  | 是
2021年9月非VOC | 南京溧水经济开发区喜旺污水处理厂 | 水环境 | 污水处理及其再生利用 |  |  |  | 出水口(LS-WS-01) | 粪大肠菌群 | 2021-09-07 | 0 | 27.6 | 84 |  | 35000 |  |  | 个/L | 否 |  |  | 否
2021年9月非VOC | 南京溧水经济开发区喜旺污水处理厂 | 水环境 | 污水处理及其再生利用 |  | 污水综合排放标准(GB8978-1996) | （表4）第二类污染物最高允许排放浓度（1998年1月1日后建的单位）,一切排污单位 ,一级标准 | 出水口(LS-WS-01) | 阴离子表面活性剂（LAS） | 2021-09-07 | 0 | 27.6 | 84 |  | 0.16 | 5.0 |  | mg/L | 否 |  |  | 是
2021年9月非VOC | 南京溧水经济开发区喜旺污水处理厂 | 水环境 | 污水处理及其再生利用 |  | 污水综合排放标准(GB8978-1996) | （表4）第二类污染物最高允许排放浓度（1998年1月1日后建的单位）,一切排污单位 ,一级标准 | 出水口(LS-WS-01) | 动植物油 | 2021-09-07 | 0 | 27.6 | 84 |  | 0.14 | 10 |  | mg/L | 否 |  |  | 是
2021年9月非VOC | 南京溧水经济开发区喜旺污水处理厂 | 水环境 | 污水处理及其再生利用 |  | 污水综合排放标准(GB8978-1996) | （表4）第二类污染物最高允许排放浓度（1998年1月1日后建的单位）,一切排污单位 ,一级标准 | 出水口(LS-WS-01) | 磷酸盐（以P计） | 2021-09-07 | 0 | 27.6 | 84 |  | 0.029 | 0.5 |  | mg/L | 否 |  |  | 是
2021年9月非VOC | 南京溧水秦源污水处理有限公司 | 水环境 | 污水处理及其再生利用 |  | 城镇污水处理厂污染物排放标准[国标](GB18918-2002) | （表1）基本控制项目最高允许排放浓度（日均值）,一级标准（水温＞12℃或≤12℃）,A标准,2006年1月1日后建设 | 出水口 | 总磷（以P计） | 2021-09-07 | 0 | 27.1 | 87.9 |  | 0.053 | 0.5 |  | mg/L | 否 |  |  | 是
2021年9月非VOC | 南京溧水秦源污水处理有限公司 | 水环境 | 污水处理及其再生利用 |  | 城镇污水处理厂污染物排放标准[国标](GB18918-2002) | （表1）基本控制项目最高允许排放浓度（日均值）,一级标准（水温＞12℃或≤12℃）,A标准,通用 | 出水口 | pH值 | 2021-09-07 | 0 | 27.1 | 87.9 |  | 8.0 | 9 | 6 | 无量纲 | 否 |  |  | 是
2021年9月非VOC | 南京溧水秦源污水处理有限公司 | 水环境 | 污水处理及其再生利用 |  | 城镇污水处理厂污染物排放标准[国标](GB18918-2002) | （表1）基本控制项目最高允许排放浓度（日均值）,一级标准（水温＞12℃或≤12℃）,A标准,通用 | 出水口 | 色度 | 2021-09-07 | 0 | 27.1 | 87.9 |  | 1 | 30 |  | 倍 | 否 |  |  | 是
2021年9月非VOC | 南京溧水秦源污水处理有限公司 | 水环境 | 污水处理及其再生利用 |  | 城镇污水处理厂污染物排放标准[国标](GB18918-2002) | （表2）部分一类污染物最高允许排放浓度（日均值） | 出水口 | 总铅 | 2021-09-07 | 0 | 27.1 | 87.9 |  | <0.01 | 0.1 |  | mg/L | 否 |  |  | 是
2021年9月非VOC | 南京溧水秦源污水处理有限公司 | 水环境 | 污水处理及其再生利用 |  | 城镇污水处理厂污染物排放标准[国标](GB18918-2002) | （表2）部分一类污染物最高允许排放浓度（日均值） | 出水口 | 总铬 | 2021-09-07 | 0 | 27.1 | 87.9 |  | <0.03 | 0.1 |  | mg/L | 否 |  |  | 是
2021年9月非VOC | 南京溧水秦源污水处理有限公司 | 水环境 | 污水处理及其再生利用 |  | 城镇污水处理厂污染物排放标准[国标](GB18918-2002) | （表1）基本控制项目最高允许排放浓度（日均值）,一级标准（水温＞12℃或≤12℃）,A标准,通用 | 出水口 | 石油类 | 2021-09-07 | 0 | 27.1 | 87.9 |  | 0.45 | 1 |  | mg/L | 否 |  |  | 是
2021年9月非VOC | 南京溧水秦源污水处理有限公司 | 水环境 | 污水处理及其再生利用 |  | 城镇污水处理厂污染物排放标准[国标](GB18918-2002) | （表1）基本控制项目最高允许排放浓度（日均值）,一级标准（水温＞12℃或≤12℃）,A标准,通用 | 出水口 | 粪大肠菌群数 | 2021-09-07 | 0 | 27.1 | 87.9 |  | <20 | 1000 |  | 个/L | 否 |  |  | 是
2021年9月非VOC | 南京溧水秦源污水处理有限公司 | 水环境 | 污水处理及其再生利用 |  | 城镇污水处理厂污染物排放标准[国标](GB18918-2002) | （表1）基本控制项目最高允许排放浓度（日均值）,一级标准（水温＞12℃或≤12℃）,A标准,通用 | 出水口 | 五日生化需氧量 | 2021-09-07 | 0 | 27.1 | 87.9 |  | 3.3 | 10 |  | mg/L | 否 |  |  | 是
2021年9月非VOC | 南京溧水秦源污水处理有限公司 | 水环境 | 污水处理及其再生利用 |  | 城镇污水处理厂污染物排放标准[国标](GB18918-2002) | （表1）基本控制项目最高允许排放浓度（日均值）,一级标准（水温＞12℃或≤12℃）,A标准,通用 | 出水口 | 氨氮（NH3-N） | 2021-09-07 | 0 | 27.1 | 87.9 |  | 0.285 | 5;8 |  | mg/L | 否 |  |  | 是
2021年9月非VOC | 南京溧水秦源污水处理有限公司 | 水环境 | 污水处理及其再生利用 |  | 城镇污水处理厂污染物排放标准[国标](GB18918-2002) | （表1）基本控制项目最高允许排放浓度（日均值）,一级标准（水温＞12℃或≤12℃）,A标准,通用 | 出水口 | 阴离子表面活性剂 | 2021-09-07 | 0 | 27.1 | 87.9 |  | 0.10 | 0.5 |  | mg/L | 否 |  |  | 是
2021年9月非VOC | 南京溧水秦源污水处理有限公司 | 水环境 | 污水处理及其再生利用 |  | 城镇污水处理厂污染物排放标准[国标](GB18918-2002) | （表2）部分一类污染物最高允许排放浓度（日均值） | 出水口 | 总砷 | 2021-09-07 | 0 | 27.1 | 87.9 |  | <0.0003 | 0.1 |  | mg/L | 否 |  |  | 是
2021年9月非VOC | 南京溧水秦源污水处理有限公司 | 水环境 | 污水处理及其再生利用 |  | 城镇污水处理厂污染物排放标准[国标](GB18918-2002) | （表1）基本控制项目最高允许排放浓度（日均值）,一级标准（水温＞12℃或≤12℃）,A标准,通用 | 出水口 | 总氮（以N计） | 2021-09-07 | 0 | 27.1 | 87.9 |  | 3.95 | 15 |  | mg/L | 否 |  |  | 是
2021年9月非VOC | 南京溧水秦源污水处理有限公司 | 水环境 | 污水处理及其再生利用 |  | 城镇污水处理厂污染物排放标准[国标](GB18918-2002) | （表2）部分一类污染物最高允许排放浓度（日均值） | 出水口 | 烷基汞 | 2021-09-07 | 0 | 27.1 | 87.9 |  | 0 | 0 |  | mg/L | 否 |  |  | 是
2021年9月非VOC | 南京溧水秦源污水处理有限公司 | 水环境 | 污水处理及其再生利用 |  | 城镇污水处理厂污染物排放标准[国标](GB18918-2002) | （表2）部分一类污染物最高允许排放浓度（日均值） | 出水口 | 总镉 | 2021-09-07 | 0 | 27.1 | 87.9 |  | <0.001 | 0.01 |  | mg/L | 否 |  |  | 是
2021年9月非VOC | 南京溧水秦源污水处理有限公司 | 水环境 | 污水处理及其再生利用 |  | 城镇污水处理厂污染物排放标准[国标](GB18918-2002) | （表2）部分一类污染物最高允许排放浓度（日均值） | 出水口 | 总汞 | 2021-09-07 | 0 | 27.1 | 87.9 |  | <0.00004 | 0.001 |  | mg/L | 否 |  |  | 是
2021年9月非VOC | 南京溧水秦源污水处理有限公司 | 水环境 | 污水处理及其再生利用 |  | 城镇污水处理厂污染物排放标准[国标](GB18918-2002) | （表1）基本控制项目最高允许排放浓度（日均值）,一级标准（水温＞12℃或≤12℃）,A标准,通用 | 出水口 | 动植物油 | 2021-09-07 | 0 | 27.1 | 87.9 |  | 0.08 | 1 |  | mg/L | 否 |  |  | 是
2021年9月非VOC | 南京溧水秦源污水处理有限公司 | 水环境 | 污水处理及其再生利用 |  | 城镇污水处理厂污染物排放标准[国标](GB18918-2002) | （表2）部分一类污染物最高允许排放浓度（日均值） | 出水口 | 六价铬 | 2021-09-07 | 0 | 27.1 | 87.9 |  | <0.004 | 0.05 |  | mg/L | 否 |  |  | 是
2021年9月非VOC | 南京溧水秦源污水处理有限公司 | 水环境 | 污水处理及其再生利用 |  | 城镇污水处理厂污染物排放标准[国标](GB18918-2002) | （表1）基本控制项目最高允许排放浓度（日均值）,一级标准（水温＞12℃或≤12℃）,A标准,通用 | 出水口 | 悬浮物 | 2021-09-07 | 0 | 27.1 | 87.9 |  | 10 | 10 |  | mg/L | 否 |  |  | 是
2021年9月非VOC | 南京溧水秦源污水处理有限公司 | 水环境 | 污水处理及其再生利用 |  | 城镇污水处理厂污染物排放标准[国标](GB18918-2002) | （表1）基本控制项目最高允许排放浓度（日均值）,一级标准（水温＞12℃或≤12℃）,A标准,通用 | 出水口 | 化学需氧量 | 2021-09-07 | 0 | 27.1 | 87.9 |  | 21 | 50 |  | mg/L | 否 |  |  | 是
2021年9月非VOC | 南京飞燕活塞环股份有限公司 | 水环境 | 内燃机及配件制造 |  | 南京溧水宁南水务建设发展有限公司秦淮分公司(null) | 废水 | 排污口 | pH值 | 2021-09-02 | 0 | 30.1 | 40 |  | 7.8 | 9 | 6 | 无量纲 | 否 |  |  | 是
2021年9月非VOC | 南京飞燕活塞环股份有限公司 | 水环境 | 内燃机及配件制造 |  | 南京溧水宁南水务建设发展有限公司秦淮分公司(null) | 废水 | 排污口 | 化学需氧量 | 2021-09-02 | 0 | 30.1 | 40 |  | 36 | 500 |  | mg/L | 否 |  |  | 是
2021年9月非VOC | 南京飞燕活塞环股份有限公司 | 水环境 | 内燃机及配件制造 |  | 南京溧水宁南水务建设发展有限公司秦淮分公司(null) | 废水 | 排污口 | 氨氮 | 2021-09-02 | 0 | 30.1 | 40 |  | 0.640 | 45 |  | mg/L | 否 |  |  | 是
2021年9月非VOC | 南京飞燕活塞环股份有限公司 | 水环境 | 内燃机及配件制造 |  | 南京溧水宁南水务建设发展有限公司秦淮分公司(null) | 废水 | 排污口 | 总磷 | 2021-09-02 | 0 | 30.1 | 40 |  | 0.032 | 8 |  | mg/L | 否 |  |  | 是
2021年9月非VOC | 南京恒生制药有限公司 | 水环境 | 化学药品制剂制造 |  | 南京溧水秦源污水处理有限公司接管标准(/) | 污水标准 | 排污口(LS-WS-01) | 总磷（以P计） | 2021-09-01 | 0 | 27.4 | 90 |  | 0.295 | 3 |  | mg/L | 否 |  |  | 是
2021年9月非VOC | 南京恒生制药有限公司 | 水环境 | 化学药品制剂制造 |  | 南京溧水秦源污水处理有限公司接管标准(/) | 污水标准 | 排污口(LS-WS-01) | 化学需氧量 | 2021-09-01 | 0 | 27.4 | 90 |  | 20 | 300 |  | mg/L | 否 |  |  | 是
2021年9月非VOC | 南京恒生制药有限公司 | 水环境 | 化学药品制剂制造 |  | 南京溧水秦源污水处理有限公司接管标准(/) | 污水标准 | 排污口(LS-WS-01) | 氨氮（NH3-N） | 2021-09-01 | 0 | 27.4 | 90 |  | 0.097 | 25 |  | mg/L | 否 |  |  | 是
2021年9月非VOC | 南京恒生制药有限公司 | 水环境 | 化学药品制剂制造 |  | 南京溧水秦源污水处理有限公司接管标准(/) | 污水标准 | 排污口(LS-WS-01) | pH值 | 2021-09-01 | 0 | 27.4 | 90 |  | 8.5 | 9 | 6 | 无量纲 | 否 |  |  | 是
2021年9月非VOC | 南京市罗奇泰克电子有限公司 | 土壤环境 | 电子电路制造 |  | 南京溧水秦源污水处理有限公司东屏分公司接管标准(/) | 废水 | 排污口(DP-WS01) | pH值 | 2021-09-16 | 0 | 29.4 | 50 |  | 7.4 | 9 | 6 | 无量纲 | 否 |  |  | 是
2021年9月非VOC | 南京市罗奇泰克电子有限公司 | 土壤环境 | 电子电路制造 |  | 南京溧水秦源污水处理有限公司东屏分公司接管标准(/) | 废水 | 排污口(DP-WS01) | 化学需氧量 | 2021-09-16 | 0 | 29.4 | 50 |  | 64 | 300 |  | mg/L | 否 |  |  | 是
2021年9月非VOC | 南京市罗奇泰克电子有限公司 | 土壤环境 | 电子电路制造 |  | 污水排入城镇下水道水质标准(GB/T31962-2015) | 污水排入城镇下水道水质控制项目限值,B级 | 排污口(DP-WS01) | 总铜 | 2021-09-16 | 0 | 29.4 | 50 |  | <0.05 | 2 |  | mg/L | 否 |  |  | 是
2021年9月非VOC | 德昌电机（南京）有限公司 | 水环境,土壤环境 | 其他电机制造 |  | 污水排入城镇下水道水质标准(GB/T31962-2015) | 污水排入城镇下水道水质控制项目限值,B级 | 排污口(DW001) | 石油类 | 2021-09-08 | 0 | 29.6 | 60 |  | 1.13 | 15 |  | mg/L | 否 |  |  | 是
2021年9月非VOC | 德昌电机（南京）有限公司 | 水环境,土壤环境 | 其他电机制造 |  | 南京溧水秦源污水处理有限公司接管标准(/) | 污水标准 | 排污口(DW001) | 化学需氧量 | 2021-09-08 | 0 | 29.6 | 60 |  | 112 | 300 |  | mg/L | 否 |  |  | 是
2021年9月非VOC | 德昌电机（南京）有限公司 | 水环境,土壤环境 | 其他电机制造 |  | 南京溧水秦源污水处理有限公司接管标准(/) | 污水标准 | 排污口(DW001) | pH值 | 2021-09-08 | 0 | 29.6 | 60 |  | 7.8 | 9 | 6 | 无量纲 | 否 |  |  | 是