## 废气比对
任务名称 | 企业名称 | 名录类别 | 行业类别 | 执行标准名称 | 执行标准条目名称 | 监测点 | 监测项目 | 监测日期 | 手动监测值 | 平均值 | 自动监测值 | 平均值 | 比对结果 | 技术要求
2021年9月栖霞区污染源监督性监测 | 南京银茂铅锌矿业有限公司 | 大气环境 | 铅锌矿采选 | 铅、锌工业污染物排放标准[国标](GB25466-2010) | （表4、表5）现有和新建企业大气污染物排放浓度限值,所有 | 破碎及筛分废气排放口(1#) | 流速 | 2021-09-13 | 10.1 | 9.9 | 9.2 | 9.2 | -7.07% | 相对误差不超过±12%
2021年9月栖霞区污染源监督性监测 | 南京银茂铅锌矿业有限公司 | 大气环境 | 铅锌矿采选 | 铅、锌工业污染物排放标准[国标](GB25466-2010) | （表4、表5）现有和新建企业大气污染物排放浓度限值,所有 | 破碎及筛分废气排放口(1#) | 流速 | 2021-09-13 | 10.0 | 9.9 | 9.2 | 9.2 | -7.07% | 相对误差不超过±12%
2021年9月栖霞区污染源监督性监测 | 南京银茂铅锌矿业有限公司 | 大气环境 | 铅锌矿采选 | 铅、锌工业污染物排放标准[国标](GB25466-2010) | （表4、表5）现有和新建企业大气污染物排放浓度限值,所有 | 破碎及筛分废气排放口(1#) | 流速 | 2021-09-13 | 9.6 | 9.9 | 9.2 | 9.2 | -7.07% | 相对误差不超过±12%
2021年9月栖霞区污染源监督性监测 | 南京银茂铅锌矿业有限公司 | 大气环境 | 铅锌矿采选 | 铅、锌工业污染物排放标准[国标](GB25466-2010) | （表4、表5）现有和新建企业大气污染物排放浓度限值,所有 | 破碎及筛分废气排放口(1#) | 湿度 | 2021-09-13 | 1 | 1 | 0.1 | 0.1 | -0.9% | 绝对误差不超过±1.5%
2021年9月栖霞区污染源监督性监测 | 南京银茂铅锌矿业有限公司 | 大气环境 | 铅锌矿采选 | 铅、锌工业污染物排放标准[国标](GB25466-2010) | （表4、表5）现有和新建企业大气污染物排放浓度限值,所有 | 破碎及筛分废气排放口(1#) | 湿度 | 2021-09-13 | 1 | 1 | 0.1 | 0.1 | -0.9% | 绝对误差不超过±1.5%
2021年9月栖霞区污染源监督性监测 | 南京银茂铅锌矿业有限公司 | 大气环境 | 铅锌矿采选 | 铅、锌工业污染物排放标准[国标](GB25466-2010) | （表4、表5）现有和新建企业大气污染物排放浓度限值,所有 | 破碎及筛分废气排放口(1#) | 湿度 | 2021-09-13 | 1 | 1 | 0.1 | 0.1 | -0.9% | 绝对误差不超过±1.5%
2021年9月栖霞区污染源监督性监测 | 南京银茂铅锌矿业有限公司 | 大气环境 | 铅锌矿采选 | 铅、锌工业污染物排放标准[国标](GB25466-2010) | （表4、表5）现有和新建企业大气污染物排放浓度限值,所有 | 破碎及筛分废气排放口(1#) | 颗粒物 | 2021-09-13 | 4.1 | 4.2 | 0.2 | 0.2 | -4mg/m3 | 绝对误差不超过±5mg/m3
2021年9月栖霞区污染源监督性监测 | 南京银茂铅锌矿业有限公司 | 大气环境 | 铅锌矿采选 | 铅、锌工业污染物排放标准[国标](GB25466-2010) | （表4、表5）现有和新建企业大气污染物排放浓度限值,所有 | 破碎及筛分废气排放口(1#) | 颗粒物 | 2021-09-13 | 4 | 4.2 | 0.2 | 0.2 | -4mg/m3 | 绝对误差不超过±5mg/m3
2021年9月栖霞区污染源监督性监测 | 南京银茂铅锌矿业有限公司 | 大气环境 | 铅锌矿采选 | 铅、锌工业污染物排放标准[国标](GB25466-2010) | （表4、表5）现有和新建企业大气污染物排放浓度限值,所有 | 破碎及筛分废气排放口(1#) | 颗粒物 | 2021-09-13 | 4.5 | 4.2 | 0.2 | 0.2 | -4mg/m3 | 绝对误差不超过±5mg/m3
2021年9月栖霞区污染源监督性监测 | 南京银茂铅锌矿业有限公司 | 大气环境 | 铅锌矿采选 | 铅、锌工业污染物排放标准[国标](GB25466-2010) | （表4、表5）现有和新建企业大气污染物排放浓度限值,所有 | 破碎及筛分废气排放口(1#) | 温度 | 2021-09-13 | 31 | 31 | 31 | 30.67 | -0.33℃ | 绝对误差不超过±3℃
2021年9月栖霞区污染源监督性监测 | 南京银茂铅锌矿业有限公司 | 大气环境 | 铅锌矿采选 | 铅、锌工业污染物排放标准[国标](GB25466-2010) | （表4、表5）现有和新建企业大气污染物排放浓度限值,所有 | 破碎及筛分废气排放口(1#) | 温度 | 2021-09-13 | 31 | 31 | 31 | 30.67 | -0.33℃ | 绝对误差不超过±3℃
2021年9月栖霞区污染源监督性监测 | 南京银茂铅锌矿业有限公司 | 大气环境 | 铅锌矿采选 | 铅、锌工业污染物排放标准[国标](GB25466-2010) | （表4、表5）现有和新建企业大气污染物排放浓度限值,所有 | 破碎及筛分废气排放口(1#) | 温度 | 2021-09-13 | 31 | 31 | 30 | 30.67 | -0.33℃ | 绝对误差不超过±3℃
2021年9月栖霞区污染源监督性监测 | 华能南京燃机发电有限公司 | 大气环境 | 热电联产 | 火电厂大气污染物排放标准(GB13223-2011) | （表1）火力发电锅炉及燃汽轮机组大气污染物排放浓度限值,烟囱或烟道,以气体为燃料的锅炉或燃气轮机组,天然气燃气轮机组 | #4烟囱废气排口(FQ-JLRJ04) | 含氧量 | 2021-09-14 | 14.8 | 14.83 | 14.6 | 14.63 | 1.35% | 相对准确度≤15%
2021年9月栖霞区污染源监督性监测 | 华能南京燃机发电有限公司 | 大气环境 | 热电联产 | 火电厂大气污染物排放标准(GB13223-2011) | （表1）火力发电锅炉及燃汽轮机组大气污染物排放浓度限值,烟囱或烟道,以气体为燃料的锅炉或燃气轮机组,天然气燃气轮机组 | #4烟囱废气排口(FQ-JLRJ04) | 含氧量 | 2021-09-14 | 14.9 | 14.83 | 14.7 | 14.63 | 1.35% | 相对准确度≤15%
2021年9月栖霞区污染源监督性监测 | 华能南京燃机发电有限公司 | 大气环境 | 热电联产 | 火电厂大气污染物排放标准(GB13223-2011) | （表1）火力发电锅炉及燃汽轮机组大气污染物排放浓度限值,烟囱或烟道,以气体为燃料的锅炉或燃气轮机组,天然气燃气轮机组 | #4烟囱废气排口(FQ-JLRJ04) | 含氧量 | 2021-09-14 | 14.8 | 14.83 | 14.6 | 14.63 | 1.35% | 相对准确度≤15%
2021年9月栖霞区污染源监督性监测 | 华能南京燃机发电有限公司 | 大气环境 | 热电联产 | 火电厂大气污染物排放标准(GB13223-2011) | （表1）火力发电锅炉及燃汽轮机组大气污染物排放浓度限值,烟囱或烟道,以气体为燃料的锅炉或燃气轮机组,天然气燃气轮机组 | #4烟囱废气排口(FQ-JLRJ04) | 含氧量 | 2021-09-14 | 14.8 | 14.83 | 14.6 | 14.63 | 1.35% | 相对准确度≤15%
2021年9月栖霞区污染源监督性监测 | 华能南京燃机发电有限公司 | 大气环境 | 热电联产 | 火电厂大气污染物排放标准(GB13223-2011) | （表1）火力发电锅炉及燃汽轮机组大气污染物排放浓度限值,烟囱或烟道,以气体为燃料的锅炉或燃气轮机组,天然气燃气轮机组 | #4烟囱废气排口(FQ-JLRJ04) | 含氧量 | 2021-09-14 | 14.9 | 14.83 | 14.7 | 14.63 | 1.35% | 相对准确度≤15%
2021年9月栖霞区污染源监督性监测 | 华能南京燃机发电有限公司 | 大气环境 | 热电联产 | 火电厂大气污染物排放标准(GB13223-2011) | （表1）火力发电锅炉及燃汽轮机组大气污染物排放浓度限值,烟囱或烟道,以气体为燃料的锅炉或燃气轮机组,天然气燃气轮机组 | #4烟囱废气排口(FQ-JLRJ04) | 含氧量 | 2021-09-14 | 14.8 | 14.83 | 14.6 | 14.63 | 1.35% | 相对准确度≤15%
2021年9月栖霞区污染源监督性监测 | 华能南京燃机发电有限公司 | 大气环境 | 热电联产 | 火电厂大气污染物排放标准(GB13223-2011) | （表1）火力发电锅炉及燃汽轮机组大气污染物排放浓度限值,烟囱或烟道,以气体为燃料的锅炉或燃气轮机组,天然气燃气轮机组 | #4烟囱废气排口(FQ-JLRJ04) | 流速 | 2021-09-14 | 19.3 | 18.97 | 18.5 | 18.23 | -3.9% | 相对误差不超过±10%
2021年9月栖霞区污染源监督性监测 | 华能南京燃机发电有限公司 | 大气环境 | 热电联产 | 火电厂大气污染物排放标准(GB13223-2011) | （表1）火力发电锅炉及燃汽轮机组大气污染物排放浓度限值,烟囱或烟道,以气体为燃料的锅炉或燃气轮机组,天然气燃气轮机组 | #4烟囱废气排口(FQ-JLRJ04) | 流速 | 2021-09-14 | 18.3 | 18.97 | 17.5 | 18.23 | -3.9% | 相对误差不超过±10%
2021年9月栖霞区污染源监督性监测 | 华能南京燃机发电有限公司 | 大气环境 | 热电联产 | 火电厂大气污染物排放标准(GB13223-2011) | （表1）火力发电锅炉及燃汽轮机组大气污染物排放浓度限值,烟囱或烟道,以气体为燃料的锅炉或燃气轮机组,天然气燃气轮机组 | #4烟囱废气排口(FQ-JLRJ04) | 流速 | 2021-09-14 | 19.3 | 18.97 | 18.7 | 18.23 | -3.9% | 相对误差不超过±10%
2021年9月栖霞区污染源监督性监测 | 华能南京燃机发电有限公司 | 大气环境 | 热电联产 | 火电厂大气污染物排放标准(GB13223-2011) | （表1）火力发电锅炉及燃汽轮机组大气污染物排放浓度限值,烟囱或烟道,以气体为燃料的锅炉或燃气轮机组,天然气燃气轮机组 | #4烟囱废气排口(FQ-JLRJ04) | 湿度 | 2021-09-14 | 9.9 | 9.93 | 10.2 | 10.13 | 2.01% | 相对误差不超过±25%
2021年9月栖霞区污染源监督性监测 | 华能南京燃机发电有限公司 | 大气环境 | 热电联产 | 火电厂大气污染物排放标准(GB13223-2011) | （表1）火力发电锅炉及燃汽轮机组大气污染物排放浓度限值,烟囱或烟道,以气体为燃料的锅炉或燃气轮机组,天然气燃气轮机组 | #4烟囱废气排口(FQ-JLRJ04) | 湿度 | 2021-09-14 | 9.8 | 9.93 | 10.4 | 10.13 | 2.01% | 相对误差不超过±25%
2021年9月栖霞区污染源监督性监测 | 华能南京燃机发电有限公司 | 大气环境 | 热电联产 | 火电厂大气污染物排放标准(GB13223-2011) | （表1）火力发电锅炉及燃汽轮机组大气污染物排放浓度限值,烟囱或烟道,以气体为燃料的锅炉或燃气轮机组,天然气燃气轮机组 | #4烟囱废气排口(FQ-JLRJ04) | 湿度 | 2021-09-14 | 10.1 | 9.93 | 9.8 | 10.13 | 2.01% | 相对误差不超过±25%
2021年9月栖霞区污染源监督性监测 | 华能南京燃机发电有限公司 | 大气环境 | 热电联产 | 火电厂大气污染物排放标准(GB13223-2011) | （表1）火力发电锅炉及燃汽轮机组大气污染物排放浓度限值,烟囱或烟道,以气体为燃料的锅炉或燃气轮机组,天然气燃气轮机组 | #4烟囱废气排口(FQ-JLRJ04) | 烟尘 | 2021-09-14 | <1 | 0.5 | 2.1 | 2.1 | 1.6mg/m3 | 绝对误差不超过±5mg/m3
2021年9月栖霞区污染源监督性监测 | 华能南京燃机发电有限公司 | 大气环境 | 热电联产 | 火电厂大气污染物排放标准(GB13223-2011) | （表1）火力发电锅炉及燃汽轮机组大气污染物排放浓度限值,烟囱或烟道,以气体为燃料的锅炉或燃气轮机组,天然气燃气轮机组 | #4烟囱废气排口(FQ-JLRJ04) | 烟尘 | 2021-09-14 | <1 | 0.5 | 2.1 | 2.1 | 1.6mg/m3 | 绝对误差不超过±5mg/m3
2021年9月栖霞区污染源监督性监测 | 华能南京燃机发电有限公司 | 大气环境 | 热电联产 | 火电厂大气污染物排放标准(GB13223-2011) | （表1）火力发电锅炉及燃汽轮机组大气污染物排放浓度限值,烟囱或烟道,以气体为燃料的锅炉或燃气轮机组,天然气燃气轮机组 | #4烟囱废气排口(FQ-JLRJ04) | 烟尘 | 2021-09-14 | <1 | 0.5 | 2.1 | 2.1 | 1.6mg/m3 | 绝对误差不超过±5mg/m3
2021年9月栖霞区污染源监督性监测 | 华能南京燃机发电有限公司 | 大气环境 | 热电联产 | 火电厂大气污染物排放标准(GB13223-2011) | （表1）火力发电锅炉及燃汽轮机组大气污染物排放浓度限值,烟囱或烟道,以气体为燃料的锅炉或燃气轮机组,天然气燃气轮机组 | #4烟囱废气排口(FQ-JLRJ04) | 氮氧化物 | 2021-09-14 | 15 | 14 | 17 | 16.83 | 2.83mg/m3 | 绝对误差不超过±12mg/m3
2021年9月栖霞区污染源监督性监测 | 华能南京燃机发电有限公司 | 大气环境 | 热电联产 | 火电厂大气污染物排放标准(GB13223-2011) | （表1）火力发电锅炉及燃汽轮机组大气污染物排放浓度限值,烟囱或烟道,以气体为燃料的锅炉或燃气轮机组,天然气燃气轮机组 | #4烟囱废气排口(FQ-JLRJ04) | 氮氧化物 | 2021-09-14 | 14 | 14 | 17 | 16.83 | 2.83mg/m3 | 绝对误差不超过±12mg/m3
2021年9月栖霞区污染源监督性监测 | 华能南京燃机发电有限公司 | 大气环境 | 热电联产 | 火电厂大气污染物排放标准(GB13223-2011) | （表1）火力发电锅炉及燃汽轮机组大气污染物排放浓度限值,烟囱或烟道,以气体为燃料的锅炉或燃气轮机组,天然气燃气轮机组 | #4烟囱废气排口(FQ-JLRJ04) | 氮氧化物 | 2021-09-14 | 12 | 14 | 16 | 16.83 | 2.83mg/m3 | 绝对误差不超过±12mg/m3
2021年9月栖霞区污染源监督性监测 | 华能南京燃机发电有限公司 | 大气环境 | 热电联产 | 火电厂大气污染物排放标准(GB13223-2011) | （表1）火力发电锅炉及燃汽轮机组大气污染物排放浓度限值,烟囱或烟道,以气体为燃料的锅炉或燃气轮机组,天然气燃气轮机组 | #4烟囱废气排口(FQ-JLRJ04) | 氮氧化物 | 2021-09-14 | 14 | 14 | 17 | 16.83 | 2.83mg/m3 | 绝对误差不超过±12mg/m3
2021年9月栖霞区污染源监督性监测 | 华能南京燃机发电有限公司 | 大气环境 | 热电联产 | 火电厂大气污染物排放标准(GB13223-2011) | （表1）火力发电锅炉及燃汽轮机组大气污染物排放浓度限值,烟囱或烟道,以气体为燃料的锅炉或燃气轮机组,天然气燃气轮机组 | #4烟囱废气排口(FQ-JLRJ04) | 氮氧化物 | 2021-09-14 | 14 | 14 | 17 | 16.83 | 2.83mg/m3 | 绝对误差不超过±12mg/m3
2021年9月栖霞区污染源监督性监测 | 华能南京燃机发电有限公司 | 大气环境 | 热电联产 | 火电厂大气污染物排放标准(GB13223-2011) | （表1）火力发电锅炉及燃汽轮机组大气污染物排放浓度限值,烟囱或烟道,以气体为燃料的锅炉或燃气轮机组,天然气燃气轮机组 | #4烟囱废气排口(FQ-JLRJ04) | 氮氧化物 | 2021-09-14 | 15 | 14 | 17 | 16.83 | 2.83mg/m3 | 绝对误差不超过±12mg/m3
2021年9月栖霞区污染源监督性监测 | 华能南京燃机发电有限公司 | 大气环境 | 热电联产 | 火电厂大气污染物排放标准(GB13223-2011) | （表1）火力发电锅炉及燃汽轮机组大气污染物排放浓度限值,烟囱或烟道,以气体为燃料的锅炉或燃气轮机组,天然气燃气轮机组 | #4烟囱废气排口(FQ-JLRJ04) | 二氧化硫 | 2021-09-14 | <3 | 1.5 | 0 | 0 | -1.5mg/m3 | 绝对误差不超过±17mg/m3
2021年9月栖霞区污染源监督性监测 | 华能南京燃机发电有限公司 | 大气环境 | 热电联产 | 火电厂大气污染物排放标准(GB13223-2011) | （表1）火力发电锅炉及燃汽轮机组大气污染物排放浓度限值,烟囱或烟道,以气体为燃料的锅炉或燃气轮机组,天然气燃气轮机组 | #4烟囱废气排口(FQ-JLRJ04) | 二氧化硫 | 2021-09-14 | <3 | 1.5 | 0 | 0 | -1.5mg/m3 | 绝对误差不超过±17mg/m3
2021年9月栖霞区污染源监督性监测 | 华能南京燃机发电有限公司 | 大气环境 | 热电联产 | 火电厂大气污染物排放标准(GB13223-2011) | （表1）火力发电锅炉及燃汽轮机组大气污染物排放浓度限值,烟囱或烟道,以气体为燃料的锅炉或燃气轮机组,天然气燃气轮机组 | #4烟囱废气排口(FQ-JLRJ04) | 二氧化硫 | 2021-09-14 | <3 | 1.5 | 0 | 0 | -1.5mg/m3 | 绝对误差不超过±17mg/m3
2021年9月栖霞区污染源监督性监测 | 华能南京燃机发电有限公司 | 大气环境 | 热电联产 | 火电厂大气污染物排放标准(GB13223-2011) | （表1）火力发电锅炉及燃汽轮机组大气污染物排放浓度限值,烟囱或烟道,以气体为燃料的锅炉或燃气轮机组,天然气燃气轮机组 | #4烟囱废气排口(FQ-JLRJ04) | 二氧化硫 | 2021-09-14 | <3 | 1.5 | 0 | 0 | -1.5mg/m3 | 绝对误差不超过±17mg/m3
2021年9月栖霞区污染源监督性监测 | 华能南京燃机发电有限公司 | 大气环境 | 热电联产 | 火电厂大气污染物排放标准(GB13223-2011) | （表1）火力发电锅炉及燃汽轮机组大气污染物排放浓度限值,烟囱或烟道,以气体为燃料的锅炉或燃气轮机组,天然气燃气轮机组 | #4烟囱废气排口(FQ-JLRJ04) | 二氧化硫 | 2021-09-14 | <3 | 1.5 | 0 | 0 | -1.5mg/m3 | 绝对误差不超过±17mg/m3
2021年9月栖霞区污染源监督性监测 | 华能南京燃机发电有限公司 | 大气环境 | 热电联产 | 火电厂大气污染物排放标准(GB13223-2011) | （表1）火力发电锅炉及燃汽轮机组大气污染物排放浓度限值,烟囱或烟道,以气体为燃料的锅炉或燃气轮机组,天然气燃气轮机组 | #4烟囱废气排口(FQ-JLRJ04) | 二氧化硫 | 2021-09-14 | <3 | 1.5 | 0 | 0 | -1.5mg/m3 | 绝对误差不超过±17mg/m3
2021年9月栖霞区污染源监督性监测 | 华能南京燃机发电有限公司 | 大气环境 | 热电联产 | 火电厂大气污染物排放标准(GB13223-2011) | （表1）火力发电锅炉及燃汽轮机组大气污染物排放浓度限值,烟囱或烟道,以气体为燃料的锅炉或燃气轮机组,天然气燃气轮机组 | #4烟囱废气排口(FQ-JLRJ04) | 温度 | 2021-09-14 | 100.2 | 98.53 | 99.9 | 98.77 | 0.24℃ | 绝对误差不超过±3℃
2021年9月栖霞区污染源监督性监测 | 华能南京燃机发电有限公司 | 大气环境 | 热电联产 | 火电厂大气污染物排放标准(GB13223-2011) | （表1）火力发电锅炉及燃汽轮机组大气污染物排放浓度限值,烟囱或烟道,以气体为燃料的锅炉或燃气轮机组,天然气燃气轮机组 | #4烟囱废气排口(FQ-JLRJ04) | 温度 | 2021-09-14 | 97.8 | 98.53 | 97.5 | 98.77 | 0.24℃ | 绝对误差不超过±3℃
2021年9月栖霞区污染源监督性监测 | 华能南京燃机发电有限公司 | 大气环境 | 热电联产 | 火电厂大气污染物排放标准(GB13223-2011) | （表1）火力发电锅炉及燃汽轮机组大气污染物排放浓度限值,烟囱或烟道,以气体为燃料的锅炉或燃气轮机组,天然气燃气轮机组 | #4烟囱废气排口(FQ-JLRJ04) | 温度 | 2021-09-14 | 97.6 | 98.53 | 98.9 | 98.77 | 0.24℃ | 绝对误差不超过±3℃

## 废水比对
任务名称 | 企业名称 | 名录类别 | 行业类别 | 执行标准名称 | 执行标准条目名称 | 监测点 | 监测项目 | 监测日期 | 样品类型 | 手动监测值 | 自动监测值 | 比对结果 | 技术要求
2021年9月栖霞区污染源监督性监测 | 扬子江药业集团南京海陵药业有限公司 | 水环境 | 化学药品制剂制造 | 仙林污水处理厂二期接管标准(/) | 接管标准 | 污水排放口 | 化学需氧量 | 2021-09-15 | 实际样 | 25 | 29 | 4mg/L | 绝对误差不超过±5mg/L
2021年9月栖霞区污染源监督性监测 | 扬子江药业集团南京海陵药业有限公司 | 水环境 | 化学药品制剂制造 | 仙林污水处理厂二期接管标准(/) | 接管标准 | 污水排放口 | 化学需氧量 | 2021-09-15 | 实际样 | 25 | 28 | 3mg/L | 绝对误差不超过±5mg/L
2021年9月栖霞区污染源监督性监测 | 扬子江药业集团南京海陵药业有限公司 | 水环境 | 化学药品制剂制造 | 仙林污水处理厂二期接管标准(/) | 接管标准 | 污水排放口 | 化学需氧量 | 2021-09-15 | 实际样 | 25 | 28 | 3mg/L | 绝对误差不超过±5mg/L
2021年9月栖霞区污染源监督性监测 | 扬子江药业集团南京海陵药业有限公司 | 水环境 | 化学药品制剂制造 | 仙林污水处理厂二期接管标准(/) | 接管标准 | 污水排放口 | 化学需氧量 | 2021-09-15 | 标准样 | 250 | 261 | 4.4% | 相对误差不超过±10%
2021年9月栖霞区污染源监督性监测 | 泰康仙林鼓楼医院有限公司 | 其他 | 医院 | 医疗机构水污染物排放标准(GB18466-2005) | （表2）综合医疗机构和其他医疗机构水污染物排放限值（日均值）,采用其他消毒方式,预处理标准 | 污水排放口 | 化学需氧量 | 2021-09-15 | 实际样 | 37 | 36 | -2.7% | 相对误差不超过±30%
2021年9月栖霞区污染源监督性监测 | 泰康仙林鼓楼医院有限公司 | 其他 | 医院 | 医疗机构水污染物排放标准(GB18466-2005) | （表2）综合医疗机构和其他医疗机构水污染物排放限值（日均值）,采用其他消毒方式,预处理标准 | 污水排放口 | 化学需氧量 | 2021-09-15 | 实际样 | 43 | 42 | -2.33% | 相对误差不超过±30%
2021年9月栖霞区污染源监督性监测 | 泰康仙林鼓楼医院有限公司 | 其他 | 医院 | 医疗机构水污染物排放标准(GB18466-2005) | （表2）综合医疗机构和其他医疗机构水污染物排放限值（日均值）,采用其他消毒方式,预处理标准 | 污水排放口 | 化学需氧量 | 2021-09-15 | 实际样 | 44 | 42 | -4.55% | 相对误差不超过±30%
2021年9月栖霞区污染源监督性监测 | 泰康仙林鼓楼医院有限公司 | 其他 | 医院 | 医疗机构水污染物排放标准(GB18466-2005) | （表2）综合医疗机构和其他医疗机构水污染物排放限值（日均值）,采用其他消毒方式,预处理标准 | 污水排放口 | 化学需氧量 | 2021-09-15 | 标准样 | 250 | 247 | -1.2% | 相对误差不超过±10%
2021年9月栖霞区污染源监督性监测 | 中国铁路上海局集团有限公司南京东机辆段 | 水环境 | 铁路运输设备修理 | 污水综合排放标准(GB8978-1996) | （表4）第二类污染物最高允许排放浓度（1998年1月1日后建的单位）,其他排污单位,二级标准 | 总排 | 化学需氧量 | 2021-09-07 | 实际样 | 25 | 24 | -1mg/L | 绝对误差不超过±5mg/L
2021年9月栖霞区污染源监督性监测 | 中国铁路上海局集团有限公司南京东机辆段 | 水环境 | 铁路运输设备修理 | 污水综合排放标准(GB8978-1996) | （表4）第二类污染物最高允许排放浓度（1998年1月1日后建的单位）,其他排污单位,二级标准 | 总排 | 化学需氧量 | 2021-09-07 | 实际样 | 25 | 23 | -2mg/L | 绝对误差不超过±5mg/L
2021年9月栖霞区污染源监督性监测 | 中国铁路上海局集团有限公司南京东机辆段 | 水环境 | 铁路运输设备修理 | 污水综合排放标准(GB8978-1996) | （表4）第二类污染物最高允许排放浓度（1998年1月1日后建的单位）,其他排污单位,二级标准 | 总排 | 化学需氧量 | 2021-09-07 | 实际样 | 25 | 23 | -2mg/L | 绝对误差不超过±5mg/L
2021年9月栖霞区污染源监督性监测 | 中国铁路上海局集团有限公司南京东机辆段 | 水环境 | 铁路运输设备修理 | 污水综合排放标准(GB8978-1996) | （表4）第二类污染物最高允许排放浓度（1998年1月1日后建的单位）,其他排污单位,二级标准 | 总排 | 化学需氧量 | 2021-09-07 | 标准样 | 125 | 129 | 3.2% | 相对误差不超过±10%
2021年9月栖霞区污染源监督性监测 | 中国铁路上海局集团有限公司南京东机辆段 | 水环境 | 铁路运输设备修理 | 污水综合排放标准(GB8978-1996) | （表4）第二类污染物最高允许排放浓度（1998年1月1日后建的单位）,其他排污单位,二级标准 | 总排 | 氨氮（NH3-N） | 2021-09-07 | 实际样 | 1.5 | 1.46 | -0.04mg/L | 绝对误差不超过±0.3mg/L
2021年9月栖霞区污染源监督性监测 | 中国铁路上海局集团有限公司南京东机辆段 | 水环境 | 铁路运输设备修理 | 污水综合排放标准(GB8978-1996) | （表4）第二类污染物最高允许排放浓度（1998年1月1日后建的单位）,其他排污单位,二级标准 | 总排 | 氨氮（NH3-N） | 2021-09-07 | 实际样 | 1.5 | 1.44 | -0.06mg/L | 绝对误差不超过±0.3mg/L
2021年9月栖霞区污染源监督性监测 | 中国铁路上海局集团有限公司南京东机辆段 | 水环境 | 铁路运输设备修理 | 污水综合排放标准(GB8978-1996) | （表4）第二类污染物最高允许排放浓度（1998年1月1日后建的单位）,其他排污单位,二级标准 | 总排 | 氨氮（NH3-N） | 2021-09-07 | 实际样 | 1.5 | 1.44 | -0.06mg/L | 绝对误差不超过±0.3mg/L
2021年9月栖霞区污染源监督性监测 | 中国铁路上海局集团有限公司南京东机辆段 | 水环境 | 铁路运输设备修理 | 污水综合排放标准(GB8978-1996) | （表4）第二类污染物最高允许排放浓度（1998年1月1日后建的单位）,其他排污单位,二级标准 | 总排 | 氨氮（NH3-N） | 2021-09-07 | 标准样 | 25 | 24.5 | -2% | 相对误差不超过±10%
2021年9月栖霞区污染源监督性监测 | 南京仙林碧水源污水处理有限公司 | 水环境 | 污水处理及其再生利用 | 城镇污水处理厂污染物排放标准[国标](GB18918-2002) | （表1）基本控制项目最高允许排放浓度（日均值）,一级标准（水温＞12℃或≤12℃）,A标准,通用 | 出口(WS-01 ) | 氨氮（NH3-N） | 2021-09-15 | 实际样 | 1.5 | 1.47 | -0.03mg/L | 绝对误差不超过±0.3mg/L
2021年9月栖霞区污染源监督性监测 | 南京仙林碧水源污水处理有限公司 | 水环境 | 污水处理及其再生利用 | 城镇污水处理厂污染物排放标准[国标](GB18918-2002) | （表1）基本控制项目最高允许排放浓度（日均值）,一级标准（水温＞12℃或≤12℃）,A标准,通用 | 出口(WS-01 ) | 氨氮（NH3-N） | 2021-09-15 | 实际样 | 1.5 | 1.51 | 0.01mg/L | 绝对误差不超过±0.3mg/L
2021年9月栖霞区污染源监督性监测 | 南京仙林碧水源污水处理有限公司 | 水环境 | 污水处理及其再生利用 | 城镇污水处理厂污染物排放标准[国标](GB18918-2002) | （表1）基本控制项目最高允许排放浓度（日均值）,一级标准（水温＞12℃或≤12℃）,A标准,通用 | 出口(WS-01 ) | 氨氮（NH3-N） | 2021-09-15 | 实际样 | 1.5 | 1.47 | -0.03mg/L | 绝对误差不超过±0.3mg/L
2021年9月栖霞区污染源监督性监测 | 南京仙林碧水源污水处理有限公司 | 水环境 | 污水处理及其再生利用 | 城镇污水处理厂污染物排放标准[国标](GB18918-2002) | （表1）基本控制项目最高允许排放浓度（日均值）,一级标准（水温＞12℃或≤12℃）,A标准,通用 | 出口(WS-01 ) | 氨氮（NH3-N） | 2021-09-15 | 标准样 | 6 | 6.29 | 4.83% | 相对误差不超过±10%
2021年9月栖霞区污染源监督性监测 | 南京仙林碧水源污水处理有限公司 | 水环境 | 污水处理及其再生利用 | 城镇污水处理厂污染物排放标准[国标](GB18918-2002) | （表1）基本控制项目最高允许排放浓度（日均值）,一级标准（水温＞12℃或≤12℃）,A标准,通用 | 出口(WS-01 ) | 化学需氧量 | 2021-09-15 | 实际样 | 25 | 23.2 | -1.8mg/L | 绝对误差不超过±5mg/L
2021年9月栖霞区污染源监督性监测 | 南京仙林碧水源污水处理有限公司 | 水环境 | 污水处理及其再生利用 | 城镇污水处理厂污染物排放标准[国标](GB18918-2002) | （表1）基本控制项目最高允许排放浓度（日均值）,一级标准（水温＞12℃或≤12℃）,A标准,通用 | 出口(WS-01 ) | 化学需氧量 | 2021-09-15 | 实际样 | 25 | 23.1 | -1.9mg/L | 绝对误差不超过±5mg/L
2021年9月栖霞区污染源监督性监测 | 南京仙林碧水源污水处理有限公司 | 水环境 | 污水处理及其再生利用 | 城镇污水处理厂污染物排放标准[国标](GB18918-2002) | （表1）基本控制项目最高允许排放浓度（日均值）,一级标准（水温＞12℃或≤12℃）,A标准,通用 | 出口(WS-01 ) | 化学需氧量 | 2021-09-15 | 实际样 | 25 | 24 | -1mg/L | 绝对误差不超过±5mg/L
2021年9月栖霞区污染源监督性监测 | 南京仙林碧水源污水处理有限公司 | 水环境 | 污水处理及其再生利用 | 城镇污水处理厂污染物排放标准[国标](GB18918-2002) | （表1）基本控制项目最高允许排放浓度（日均值）,一级标准（水温＞12℃或≤12℃）,A标准,通用 | 出口(WS-01 ) | 化学需氧量 | 2021-09-15 | 标准样 | 250 | 235.9 | -5.64% | 相对误差不超过±10%
2021年9月栖霞区污染源监督性监测 | 南京仙林碧水源污水处理有限公司 | 水环境 | 污水处理及其再生利用 | 城镇污水处理厂污染物排放标准[国标](GB18918-2002) | （表1）基本控制项目最高允许排放浓度（日均值）,一级标准（水温＞12℃或≤12℃）,A标准,通用 | 出口(WS-01 ) | pH值 | 2021-09-15 | 实际样 | 7.0 | 7.3 | 0.3pH | 绝对误差不超过±0.5pH

## 废气排放
任务名称 | 企业名称 | 名录类别 | 行业类别 | 执行标准名称 | 执行标准条目名称 | 监测点 | 监测项目 | 监测日期 | 流量(m³/h) | 温度(°C) | 湿度(%) | 含氧量(%) | 流速(m/s) | 生产负荷(%) | 实测浓度 | 折算浓度 | 上限 | 下限 | 单位 | 是否超标 | 超标倍数 | 备注 | 是否有评价限值
2021年9月栖霞区污染源监督性监测 | 南京银茂铅锌矿业有限公司 | 大气环境 | 铅锌矿采选 | 铅、锌工业污染物排放标准[国标](GB25466-2010) | （表4、表5）现有和新建企业大气污染物排放浓度限值,所有 | 破碎及筛分废气排放口(1#) | 颗粒物 | 2021-09-13 | [6 empty] | 4 | 4 | 80 |  | mg/m3 | 否 |  |  | 是
2021年9月栖霞区污染源监督性监测 | 华能南京燃机发电有限公司 | 大气环境 | 热电联产 | 火电厂大气污染物排放标准(GB13223-2011) | （表1）火力发电锅炉及燃汽轮机组大气污染物排放浓度限值,烟囱或烟道,以气体为燃料的锅炉或燃气轮机组,天然气燃气轮机组 | #4烟囱废气排口(FQ-JLRJ04) | 烟尘 | 2021-09-14 | [6 empty] | <1 | <1 | 5 |  | mg/m3 | 否 |  |  | 是
2021年9月栖霞区污染源监督性监测 | 华能南京燃机发电有限公司 | 大气环境 | 热电联产 | 火电厂大气污染物排放标准(GB13223-2011) | （表1）火力发电锅炉及燃汽轮机组大气污染物排放浓度限值,烟囱或烟道,以气体为燃料的锅炉或燃气轮机组,天然气燃气轮机组 | #4烟囱废气排口(FQ-JLRJ04) | 氮氧化物 | 2021-09-14 | [6 empty] | 14 | 39 | 50 |  | mg/m3 | 否 |  |  | 是
2021年9月栖霞区污染源监督性监测 | 华能南京燃机发电有限公司 | 大气环境 | 热电联产 | 火电厂大气污染物排放标准(GB13223-2011) | （表1）火力发电锅炉及燃汽轮机组大气污染物排放浓度限值,烟囱或烟道,以气体为燃料的锅炉或燃气轮机组,天然气燃气轮机组 | #4烟囱废气排口(FQ-JLRJ04) | 二氧化硫 | 2021-09-14 | [6 empty] | <3 | <3 | 35 |  | mg/m3 | 否 |  |  | 是
2021年9月栖霞区VOC监测 | 欧萨斯能源环境设备（南京）有限公司 | 其他 | 金属结构制造 | 大气污染物综合排放标准(GB16297-1996) | （表2）新污染源大气污染物排放限值（1997年1月1日起）,最高允许排放浓度,通用,排气筒20m,二级,1.7 | 废气排放口QF1(FQ-01) | 二甲苯（总量） | 2021-09-09 | [6 empty] | <0.01 | <0.01 | 70 |  | mg/m3 | 否 |  |  | 是
2021年9月栖霞区VOC监测 | 欧萨斯能源环境设备（南京）有限公司 | 其他 | 金属结构制造 | 大气污染物综合排放标准(GB16297-1996) | （表2）新污染源大气污染物排放限值（1997年1月1日起）,最高允许排放浓度,其他 | 废气排放口QF1(FQ-01) | 颗粒物 | 2021-09-09 | [6 empty] | 2.8 | 2.8 | 120 |  | mg/m3 | 否 |  |  | 是
2021年9月栖霞区VOC监测 | 南京润泽华针纺织科技发展有限公司 | 水环境 | 棉纺织及印染精加工 | 大气污染物综合排放标准(GB16297-1996) | （表2）新污染源大气污染物排放限值（1997年1月1日起）,最高允许排放浓度,使用溶剂汽油或其他混合烃类物质,排气筒15m,二级,10 | 定型废气排口2#(DA03) | 非甲烷总烃 | 2021-09-10 | [6 empty] | 1.62 | 1.62 | 120 |  | mg/m3 | 否 |  |  | 是
2021年9月栖霞区VOC监测 | 南京润泽华针纺织科技发展有限公司 | 水环境 | 棉纺织及印染精加工 | 大气污染物综合排放标准(GB16297-1996) | （表2）新污染源大气污染物排放限值（1997年1月1日起）,最高允许排放浓度,使用溶剂汽油或其他混合烃类物质,排气筒15m,二级,10 | 定型废气排口1#(DA02) | 非甲烷总烃 | 2021-09-10 | [6 empty] | 1.73 | 1.73 | 120 |  | mg/m3 | 否 |  |  | 是
2021年9月栖霞区VOC监测 | 南京长江风机有限公司 | 大气环境 | 风机、风扇制造 | 工业涂装工序大气污染物排放标准(DB 11/1226-2015) | 有组织废气 | 喷漆车间QF1(1) | 苯 | 2021-09-07 | [6 empty] | <0.01 | <0.01 | 0.5 |  | mg/m3 | 否 |  |  | 是
2021年9月栖霞区VOC监测 | 南京长江风机有限公司 | 大气环境 | 风机、风扇制造 | 工业涂装工序大气污染物排放标准(DB 11/1226-2015) | 有组织废气 | 喷漆车间QF1(1) | 苯系物 | 2021-09-07 | [6 empty] | <0.01 | <0.01 | 20 |  | mg/m3 | 否 |  |  | 是
2021年9月栖霞区VOC监测 | 南京长江风机有限公司 | 大气环境 | 风机、风扇制造 | 工业涂装工序大气污染物排放标准(DB 11/1226-2015) | 有组织废气 | 喷漆车间QF1(1) | 非甲烷总烃 | 2021-09-07 | [6 empty] | 3.56 | 3.56 | 50 |  | mg/m3 | 否 |  |  | 是
2021年9月栖霞区VOC监测 | 南京博佳机电有限公司 | 大气环境 | 变压器、整流器和电感器制造 | 大气污染物综合排放标准(GB16297-1996) | （表2）新污染源大气污染物排放限值（1997年1月1日起）,最高允许排放浓度,使用溶剂汽油或其他混合烃类物质,排气筒40m,二级,100 | 活性炭处理装置废气排口QF1(1) | 非甲烷总烃 | 2021-09-07 | [6 empty] | 25.3 | 25.3 | 120 |  | mg/m3 | 否 |  |  | 是
2021年9月栖霞区VOC监测 | 全彩纸制品（南京）有限公司 | 大气环境 | 其他纸制品制造 | 大气污染物综合排放标准(GB16297-1996) | （表2）新污染源大气污染物排放限值（1997年1月1日起）,最高允许排放浓度,使用溶剂汽油或其他混合烃类物质,排气筒40m,二级,100 | 印字横切机废气排口QF1(1) | 非甲烷总烃 | 2021-09-07 | [6 empty] | 118 | 118 | 120 |  | mg/m3 | 否 |  |  | 是
2021年9月栖霞区VOC监测 | 南京恒缇电子有限公司 | 大气环境 | 其他电子元件制造 | 合成树脂工业污染物排放标准(GB31572-2015) | （表5）大气污染物特别排放限值,非焚烧类有机废气排放口,ABS树脂 | 光氧+活性炭装置排气筒QF1(1) | 苯乙烯 | 2021-09-06 | [6 empty] | 0 | 0 | 20 |  | mg/m3 | 否 |  |  | 是
2021年9月栖霞区VOC监测 | 南京恒缇电子有限公司 | 大气环境 | 其他电子元件制造 | 合成树脂工业污染物排放标准(GB31572-2015) | （表5）大气污染物特别排放限值,非焚烧类有机废气排放口,所有合成树脂 | 光氧+活性炭装置排气筒QF1(1) | 非甲烷总烃 | 2021-09-06 | [6 empty] | 4.96 | 4.96 | 60 |  | mg/m3 | 否 |  |  | 是
2021年9月栖霞区VOC监测 | 南京恒缇电子有限公司 | 大气环境 | 其他电子元件制造 | 合成树脂工业污染物排放标准(GB31572-2015) | （表4）大气污染物排放限值,非焚烧类有机废气排放口,ABS树脂 | 光氧+活性炭装置排气筒QF1(1) | 丙烯腈 | 2021-09-06 | [6 empty] | 0 | 0 | 0.5 |  | mg/m3 | 否 |  |  | 是
2021年9月栖霞区VOC监测 | 南京博钰塑料包装有限公司 | 大气环境 | 包装装潢及其他印刷 | 《挥发性有机物排放标准第4部分:塑料制品业》(DB 36/1101.4-2019) | 挥发性有机物 | 喷淋装置排放口QF1(1) | 挥发性有机物 | 2021-09-06 | [6 empty] | 8.39 | 8.39 | 40 |  | mg/m3 | 否 |  |  | 是

## 废水排放
任务名称 | 企业名称 | 名录类别 | 行业类别 | 受纳水体 | 执行标准名称 | 执行标准条目名称 | 监测点 | 监测项目 | 监测日期 | 流量(m³/s) | 水温(°C) | 生产负荷(%) | 进口浓度 | 排放浓度 | 上限 | 下限 | 单位 | 是否超标 | 超标倍数 | 备注 | 是否有评价限值
2021年9月栖霞区污染源监督性监测 | 扬子江药业集团南京海陵药业有限公司 | 水环境 | 化学药品制剂制造 |  | 仙林污水处理厂二期接管标准(/) | 接管标准 | 污水排放口 | 氨氮（NH3-N） | 2021-09-02 | 0 |  |  |  | 0.255 | 40 |  | mg/L | 否 |  |  | 是
2021年9月栖霞区污染源监督性监测 | 扬子江药业集团南京海陵药业有限公司 | 水环境 | 化学药品制剂制造 |  | 仙林污水处理厂二期接管标准(/) | 接管标准 | 污水排放口 | 化学需氧量 | 2021-09-02 | 0 |  |  |  | 38 | 350 |  | mg/L | 否 |  |  | 是
2021年9月栖霞区污染源监督性监测 | 扬子江药业集团南京海陵药业有限公司 | 水环境 | 化学药品制剂制造 |  | 仙林污水处理厂二期接管标准(/) | 接管标准 | 污水排放口 | 悬浮物 | 2021-09-02 | 0 |  |  |  | 9 | 200 |  | mg/L | 否 |  |  | 是
2021年9月栖霞区污染源监督性监测 | 中国铁路上海局集团有限公司南京东机辆段 | 水环境 | 铁路运输设备修理 |  | 污水综合排放标准(GB8978-1996) | （表4）第二类污染物最高允许排放浓度（1998年1月1日后建的单位）,一切排污单位 ,二级标准 | 总排 | 石油类 | 2021-09-07 | 0 |  |  |  | <0.06 | 10 |  | mg/L | 否 |  |  | 是
2021年9月栖霞区污染源监督性监测 | 中国铁路上海局集团有限公司南京东机辆段 | 水环境 | 铁路运输设备修理 |  | 污水综合排放标准(GB8978-1996) | （表4）第二类污染物最高允许排放浓度（1998年1月1日后建的单位）,其他排污单位,二级标准 | 总排 | 化学需氧量 | 2021-09-07 | 0 |  |  |  | 10 | 150 |  | mg/L | 否 |  |  | 是
2021年9月栖霞区污染源监督性监测 | 中国铁路上海局集团有限公司南京东机辆段 | 水环境 | 铁路运输设备修理 |  | 污水综合排放标准(GB8978-1996) | （表4）第二类污染物最高允许排放浓度（1998年1月1日后建的单位）,其他排污单位,二级标准 | 总排 | 氨氮（NH3-N） | 2021-09-07 | 0 |  |  |  | 0.414 | 25 |  | mg/L | 否 |  |  | 是
2021年9月栖霞区污染源监督性监测 | 中国铁路上海局集团有限公司南京东机辆段 | 水环境 | 铁路运输设备修理 |  | 污水综合排放标准(GB8978-1996) | （表4）第二类污染物最高允许排放浓度（1998年1月1日后建的单位）,其他排污单位,二级标准 | 总排 | 悬浮物 | 2021-09-07 | 0 |  |  |  | 10 | 150 |  | mg/L | 否 |  |  | 是
2021年9月栖霞区污染源监督性监测 | 南京润泽华针纺织科技发展有限公司 | 水环境 | 棉纺织及印染精加工 |  | 纺织染整工业水污染物排放标准(DB 32/670 2004) | 表2 | 废水排口 | 化学需氧量 | 2021-09-10 | 0 |  |  |  | 40 | 500 |  | mg/L | 否 |  |  | 是
2021年9月栖霞区污染源监督性监测 | 欧萨斯能源环境设备（南京）有限公司 | 其他 | 金属结构制造 |  | 污水综合排放标准(GB8978-1996) | （表4）第二类污染物最高允许排放浓度（1998年1月1日后建的单位）,一切排污单位 ,一级标准 | 污水排放口(WS-01) | pH值 | 2021-09-09 | 0 |  |  |  | 7.6 | 9 | 6 | 无量纲 | 否 |  |  | 是
2021年9月栖霞区污染源监督性监测 | 欧萨斯能源环境设备（南京）有限公司 | 其他 | 金属结构制造 |  | 污水综合排放标准(GB8978-1996) | （表4）第二类污染物最高允许排放浓度（1998年1月1日后建的单位）,一切排污单位 ,一级标准 | 污水排放口(WS-01) | 动植物油 | 2021-09-09 | 0 |  |  |  | <0.06 | 10 |  | mg/L | 否 |  |  | 是
2021年9月栖霞区污染源监督性监测 | 欧萨斯能源环境设备（南京）有限公司 | 其他 | 金属结构制造 |  | 污水综合排放标准(GB8978-1996) | （表4）第二类污染物最高允许排放浓度（1998年1月1日后建的单位）,一切排污单位 ,一级标准 | 污水排放口(WS-01) | 石油类 | 2021-09-09 | 0 |  |  |  | <0.06 | 5 |  | mg/L | 否 |  |  | 是
2021年9月栖霞区污染源监督性监测 | 欧萨斯能源环境设备（南京）有限公司 | 其他 | 金属结构制造 |  | 污水综合排放标准(GB8978-1996) | （表4）第二类污染物最高允许排放浓度（1998年1月1日后建的单位）,其他排污单位,一级标准 | 污水排放口(WS-01) | 化学需氧量 | 2021-09-09 | 0 |  |  |  | 16 | 100 |  | mg/L | 否 |  |  | 是
2021年9月栖霞区污染源监督性监测 | 欧萨斯能源环境设备（南京）有限公司 | 其他 | 金属结构制造 |  | 污水综合排放标准(GB8978-1996) | （表4）第二类污染物最高允许排放浓度（1998年1月1日后建的单位）,其他排污单位,一级标准 | 污水排放口(WS-01) | 氨氮（NH3-N） | 2021-09-09 | 0 |  |  |  | 0.03 | 15 |  | mg/L | 否 |  |  | 是
2021年9月栖霞区污染源监督性监测 | 欧萨斯能源环境设备（南京）有限公司 | 其他 | 金属结构制造 |  | 污水综合排放标准(GB8978-1996) | （表4）第二类污染物最高允许排放浓度（1998年1月1日后建的单位）,其他排污单位,一级标准 | 污水排放口(WS-01) | 悬浮物 | 2021-09-09 | 0 |  |  |  | 8 | 70 |  | mg/L | 否 |  |  | 是
2021年9月栖霞区污染源监督性监测 | 南京汽车锻造有限公司 | 水环境 | 汽车零部件及配件制造 |  | 污水综合排放标准(GB8978-1996) | （表4）第二类污染物最高允许排放浓度（1998年1月1日后建的单位）,一切排污单位 ,一级标准 | 废水总排口 | pH值 | 2021-09-15 | 0 |  |  |  | 7.5 | 9 |  | 无量纲 | 否 |  |  | 是
2021年9月栖霞区污染源监督性监测 | 南京汽车锻造有限公司 | 水环境 | 汽车零部件及配件制造 |  | 污水综合排放标准(GB8978-1996) | （表4）第二类污染物最高允许排放浓度（1998年1月1日后建的单位）,其他排污单位,一级标准 | 废水总排口 | 悬浮物 | 2021-09-15 | 0 |  |  |  | 8 | 70 |  | mg/L | 否 |  |  | 是
2021年9月栖霞区污染源监督性监测 | 南京汽车锻造有限公司 | 水环境 | 汽车零部件及配件制造 |  | 污水综合排放标准(GB8978-1996) | （表4）第二类污染物最高允许排放浓度（1998年1月1日后建的单位）,其他排污单位,一级标准 | 废水总排口 | 化学需氧量 | 2021-09-15 | 0 |  |  |  | 47 | 100 |  | mg/L | 否 |  |  | 是
2021年9月栖霞区污染源监督性监测 | 南京汽车锻造有限公司 | 水环境 | 汽车零部件及配件制造 |  | 污水综合排放标准(GB8978-1996) | （表4）第二类污染物最高允许排放浓度（1998年1月1日后建的单位）,一切排污单位 ,一级标准 | 废水总排口 | 石油类 | 2021-09-15 | 0 |  |  |  | <0.06 | 5 |  | mg/L | 否 |  |  | 是
2021年9月栖霞区污染源监督性监测 | 江苏省中西医结合医院 | 其他 | 中西医结合医院 |  | 医疗机构水污染物排放标准(GB18466-2005) | （表2）综合医疗机构和其他医疗机构水污染物排放限值（日均值）,含氯消毒剂,消毒接触池的接触时间大于等于1小时，接触池出口,预处理标准 | 污水排放口 | 化学需氧量 | 2021-09-01 | 0 |  |  |  | 134 | 250 |  | mg/L | 否 |  |  | 是
2021年9月栖霞区污染源监督性监测 | 江苏省中西医结合医院 | 其他 | 中西医结合医院 |  | 医疗机构水污染物排放标准(GB18466-2005) | （表2）综合医疗机构和其他医疗机构水污染物排放限值（日均值）,含氯消毒剂,消毒接触池的接触时间大于等于1小时，接触池出口,预处理标准 | 污水排放口 | 悬浮物 | 2021-09-01 | 0 |  |  |  | 11 | 60 |  | mg/L | 否 |  |  | 是

## 无组织
任务名称 | 企业名称 | 名录类别 | 行业类别 | 执行标准名称 | 执行标准条目名称 | 监测点 | 监测项目 | 监测日期 | 风向 | 风速（m/s） | 温度(℃) | 压力（kPa） | 排放浓度 | 上限 | 下限 | 单位 | 是否超标 | 超标倍数 | 备注
2021年9月栖霞区污染源监督性监测 | 南京长江油运有限公司紫金山船厂 | 大气环境 | 内河货物运输 | 大气污染物综合排放标准(GB16297-1996) | （表2）新污染源大气污染物排放限值（1997年1月1日起）,无组织排放监控浓度限值,通用 | 4#厂界下风向 | 甲苯 | 2021-09-09 |  |  |  |  | <0.0015 | 2.4 |  | mg/m3 | 否
2021年9月栖霞区污染源监督性监测 | 南京长江油运有限公司紫金山船厂 | 大气环境 | 内河货物运输 | 大气污染物综合排放标准(GB16297-1996) | （表2）新污染源大气污染物排放限值（1997年1月1日起）,无组织排放监控浓度限值,通用 | 4#厂界下风向 | 非甲烷总烃 | 2021-09-09 |  |  |  |  | 0.168 | 4 |  | mg/m3 | 否
2021年9月栖霞区污染源监督性监测 | 南京长江油运有限公司紫金山船厂 | 大气环境 | 内河货物运输 | 大气污染物综合排放标准(GB16297-1996) | （表2）新污染源大气污染物排放限值（1997年1月1日起）,无组织排放监控浓度限值,通用 | 4#厂界下风向 | 苯 | 2021-09-09 |  |  |  |  | <0.0015 | 0.4 |  | mg/m3 | 否
2021年9月栖霞区污染源监督性监测 | 南京长江油运有限公司紫金山船厂 | 大气环境 | 内河货物运输 | 大气污染物综合排放标准(GB16297-1996) | （表2）新污染源大气污染物排放限值（1997年1月1日起）,无组织排放监控浓度限值,通用 | 4#厂界下风向 | 二甲苯（总量） | 2021-09-09 |  |  |  |  | <0.0015 | 1.2 |  | mg/m3 | 否
2021年9月栖霞区污染源监督性监测 | 南京长江油运有限公司紫金山船厂 | 大气环境 | 内河货物运输 | 大气污染物综合排放标准(GB16297-1996) | （表2）新污染源大气污染物排放限值（1997年1月1日起）,无组织排放监控浓度限值,除玻璃棉尘、石英粉尘、矿渣棉尘外其他 | 4#厂界下风向 | 颗粒物 | 2021-09-09 |  |  |  |  | 0.29 | 1 |  | mg/m3 | 否
2021年9月栖霞区污染源监督性监测 | 南京长江油运有限公司紫金山船厂 | 大气环境 | 内河货物运输 | 大气污染物综合排放标准(GB16297-1996) | （表2）新污染源大气污染物排放限值（1997年1月1日起）,无组织排放监控浓度限值,除玻璃棉尘、石英粉尘、矿渣棉尘外其他 | 3#厂界下风向 | 颗粒物 | 2021-09-09 |  |  |  |  | 0.187 | 1 |  | mg/m3 | 否
2021年9月栖霞区污染源监督性监测 | 南京长江油运有限公司紫金山船厂 | 大气环境 | 内河货物运输 | 大气污染物综合排放标准(GB16297-1996) | （表2）新污染源大气污染物排放限值（1997年1月1日起）,无组织排放监控浓度限值,通用 | 3#厂界下风向 | 甲苯 | 2021-09-09 |  |  |  |  | <0.0015 | 2.4 |  | mg/m3 | 否
2021年9月栖霞区污染源监督性监测 | 南京长江油运有限公司紫金山船厂 | 大气环境 | 内河货物运输 | 大气污染物综合排放标准(GB16297-1996) | （表2）新污染源大气污染物排放限值（1997年1月1日起）,无组织排放监控浓度限值,通用 | 3#厂界下风向 | 非甲烷总烃 | 2021-09-09 |  |  |  |  | 0.3 | 4 |  | mg/m3 | 否
2021年9月栖霞区污染源监督性监测 | 南京长江油运有限公司紫金山船厂 | 大气环境 | 内河货物运输 | 大气污染物综合排放标准(GB16297-1996) | （表2）新污染源大气污染物排放限值（1997年1月1日起）,无组织排放监控浓度限值,通用 | 3#厂界下风向 | 二甲苯（总量） | 2021-09-09 |  |  |  |  | <0.0015 | 1.2 |  | mg/m3 | 否
2021年9月栖霞区污染源监督性监测 | 南京长江油运有限公司紫金山船厂 | 大气环境 | 内河货物运输 | 大气污染物综合排放标准(GB16297-1996) | （表2）新污染源大气污染物排放限值（1997年1月1日起）,无组织排放监控浓度限值,通用 | 3#厂界下风向 | 苯 | 2021-09-09 |  |  |  |  | <0.0015 | 0.4 |  | mg/m3 | 否
2021年9月栖霞区污染源监督性监测 | 南京长江油运有限公司紫金山船厂 | 大气环境 | 内河货物运输 | 大气污染物综合排放标准(GB16297-1996) | （表2）新污染源大气污染物排放限值（1997年1月1日起）,无组织排放监控浓度限值,除玻璃棉尘、石英粉尘、矿渣棉尘外其他 | 2#厂界下风向 | 颗粒物 | 2021-09-09 |  |  |  |  | 0.187 | 1 |  | mg/m3 | 否
2021年9月栖霞区污染源监督性监测 | 南京长江油运有限公司紫金山船厂 | 大气环境 | 内河货物运输 | 大气污染物综合排放标准(GB16297-1996) | （表2）新污染源大气污染物排放限值（1997年1月1日起）,无组织排放监控浓度限值,通用 | 2#厂界下风向 | 苯 | 2021-09-09 |  |  |  |  | <0.0015 | 0.4 |  | mg/m3 | 否
2021年9月栖霞区污染源监督性监测 | 南京长江油运有限公司紫金山船厂 | 大气环境 | 内河货物运输 | 大气污染物综合排放标准(GB16297-1996) | （表2）新污染源大气污染物排放限值（1997年1月1日起）,无组织排放监控浓度限值,通用 | 2#厂界下风向 | 非甲烷总烃 | 2021-09-09 |  |  |  |  | 0.27 | 4 |  | mg/m3 | 否
2021年9月栖霞区污染源监督性监测 | 南京长江油运有限公司紫金山船厂 | 大气环境 | 内河货物运输 | 大气污染物综合排放标准(GB16297-1996) | （表2）新污染源大气污染物排放限值（1997年1月1日起）,无组织排放监控浓度限值,通用 | 2#厂界下风向 | 二甲苯（总量） | 2021-09-09 |  |  |  |  | <0.0015 | 1.2 |  | mg/m3 | 否
2021年9月栖霞区污染源监督性监测 | 南京长江油运有限公司紫金山船厂 | 大气环境 | 内河货物运输 | 大气污染物综合排放标准(GB16297-1996) | （表2）新污染源大气污染物排放限值（1997年1月1日起）,无组织排放监控浓度限值,通用 | 2#厂界下风向 | 甲苯 | 2021-09-09 |  |  |  |  | <0.0015 | 2.4 |  | mg/m3 | 否
2021年9月栖霞区污染源监督性监测 | 南京红叶石化有限公司 | 大气环境 | 油气仓储 | 大气污染物综合排放标准(GB16297-1996) | （表2）新污染源大气污染物排放限值（1997年1月1日起）,无组织排放监控浓度限值,通用 | 厂界下风向 | 非甲烷总烃 | 2021-09-09 |  |  |  |  | 0.36 |  |  | mg/m3 | 否
2021年9月栖霞区污染源监督性监测 | 南京红叶石化有限公司 | 大气环境 | 油气仓储 | 大气污染物综合排放标准(GB16297-1996) | （表2）新污染源大气污染物排放限值（1997年1月1日起）,无组织排放监控浓度限值,通用 | 厂界下风向 | 非甲烷总烃 | 2021-09-09 |  |  |  |  | 0.25 |  |  | mg/m3 | 否
2021年9月栖霞区污染源监督性监测 | 南京红叶石化有限公司 | 大气环境 | 油气仓储 | 大气污染物综合排放标准(GB16297-1996) | （表2）新污染源大气污染物排放限值（1997年1月1日起）,无组织排放监控浓度限值,通用 | 厂界下风向 | 非甲烷总烃 | 2021-09-09 |  |  |  |  | 0.23 |  |  | mg/m3 | 否
2021年9月栖霞区污染源监督性监测 | 中国石化销售股份有限公司江苏南京石油分公司（栖霞油库） | 大气环境 | 基本保险 | 大气污染物综合排放标准(GB16297-1996) | （表2）新污染源大气污染物排放限值（1997年1月1日起）,无组织排放监控浓度限值,通用 | 4#厂界下风向 | 非甲烷总烃 | 2021-09-09 |  |  |  |  | 1.05 | 4 |  | mg/m3 | 否
2021年9月栖霞区污染源监督性监测 | 中国石化销售股份有限公司江苏南京石油分公司（栖霞油库） | 大气环境 | 基本保险 | 大气污染物综合排放标准(GB16297-1996) | （表2）新污染源大气污染物排放限值（1997年1月1日起）,无组织排放监控浓度限值,通用 | 3#厂界下风向 | 非甲烷总烃 | 2021-09-09 |  |  |  |  | 1.25 | 4 |  | mg/m3 | 否
2021年9月栖霞区污染源监督性监测 | 中国石化销售股份有限公司江苏南京石油分公司（栖霞油库） | 大气环境 | 基本保险 | 大气污染物综合排放标准(GB16297-1996) | （表2）新污染源大气污染物排放限值（1997年1月1日起）,无组织排放监控浓度限值,通用 | 2#厂界下风向 | 非甲烷总烃 | 2021-09-09 |  |  |  |  | 0.78 | 4 |  | mg/m3 | 否
2021年9月栖霞区污染源监督性监测 | 南京明珠肥料有限责任公司 | 其他 | 有机肥料及微生物肥料制造 | GB14554-93 恶臭污染物排放标准(GB14554-93) | 表一 | 下风向监测点3# | 氨 | 2021-09-01 |  |  |  |  | 0.13 | 1.5 |  | mg/m3 | 否
2021年9月栖霞区污染源监督性监测 | 南京明珠肥料有限责任公司 | 其他 | 有机肥料及微生物肥料制造 | 恶臭污染物排放标准(GB14554-93) | （表1）恶臭污染物厂界标准值,二级,新扩改建 | 下风向监测点3# | 硫化氢 | 2021-09-01 |  |  |  |  | 0.002 | 0.06 |  | mg/m3 | 否
2021年9月栖霞区污染源监督性监测 | 南京明珠肥料有限责任公司 | 其他 | 有机肥料及微生物肥料制造 | 恶臭污染物排放标准(GB14554-93) | （表1）恶臭污染物厂界标准值,二级,新扩改建 | 下风向监测点3# | 甲硫醚 | 2021-09-01 |  |  |  |  | <0.01 | 0.07 |  | mg/m3 | 否
2021年9月栖霞区污染源监督性监测 | 南京明珠肥料有限责任公司 | 其他 | 有机肥料及微生物肥料制造 | 恶臭污染物排放标准(GB14554-93) | （表1）恶臭污染物厂界标准值,二级,新扩改建 | 下风向监测点3# | 臭气浓度 | 2021-09-01 |  |  |  |  | 14 | 20 |  | 无量纲 | 否
2021年9月栖霞区污染源监督性监测 | 南京明珠肥料有限责任公司 | 其他 | 有机肥料及微生物肥料制造 | 恶臭污染物排放标准(GB14554-93) | （表1）恶臭污染物厂界标准值,二级,新扩改建 | 下风向监测点2# | 硫化氢 | 2021-09-01 |  |  |  |  | <0.001 | 0.06 |  | mg/m3 | 否
2021年9月栖霞区污染源监督性监测 | 南京明珠肥料有限责任公司 | 其他 | 有机肥料及微生物肥料制造 | 恶臭污染物排放标准(GB14554-93) | （表1）恶臭污染物厂界标准值,二级,新扩改建 | 下风向监测点2# | 臭气浓度 | 2021-09-01 |  |  |  |  | 14 | 20 |  | 无量纲 | 否
2021年9月栖霞区污染源监督性监测 | 南京明珠肥料有限责任公司 | 其他 | 有机肥料及微生物肥料制造 | GB14554-93 恶臭污染物排放标准(GB14554-93) | 表一 | 下风向监测点2# | 氨 | 2021-09-01 |  |  |  |  | 0.14 | 1.5 |  | mg/m3 | 否
2021年9月栖霞区污染源监督性监测 | 南京明珠肥料有限责任公司 | 其他 | 有机肥料及微生物肥料制造 | 恶臭污染物排放标准(GB14554-93) | （表1）恶臭污染物厂界标准值,二级,新扩改建 | 下风向监测点2# | 甲硫醚 | 2021-09-01 |  |  |  |  | <0.01 | 0.07 |  | mg/m3 | 否
2021年9月栖霞区污染源监督性监测 | 南京明珠肥料有限责任公司 | 其他 | 有机肥料及微生物肥料制造 | 恶臭污染物排放标准(GB14554-93) | （表1）恶臭污染物厂界标准值,二级,新扩改建 | 下风向监测点4# | 硫化氢 | 2021-09-01 |  |  |  |  | 0.002 | 0.06 |  | mg/m3 | 否
2021年9月栖霞区污染源监督性监测 | 南京明珠肥料有限责任公司 | 其他 | 有机肥料及微生物肥料制造 | 恶臭污染物排放标准(GB14554-93) | （表1）恶臭污染物厂界标准值,二级,新扩改建 | 下风向监测点4# | 臭气浓度 | 2021-09-01 |  |  |  |  | 13 | 20 |  | 无量纲 | 否
2021年9月栖霞区污染源监督性监测 | 南京明珠肥料有限责任公司 | 其他 | 有机肥料及微生物肥料制造 | 恶臭污染物排放标准(GB14554-93) | （表1）恶臭污染物厂界标准值,二级,新扩改建 | 下风向监测点4# | 甲硫醚 | 2021-09-01 |  |  |  |  | <0.01 | 0.07 |  | mg/m3 | 否
2021年9月栖霞区污染源监督性监测 | 南京明珠肥料有限责任公司 | 其他 | 有机肥料及微生物肥料制造 | GB14554-93 恶臭污染物排放标准(GB14554-93) | 表一 | 下风向监测点4# | 氨 | 2021-09-01 |  |  |  |  | 0.12 | 1.5 |  | mg/m3 | 否
2021年9月栖霞区VOC监测 | 南京润泽华针纺织科技发展有限公司 | 水环境 | 棉纺织及印染精加工 | 恶臭污染物排放标准(GB14554-93) | （表1）恶臭污染物厂界标准值,二级,新扩改建 | 下风向Q4 | 氨 | 2021-09-10 |  |  |  |  | 0.072 | 1.5 |  | mg/m3 | 否
2021年9月栖霞区VOC监测 | 南京润泽华针纺织科技发展有限公司 | 水环境 | 棉纺织及印染精加工 | 恶臭污染物排放标准(GB14554-93) | （表1）恶臭污染物厂界标准值,二级,新扩改建 | 下风向Q4 | 硫化氢 | 2021-09-10 |  |  |  |  | 0.002 | 0.06 |  | mg/m3 | 否
2021年9月栖霞区VOC监测 | 南京润泽华针纺织科技发展有限公司 | 水环境 | 棉纺织及印染精加工 | 恶臭污染物排放标准(GB14554-93) | （表1）恶臭污染物厂界标准值,二级,新扩改建 | 下风向Q4 | 臭气浓度 | 2021-09-10 |  |  |  |  | 15 | 20 |  | 无量纲 | 否
2021年9月栖霞区VOC监测 | 南京润泽华针纺织科技发展有限公司 | 水环境 | 棉纺织及印染精加工 | 大气污染物综合排放标准(GB16297-1996) | （表2）新污染源大气污染物排放限值（1997年1月1日起）,无组织排放监控浓度限值,通用 | 下风向Q4 | 非甲烷总烃 | 2021-09-10 |  |  |  |  | 0.78 | 4.0 |  | mg/m3 | 否
2021年9月栖霞区VOC监测 | 南京润泽华针纺织科技发展有限公司 | 水环境 | 棉纺织及印染精加工 | 挥发性有机物无组织排放控制标准(GB37822-2019) | （表A.1）厂区内VOCs无组织排放限值,监控点处1h平均浓度值,特别排放限值 | 定型车间大门外1米Q5 | NMHC | 2021-09-10 |  |  |  |  | 0.32 | 6 |  | mg/m3 | 否
2021年9月栖霞区VOC监测 | 南京润泽华针纺织科技发展有限公司 | 水环境 | 棉纺织及印染精加工 | 恶臭污染物排放标准(GB14554-93) | （表1）恶臭污染物厂界标准值,二级,新扩改建 | 下风向Q2 | 臭气浓度 | 2021-09-10 |  |  |  |  | 13 | 20 |  | 无量纲 | 否
2021年9月栖霞区VOC监测 | 南京润泽华针纺织科技发展有限公司 | 水环境 | 棉纺织及印染精加工 | 大气污染物综合排放标准(GB16297-1996) | （表2）新污染源大气污染物排放限值（1997年1月1日起）,无组织排放监控浓度限值,通用 | 下风向Q2 | 非甲烷总烃 | 2021-09-10 |  |  |  |  | 0.86 | 4.0 |  | mg/m3 | 否
2021年9月栖霞区VOC监测 | 南京润泽华针纺织科技发展有限公司 | 水环境 | 棉纺织及印染精加工 | 恶臭污染物排放标准(GB14554-93) | （表1）恶臭污染物厂界标准值,二级,新扩改建 | 下风向Q2 | 硫化氢 | 2021-09-10 |  |  |  |  | 0.002 | 0.06 |  | mg/m3 | 否
2021年9月栖霞区VOC监测 | 南京润泽华针纺织科技发展有限公司 | 水环境 | 棉纺织及印染精加工 | 恶臭污染物排放标准(GB14554-93) | （表1）恶臭污染物厂界标准值,二级,新扩改建 | 下风向Q2 | 氨 | 2021-09-10 |  |  |  |  | 0.073 | 1.5 |  | mg/m3 | 否
2021年9月栖霞区VOC监测 | 南京润泽华针纺织科技发展有限公司 | 水环境 | 棉纺织及印染精加工 | 恶臭污染物排放标准(GB14554-93) | （表1）恶臭污染物厂界标准值,二级,新扩改建 | 下风向Q3 | 硫化氢 | 2021-09-10 |  |  |  |  | 0.002 | 0.06 |  | mg/m3 | 否
2021年9月栖霞区VOC监测 | 南京润泽华针纺织科技发展有限公司 | 水环境 | 棉纺织及印染精加工 | 恶臭污染物排放标准(GB14554-93) | （表1）恶臭污染物厂界标准值,二级,新扩改建 | 下风向Q3 | 臭气浓度 | 2021-09-10 |  |  |  |  | 13 | 20 |  | 无量纲 | 否
2021年9月栖霞区VOC监测 | 南京润泽华针纺织科技发展有限公司 | 水环境 | 棉纺织及印染精加工 | 恶臭污染物排放标准(GB14554-93) | （表1）恶臭污染物厂界标准值,二级,新扩改建 | 下风向Q3 | 氨 | 2021-09-10 |  |  |  |  | 0.073 | 1.5 |  | mg/m3 | 否
2021年9月栖霞区VOC监测 | 南京润泽华针纺织科技发展有限公司 | 水环境 | 棉纺织及印染精加工 | 大气污染物综合排放标准(GB16297-1996) | （表2）新污染源大气污染物排放限值（1997年1月1日起）,无组织排放监控浓度限值,通用 | 下风向Q3 | 非甲烷总烃 | 2021-09-10 |  |  |  |  | 0.75 | 4.0 |  | mg/m3 | 否
2021年9月栖霞区VOC监测 | 南京长江风机有限公司 | 大气环境 | 风机、风扇制造 | 工业涂装工序大气污染物排放标准(DB 11/1226-2015) | 无组织废气 | 厂界下风向QW3 | 非甲烷总烃 | 2021-09-07 |  |  |  |  | 0.49 | 5.0 |  | mg/m3 | 否
2021年9月栖霞区VOC监测 | 南京长江风机有限公司 | 大气环境 | 风机、风扇制造 | 工业涂装工序大气污染物排放标准(DB 11/1226-2015) | 无组织废气 | 厂界下风向QW3 | 苯系物 | 2021-09-07 |  |  |  |  | <0.0015 | 2.0 |  | mg/m3 | 否
2021年9月栖霞区VOC监测 | 南京长江风机有限公司 | 大气环境 | 风机、风扇制造 | 工业涂装工序大气污染物排放标准(DB 11/1226-2015) | 无组织废气 | 厂界下风向QW3 | 苯 | 2021-09-07 |  |  |  |  | <0.0015 | 0.2 |  | mg/m3 | 否
2021年9月栖霞区VOC监测 | 南京长江风机有限公司 | 大气环境 | 风机、风扇制造 | 工业涂装工序大气污染物排放标准(DB 11/1226-2015) | 无组织废气 | 厂界下风向QW4 | 苯系物 | 2021-09-07 |  |  |  |  | <0.0015 | 2.0 |  | mg/m3 | 否
2021年9月栖霞区VOC监测 | 南京长江风机有限公司 | 大气环境 | 风机、风扇制造 | 工业涂装工序大气污染物排放标准(DB 11/1226-2015) | 无组织废气 | 厂界下风向QW4 | 苯 | 2021-09-07 |  |  |  |  | <0.0015 | 0.2 |  | mg/m3 | 否
2021年9月栖霞区VOC监测 | 南京长江风机有限公司 | 大气环境 | 风机、风扇制造 | 工业涂装工序大气污染物排放标准(DB 11/1226-2015) | 无组织废气 | 厂界下风向QW4 | 非甲烷总烃 | 2021-09-07 |  |  |  |  | 0.41 | 5.0 |  | mg/m3 | 否
2021年9月栖霞区VOC监测 | 南京长江风机有限公司 | 大气环境 | 风机、风扇制造 | 工业涂装工序大气污染物排放标准(DB 11/1226-2015) | 无组织废气 | 厂界下风向QW2 | 苯 | 2021-09-07 |  |  |  |  | <0.0015 | 0.2 |  | mg/m3 | 否
2021年9月栖霞区VOC监测 | 南京长江风机有限公司 | 大气环境 | 风机、风扇制造 | 工业涂装工序大气污染物排放标准(DB 11/1226-2015) | 无组织废气 | 厂界下风向QW2 | 苯系物 | 2021-09-07 |  |  |  |  | <0.0015 | 2.0 |  | mg/m3 | 否
2021年9月栖霞区VOC监测 | 南京长江风机有限公司 | 大气环境 | 风机、风扇制造 | 工业涂装工序大气污染物排放标准(DB 11/1226-2015) | 无组织废气 | 厂界下风向QW2 | 非甲烷总烃 | 2021-09-07 |  |  |  |  | 0.59 | 5.0 |  | mg/m3 | 否
2021年9月栖霞区VOC监测 | 中国铁路上海局集团有限公司南京东机辆段 | 水环境 | 铁路运输设备修理 | 大气污染物综合排放标准(GB16297-1996) | （表2）新污染源大气污染物排放限值（1997年1月1日起）,无组织排放监控浓度限值,除玻璃棉尘、石英粉尘、矿渣棉尘外其他 | 下风向Q3 | 颗粒物 | 2021-09-07 |  |  |  |  | 0.259 | 1.0 |  | mg/m3 | 否
2021年9月栖霞区VOC监测 | 中国铁路上海局集团有限公司南京东机辆段 | 水环境 | 铁路运输设备修理 | 大气污染物综合排放标准(GB16297-1996) | （表2）新污染源大气污染物排放限值（1997年1月1日起）,无组织排放监控浓度限值,通用 | 下风向Q3 | 非甲烷总烃 | 2021-09-07 |  |  |  |  | 0.92 | 4.0 |  | mg/m3 | 否
2021年9月栖霞区VOC监测 | 中国铁路上海局集团有限公司南京东机辆段 | 水环境 | 铁路运输设备修理 | 大气污染物综合排放标准(GB16297-1996) | （表2）新污染源大气污染物排放限值（1997年1月1日起）,无组织排放监控浓度限值,通用 | 下风向Q4 | 非甲烷总烃 | 2021-09-07 |  |  |  |  | 0.9 | 4.0 |  | mg/m3 | 否
2021年9月栖霞区VOC监测 | 中国铁路上海局集团有限公司南京东机辆段 | 水环境 | 铁路运输设备修理 | 大气污染物综合排放标准(GB16297-1996) | （表2）新污染源大气污染物排放限值（1997年1月1日起）,无组织排放监控浓度限值,除玻璃棉尘、石英粉尘、矿渣棉尘外其他 | 下风向Q4 | 颗粒物 | 2021-09-07 |  |  |  |  | 0.277 | 1.0 |  | mg/m3 | 否
2021年9月栖霞区VOC监测 | 中国铁路上海局集团有限公司南京东机辆段 | 水环境 | 铁路运输设备修理 | 挥发性有机物无组织排放控制标准(GB 37822—2019) | 表A.1 厂内VOCs无组织排放限值,监测点处任意一次浓度值,特别排放限值 | 厂内（燃油储罐1#） | NMHC | 2021-09-07 |  |  |  |  | 0.9 | 6 |  | mg/m3 | 否
2021年9月栖霞区VOC监测 | 中国铁路上海局集团有限公司南京东机辆段 | 水环境 | 铁路运输设备修理 | 大气污染物综合排放标准(GB16297-1996) | （表2）新污染源大气污染物排放限值（1997年1月1日起）,无组织排放监控浓度限值,除玻璃棉尘、石英粉尘、矿渣棉尘外其他 | 下风向Q2 | 颗粒物 | 2021-09-07 |  |  |  |  | 0.222 | 1.0 |  | mg/m3 | 否
2021年9月栖霞区VOC监测 | 中国铁路上海局集团有限公司南京东机辆段 | 水环境 | 铁路运输设备修理 | 大气污染物综合排放标准(GB16297-1996) | （表2）新污染源大气污染物排放限值（1997年1月1日起）,无组织排放监控浓度限值,通用 | 下风向Q2 | 非甲烷总烃 | 2021-09-07 |  |  |  |  | 0.92 | 4.0 |  | mg/m3 | 否
2021年9月栖霞区VOC监测 | 南京博佳机电有限公司 | 大气环境 | 变压器、整流器和电感器制造 | 大气污染物综合排放标准(GB16297-1996) | （表2）新污染源大气污染物排放限值（1997年1月1日起）,无组织排放监控浓度限值,通用 | 厂界下风向QW3 | 非甲烷总烃 | 2021-09-07 |  |  |  |  | 0.20 | 4.0 |  | mg/m3 | 否
2021年9月栖霞区VOC监测 | 南京博佳机电有限公司 | 大气环境 | 变压器、整流器和电感器制造 | 大气污染物综合排放标准(GB16297-1996) | （表2）新污染源大气污染物排放限值（1997年1月1日起）,无组织排放监控浓度限值,通用 | 厂界下风向QW2 | 非甲烷总烃 | 2021-09-07 |  |  |  |  | 0.21 | 4.0 |  | mg/m3 | 否
2021年9月栖霞区VOC监测 | 南京博佳机电有限公司 | 大气环境 | 变压器、整流器和电感器制造 | 大气污染物综合排放标准(GB16297-1996) | （表2）新污染源大气污染物排放限值（1997年1月1日起）,无组织排放监控浓度限值,通用 | 厂界下风向QW4 | 非甲烷总烃 | 2021-09-07 |  |  |  |  | 0.37 | 4.0 |  | mg/m3 | 否
2021年9月栖霞区VOC监测 | 全彩纸制品（南京）有限公司 | 大气环境 | 其他纸制品制造 | 大气污染物综合排放标准(GB16297-1996) | （表2）新污染源大气污染物排放限值（1997年1月1日起）,无组织排放监控浓度限值,通用 | 厂界下风向QW4 | 非甲烷总烃 | 2021-09-07 |  |  |  |  | 0.22 | 4.0 |  | mg/m3 | 否
2021年9月栖霞区VOC监测 | 全彩纸制品（南京）有限公司 | 大气环境 | 其他纸制品制造 | 大气污染物综合排放标准(GB16297-1996) | （表2）新污染源大气污染物排放限值（1997年1月1日起）,无组织排放监控浓度限值,通用 | 厂界下风向QW3 | 非甲烷总烃 | 2021-09-07 |  |  |  |  | 0.12 | 4.0 |  | mg/m3 | 否
2021年9月栖霞区VOC监测 | 全彩纸制品（南京）有限公司 | 大气环境 | 其他纸制品制造 | 大气污染物综合排放标准(GB16297-1996) | （表2）新污染源大气污染物排放限值（1997年1月1日起）,无组织排放监控浓度限值,通用 | 厂界下风向QW2 | 非甲烷总烃 | 2021-09-07 |  |  |  |  | 0.23 | 4.0 |  | mg/m3 | 否
2021年9月栖霞区VOC监测 | 南京恒缇电子有限公司 | 大气环境 | 其他电子元件制造 | 合成树脂工业污染物排放标准(GB31572-2015) | （表9）企业边界大气污染物浓度限值 | 厂界下风向QW4 | 甲苯 | 2021-09-06 |  |  |  |  | 0 | 0.8 |  | mg/m3 | 否
2021年9月栖霞区VOC监测 | 南京恒缇电子有限公司 | 大气环境 | 其他电子元件制造 | 合成树脂工业污染物排放标准(GB31572-2015) | （表9）企业边界大气污染物浓度限值 | 厂界下风向QW4 | 苯 | 2021-09-06 |  |  |  |  | 0.0002 | 0.4 |  | mg/m3 | 否
2021年9月栖霞区VOC监测 | 南京恒缇电子有限公司 | 大气环境 | 其他电子元件制造 | 合成树脂工业污染物排放标准(GB31572-2015) | （表9）企业边界大气污染物浓度限值 | 厂界下风向QW4 | 非甲烷总烃 | 2021-09-06 |  |  |  |  | 0.43 | 4.0 |  | mg/m3 | 否
2021年9月栖霞区VOC监测 | 南京恒缇电子有限公司 | 大气环境 | 其他电子元件制造 | 合成树脂工业污染物排放标准(GB31572-2015) | （表9）企业边界大气污染物浓度限值 | 厂界下风向QW2 | 甲苯 | 2021-09-06 |  |  |  |  | 0 | 0.8 |  | mg/m3 | 否
2021年9月栖霞区VOC监测 | 南京恒缇电子有限公司 | 大气环境 | 其他电子元件制造 | 合成树脂工业污染物排放标准(GB31572-2015) | （表9）企业边界大气污染物浓度限值 | 厂界下风向QW2 | 非甲烷总烃 | 2021-09-06 |  |  |  |  | 0.42 | 4.0 |  | mg/m3 | 否
2021年9月栖霞区VOC监测 | 南京恒缇电子有限公司 | 大气环境 | 其他电子元件制造 | 合成树脂工业污染物排放标准(GB31572-2015) | （表9）企业边界大气污染物浓度限值 | 厂界下风向QW2 | 苯 | 2021-09-06 |  |  |  |  | 0 | 0.4 |  | mg/m3 | 否
2021年9月栖霞区VOC监测 | 南京恒缇电子有限公司 | 大气环境 | 其他电子元件制造 | 合成树脂工业污染物排放标准(GB31572-2015) | （表9）企业边界大气污染物浓度限值 | 厂界下风向QW3 | 甲苯 | 2021-09-06 |  |  |  |  | 0 | 0.8 |  | mg/m3 | 否
2021年9月栖霞区VOC监测 | 南京恒缇电子有限公司 | 大气环境 | 其他电子元件制造 | 合成树脂工业污染物排放标准(GB31572-2015) | （表9）企业边界大气污染物浓度限值 | 厂界下风向QW3 | 非甲烷总烃 | 2021-09-06 |  |  |  |  | 0.48 | 4.0 |  | mg/m3 | 否
2021年9月栖霞区VOC监测 | 南京恒缇电子有限公司 | 大气环境 | 其他电子元件制造 | 合成树脂工业污染物排放标准(GB31572-2015) | （表9）企业边界大气污染物浓度限值 | 厂界下风向QW3 | 苯 | 2021-09-06 |  |  |  |  | 0.0004 | 0.4 |  | mg/m3 | 否
2021年9月栖霞区VOC监测 | 南京博钰塑料包装有限公司 | 大气环境 | 包装装潢及其他印刷 | 大气污染物综合排放标准(GB16297-1996) | （表2）新污染源大气污染物排放限值（1997年1月1日起）,无组织排放监控浓度限值,通用 | 厂界下风向QW3 | 苯 | 2021-09-06 |  |  |  |  | <0.0015 | 0.40 |  | mg/m3 | 否
2021年9月栖霞区VOC监测 | 南京博钰塑料包装有限公司 | 大气环境 | 包装装潢及其他印刷 | 大气污染物综合排放标准(GB16297-1996) | （表2）新污染源大气污染物排放限值（1997年1月1日起）,无组织排放监控浓度限值,通用 | 厂界下风向QW3 | 二甲苯（总量） | 2021-09-06 |  |  |  |  | <0.0015 | 1.2 |  | mg/m3 | 否
2021年9月栖霞区VOC监测 | 南京博钰塑料包装有限公司 | 大气环境 | 包装装潢及其他印刷 | 大气污染物综合排放标准(GB16297-1996) | （表2）新污染源大气污染物排放限值（1997年1月1日起）,无组织排放监控浓度限值,通用 | 厂界下风向QW3 | 甲苯 | 2021-09-06 |  |  |  |  | <0.0015 | 2.4 |  | mg/m3 | 否
2021年9月栖霞区VOC监测 | 南京博钰塑料包装有限公司 | 大气环境 | 包装装潢及其他印刷 | 大气污染物综合排放标准(GB16297-1996) | （表2）新污染源大气污染物排放限值（1997年1月1日起）,无组织排放监控浓度限值,通用 | 厂界下风向QW2 | 苯 | 2021-09-06 |  |  |  |  | <0.0015 | 0.40 |  | mg/m3 | 否
2021年9月栖霞区VOC监测 | 南京博钰塑料包装有限公司 | 大气环境 | 包装装潢及其他印刷 | 大气污染物综合排放标准(GB16297-1996) | （表2）新污染源大气污染物排放限值（1997年1月1日起）,无组织排放监控浓度限值,通用 | 厂界下风向QW2 | 甲苯 | 2021-09-06 |  |  |  |  | <0.0015 | 2.4 |  | mg/m3 | 否
2021年9月栖霞区VOC监测 | 南京博钰塑料包装有限公司 | 大气环境 | 包装装潢及其他印刷 | 大气污染物综合排放标准(GB16297-1996) | （表2）新污染源大气污染物排放限值（1997年1月1日起）,无组织排放监控浓度限值,通用 | 厂界下风向QW2 | 二甲苯（总量） | 2021-09-06 |  |  |  |  | <0.0015 | 1.2 |  | mg/m3 | 否
2021年9月栖霞区VOC监测 | 南京博钰塑料包装有限公司 | 大气环境 | 包装装潢及其他印刷 | 大气污染物综合排放标准(GB16297-1996) | （表2）新污染源大气污染物排放限值（1997年1月1日起）,无组织排放监控浓度限值,通用 | 厂界下风向QW4 | 苯 | 2021-09-06 |  |  |  |  | <0.0015 | 0.40 |  | mg/m3 | 否
2021年9月栖霞区VOC监测 | 南京博钰塑料包装有限公司 | 大气环境 | 包装装潢及其他印刷 | 大气污染物综合排放标准(GB16297-1996) | （表2）新污染源大气污染物排放限值（1997年1月1日起）,无组织排放监控浓度限值,通用 | 厂界下风向QW4 | 二甲苯（总量） | 2021-09-06 |  |  |  |  | <0.0015 | 1.2 |  | mg/m3 | 否
2021年9月栖霞区VOC监测 | 南京博钰塑料包装有限公司 | 大气环境 | 包装装潢及其他印刷 | 大气污染物综合排放标准(GB16297-1996) | （表2）新污染源大气污染物排放限值（1997年1月1日起）,无组织排放监控浓度限值,通用 | 厂界下风向QW4 | 甲苯 | 2021-09-06 |  |  |  |  | <0.0015 | 2.4 |  | mg/m3 | 否
2021年9月栖霞区VOC监测 | 扬子江药业集团南京海陵药业有限公司 | 水环境 | 化学药品制剂制造 | 大气污染物综合排放标准(GB16297-1996) | （表2）新污染源大气污染物排放限值（1997年1月1日起）,无组织排放监控浓度限值,通用 | 下风向4# | 非甲烷总烃 | 2021-09-02 |  |  |  |  | 0.81 | 4 |  | mg/m3 | 否
2021年9月栖霞区VOC监测 | 扬子江药业集团南京海陵药业有限公司 | 水环境 | 化学药品制剂制造 | 大气污染物综合排放标准(GB16297-1996) | （表2）新污染源大气污染物排放限值（1997年1月1日起）,无组织排放监控浓度限值,除玻璃棉尘、石英粉尘、矿渣棉尘外其他 | 下风向4# | 颗粒物 | 2021-09-02 |  |  |  |  | 0.166 | 1 |  | mg/m3 | 否
2021年9月栖霞区VOC监测 | 扬子江药业集团南京海陵药业有限公司 | 水环境 | 化学药品制剂制造 | 大气污染物综合排放标准(GB16297-1996) | （表2）新污染源大气污染物排放限值（1997年1月1日起）,无组织排放监控浓度限值,除玻璃棉尘、石英粉尘、矿渣棉尘外其他 | 下风向3# | 颗粒物 | 2021-09-02 |  |  |  |  | 0.166 | 1.0 |  | mg/m3 | 否
2021年9月栖霞区VOC监测 | 扬子江药业集团南京海陵药业有限公司 | 水环境 | 化学药品制剂制造 | 大气污染物综合排放标准(GB16297-1996) | （表2）新污染源大气污染物排放限值（1997年1月1日起）,无组织排放监控浓度限值,通用 | 下风向3# | 非甲烷总烃 | 2021-09-02 |  |  |  |  | 0.83 | 4 |  | mg/m3 | 否
2021年9月栖霞区VOC监测 | 扬子江药业集团南京海陵药业有限公司 | 水环境 | 化学药品制剂制造 | 大气污染物综合排放标准(GB16297-1996) | （表2）新污染源大气污染物排放限值（1997年1月1日起）,无组织排放监控浓度限值,通用 | 下风向2# | 非甲烷总烃 | 2021-09-02 |  |  |  |  | 0.74 | 4 |  | mg/m3 | 否
2021年9月栖霞区VOC监测 | 扬子江药业集团南京海陵药业有限公司 | 水环境 | 化学药品制剂制造 | 大气污染物综合排放标准(GB16297-1996) | （表2）新污染源大气污染物排放限值（1997年1月1日起）,无组织排放监控浓度限值,除玻璃棉尘、石英粉尘、矿渣棉尘外其他 | 下风向2# | 颗粒物 | 2021-09-02 |  |  |  |  | 0.185 | 1.0 |  | mg/m3 | 否
2021年9月栖霞区VOC监测 | 扬子江药业集团南京海陵药业有限公司 | 水环境 | 化学药品制剂制造 | 恶臭污染物排放标准(GB14554-93) | （表1）恶臭污染物厂界标准值,二级,新扩改建 | 污水处理站下风向6# | 硫化氢 | 2021-09-02 |  |  |  |  | 0.003 | 0.06 |  | mg/m3 | 否
2021年9月栖霞区VOC监测 | 扬子江药业集团南京海陵药业有限公司 | 水环境 | 化学药品制剂制造 | 恶臭污染物排放标准(GB14554-93) | （表1）恶臭污染物厂界标准值,二级,新扩改建 | 污水处理站下风向6# | 臭气浓度 | 2021-09-02 |  |  |  |  | <10 | 20 |  | 无量纲 | 否
2021年9月栖霞区VOC监测 | 扬子江药业集团南京海陵药业有限公司 | 水环境 | 化学药品制剂制造 | 恶臭污染物排放标准(GB14554-93) | （表1）恶臭污染物厂界标准值,二级,新扩改建 | 污水处理站下风向6# | 氨 | 2021-09-02 |  |  |  |  | 0.14 | 1.5 |  | mg/m3 | 否
2021年9月栖霞区VOC监测 | 扬子江药业集团南京海陵药业有限公司 | 水环境 | 化学药品制剂制造 | 大气污染物综合排放标准(GB16297-1996) | （表2）新污染源大气污染物排放限值（1997年1月1日起）,无组织排放监控浓度限值,通用 | 污水处理站下风向6# | 非甲烷总烃 | 2021-09-02 |  |  |  |  | 0.74 | 4 |  | mg/m3 | 否
2021年9月栖霞区VOC监测 | 扬子江药业集团南京海陵药业有限公司 | 水环境 | 化学药品制剂制造 | 大气污染物综合排放标准(GB16297-1996) | （表2）新污染源大气污染物排放限值（1997年1月1日起）,无组织排放监控浓度限值,通用 | 污水处理站下风向8# | 非甲烷总烃 | 2021-09-02 |  |  |  |  | 0.73 | 4 |  | mg/m3 | 否
2021年9月栖霞区VOC监测 | 扬子江药业集团南京海陵药业有限公司 | 水环境 | 化学药品制剂制造 | 恶臭污染物排放标准(GB14554-93) | （表1）恶臭污染物厂界标准值,二级,新扩改建 | 污水处理站下风向8# | 氨 | 2021-09-02 |  |  |  |  | 0.11 | 1.5 |  | mg/m3 | 否
2021年9月栖霞区VOC监测 | 扬子江药业集团南京海陵药业有限公司 | 水环境 | 化学药品制剂制造 | 恶臭污染物排放标准(GB14554-93) | （表1）恶臭污染物厂界标准值,二级,新扩改建 | 污水处理站下风向8# | 硫化氢 | 2021-09-02 |  |  |  |  | 0.003 | 0.06 |  | mg/m3 | 否
2021年9月栖霞区VOC监测 | 扬子江药业集团南京海陵药业有限公司 | 水环境 | 化学药品制剂制造 | 恶臭污染物排放标准(GB14554-93) | （表1）恶臭污染物厂界标准值,二级,新扩改建 | 污水处理站下风向8# | 臭气浓度 | 2021-09-02 |  |  |  |  | <10 | 20 |  | 无量纲 | 否
2021年9月栖霞区VOC监测 | 扬子江药业集团南京海陵药业有限公司 | 水环境 | 化学药品制剂制造 | 恶臭污染物排放标准(GB14554-93) | （表1）恶臭污染物厂界标准值,二级,新扩改建 | 污水处理站下风向7# | 臭气浓度 | 2021-09-02 |  |  |  |  | <10 | 20 |  | 无量纲 | 否
2021年9月栖霞区VOC监测 | 扬子江药业集团南京海陵药业有限公司 | 水环境 | 化学药品制剂制造 | 恶臭污染物排放标准(GB14554-93) | （表1）恶臭污染物厂界标准值,二级,新扩改建 | 污水处理站下风向7# | 氨 | 2021-09-02 |  |  |  |  | 0.13 | 1.5 |  | mg/m3 | 否
2021年9月栖霞区VOC监测 | 扬子江药业集团南京海陵药业有限公司 | 水环境 | 化学药品制剂制造 | 恶臭污染物排放标准(GB14554-93) | （表1）恶臭污染物厂界标准值,二级,新扩改建 | 污水处理站下风向7# | 硫化氢 | 2021-09-02 |  |  |  |  | 0.004 | 0.06 |  | mg/m3 | 否
2021年9月栖霞区VOC监测 | 扬子江药业集团南京海陵药业有限公司 | 水环境 | 化学药品制剂制造 | 大气污染物综合排放标准(GB16297-1996) | （表2）新污染源大气污染物排放限值（1997年1月1日起）,无组织排放监控浓度限值,通用 | 污水处理站下风向7# | 非甲烷总烃 | 2021-09-02 |  |  |  |  | 0.68 | 4 |  | mg/m3 | 否