## 废气排放
任务名称 | 企业名称 | 名录类别 | 行业类别 | 执行标准名称 | 执行标准条目名称 | 监测点 | 监测项目 | 监测日期 | 流量(m³/h) | 温度(°C) | 湿度(%) | 含氧量(%) | 流速(m/s) | 生产负荷(%) | 实测浓度 | 折算浓度 | 上限 | 下限 | 单位 | 是否超标 | 超标倍数 | 备注 | 是否有评价限值
浦口区21年9月重点企业监督性监测 | 南京锦湖轮胎有限公司 | 土壤环境 | 轮胎制造 | 橡胶制品工业污染物排放标准(GB27632-2011) | （表4、表5）现有和新建企业大气污染物排放限值,轮胎企业及其他制品企业炼胶装置 | 5#密炼机排口DA023(DA023) | 颗粒物 | 2021-08-19 | 5822 | 32.5 |  |  | 15.3 |  | 2.2 | 2.2 | 12 |  | mg/m3 | 否 |  |  | 是
| 南京锦湖轮胎有限公司 | 土壤环境 | 轮胎制造 | 橡胶制品工业污染物排放标准(GB27632-2011) | （表4、表5）现有和新建企业大气污染物排放限值,轮胎企业及其他制品企业炼胶装置 | 4#密炼机排口DA022(DA022) | 颗粒物 | 2021-08-18 | 3609 | 26.6 |  |  | 9 |  | 1.8 | 1.8 | 12 |  | mg/m3 | 否 |  |  | 是
| 南京锦湖轮胎有限公司 | 土壤环境 | 轮胎制造 | 橡胶制品工业污染物排放标准(GB27632-2011) | （表4、表5）现有和新建企业大气污染物排放限值,轮胎企业及其他制品企业炼胶装置 | 1#自动称量DA026(DA026) | 颗粒物 | 2021-08-18 | 1409 | 29.5 |  |  | 2.8 |  | 1.7 | 1.7 | 12 |  | mg/m3 | 否 |  |  | 是
| 南京锦湖轮胎有限公司 | 土壤环境 | 轮胎制造 | 锅炉大气污染物排放标准(GB13271-2014) | （表3）大气污染物特别排放限值,烟囱或烟道,燃气锅炉 | 锅炉排口FQ-18(FQ-18) | 氮氧化物 | 2021-08-18 | [6 empty] | 22 | 37 | 150 |  | mg/m3 | 否 |  |  | 是
| 南京锦湖轮胎有限公司 | 土壤环境 | 轮胎制造 | 锅炉大气污染物排放标准(GB13271-2014) | （表3）大气污染物特别排放限值,烟囱或烟道,燃气锅炉 | 锅炉排口FQ-18(FQ-18) | 颗粒物 | 2021-08-18 | 41279 | 98.5 |  | 10.6 | 3.7 |  | 2.4 | 4.1 | 20 |  | mg/m3 | 否 |  |  | 是
| 南京锦湖轮胎有限公司 | 土壤环境 | 轮胎制造 | 锅炉大气污染物排放标准(GB13271-2014) | （表3）大气污染物特别排放限值,烟囱或烟道,燃气锅炉 | 锅炉排口FQ-18(FQ-18) | 二氧化硫 | 2021-08-18 | [6 empty] | <3 | <5.1 | 50 |  | mg/m3 | 否 |  |  | 是
| 南京锦湖轮胎有限公司 | 土壤环境 | 轮胎制造 | 恶臭污染物排放标准(GB14554-93) | （表2）恶臭污染物排放标准值,排气筒高度30m | 密炼RTO A#FQ-13(DA013) | 硫化氢 | 2021-08-18 | [6 empty] | 0.03 | 0.03 | 1.3 |  | kg/h | 否 |  |  | 是
| 南京锦湖轮胎有限公司 | 土壤环境 | 轮胎制造 | 大气污染物综合排放标准(GB16297-1996) | （表2）新污染源大气污染物排放限值（1997年1月1日起）,最高允许排放浓度,硫、二氧化硫、硫酸和其他含硫化合物使用,排气筒60m,三级,83 | 密炼RTO A#FQ-13(DA013) | 二氧化硫 | 2021-08-18 | [6 empty] | <3 | <3 | 550 |  | mg/m3 | 否 |  |  | 是
| 南京锦湖轮胎有限公司 | 土壤环境 | 轮胎制造 | 橡胶制品工业污染物排放标准(GB27632-2011) | （表4、表5）现有和新建企业大气污染物排放限值,轮胎企业及其他制品企业炼胶装置 | 密炼RTO A#FQ-13(DA013) | 颗粒物 | 2021-08-18 | 14584 | 55.8 |  |  | 1.6 |  | 1.6 | 1.6 | 12 |  | mg/m3 | 否 |  |  | 是
| 南京锦湖轮胎有限公司 | 土壤环境 | 轮胎制造 | 大气污染物综合排放标准(GB16297-1996) | （表2）新污染源大气污染物排放限值（1997年1月1日起）,最高允许排放浓度,硝酸使用和其他,排气筒30m,二级,4.4 | 密炼RTO A#FQ-13(DA013) | 氮氧化物 | 2021-08-18 | [6 empty] | 3 | 3 | 240 |  | mg/m3 | 否 |  |  | 是
| 南京锦湖轮胎有限公司 | 土壤环境 | 轮胎制造 | 恶臭污染物排放标准(GB14554-93) | （表2）恶臭污染物排放标准值,排气筒高度25m | 密炼RTO A#FQ-13(DA013) | 臭气浓度 | 2021-08-18 | [6 empty] | 417 | 417 | 6000 |  | 无量纲 | 否 |  |  | 是
| 南京锦湖轮胎有限公司 | 土壤环境 | 轮胎制造 | 橡胶制品工业污染物排放标准(GB27632-2011) | （表4、表5）现有和新建企业大气污染物排放限值,轮胎企业及其他制品企业炼胶装置 | 2#密炼机排口DA020(DA020) | 颗粒物 | 2021-08-18 | 3016 | 33.8 |  |  | 8 |  | 1.9 | 1.9 | 12 |  | mg/m3 | 否 |  |  | 是
| 南京锦湖轮胎有限公司 | 土壤环境 | 轮胎制造 | 恶臭污染物排放标准(GB14554-93) | （表2）恶臭污染物排放标准值,排气筒高度25m | 硫化1#VCS排口DA015(DA015) | 臭气浓度 | 2021-08-17 | [6 empty] | 417 | 417 | 6000 |  | 无量纲 | 否 |  |  | 是
| 南京锦湖轮胎有限公司 | 土壤环境 | 轮胎制造 | 恶臭污染物排放标准(GB14554-93) | （表2）恶臭污染物排放标准值,排气筒高度25m | 硫化1#VCS排口DA015(DA015) | 硫化氢 | 2021-08-17 | [6 empty] | <0.01 | <0.01 | 0.90 |  | kg/h | 否 |  |  | 是
| 南京锦湖轮胎有限公司 | 土壤环境 | 轮胎制造 | 橡胶制品工业污染物排放标准(GB27632-2011) | （表4、表5）现有和新建企业大气污染物排放限值,轮胎企业及其他制品企业炼胶装置 | 手动称量DA028(DA028) | 颗粒物 | 2021-08-17 | 918 | 32.6 |  |  | 3.1 |  | 1.4 | 1.4 | 12 |  | mg/m3 | 否 |  |  | 是
| 南京锦湖轮胎有限公司 | 土壤环境 | 轮胎制造 | 橡胶制品工业污染物排放标准(GB27632-2011) | （表4、表5）现有和新建企业大气污染物排放限值,轮胎企业及其他制品企业炼胶装置 | 6#密炼机排口DA024(DA024) | 颗粒物 | 2021-08-18 | 3456 | 29.4 |  |  | 9 |  | 2.1 | 2.1 | 12 |  | mg/m3 | 否 |  |  | 是
| 南京锦湖轮胎有限公司 | 土壤环境 | 轮胎制造 | 大气污染物综合排放标准(GB16297-1996) | （表2）新污染源大气污染物排放限值（1997年1月1日起）,最高允许排放浓度,硫、二氧化硫、硫酸和其他含硫化合物使用,排气筒30m,三级,22 | 密炼RTO B#FQ-14(DA014) | 二氧化硫 | 2021-08-19 | [6 empty] | <3 | <3 | 550 |  | mg/m3 | 否 |  |  | 是
| 南京锦湖轮胎有限公司 | 土壤环境 | 轮胎制造 | 恶臭污染物排放标准(GB14554-93) | （表2）恶臭污染物排放标准值,排气筒高度30m | 密炼RTO B#FQ-14(DA014) | 硫化氢 | 2020-08-19 | [6 empty] | 0.02 | 0.02 | 1.3 |  | kg/h | 否 |  |  | 是
| 南京锦湖轮胎有限公司 | 土壤环境 | 轮胎制造 | 橡胶制品工业污染物排放标准(GB27632-2011) | （表4、表5）现有和新建企业大气污染物排放限值,轮胎企业及其他制品企业炼胶装置 | 密炼RTO B#FQ-14(DA014) | 颗粒物 | 2021-08-19 | 35743 | 44.7 |  |  | 3.8 |  | 3.7 | 3.7 | 12 |  | mg/m3 | 否 |  |  | 是
| 南京锦湖轮胎有限公司 | 土壤环境 | 轮胎制造 | 大气污染物综合排放标准(GB16297-1996) | （表2）新污染源大气污染物排放限值（1997年1月1日起）,最高允许排放浓度,硝酸使用和其他,排气筒30m,二级,4.4 | 密炼RTO B#FQ-14(DA014) | 氮氧化物 | 2021-08-19 | [6 empty] | 5 | 5 | 240 |  | mg/m3 | 否 |  |  | 是
| 南京锦湖轮胎有限公司 | 土壤环境 | 轮胎制造 | 恶臭污染物排放标准(GB14554-93) | （表2）恶臭污染物排放标准值,排气筒高度25m | 密炼RTO B#FQ-14(DA014) | 臭气浓度 | 2021-08-19 | [6 empty] | 417 | 417 | 6000 |  | 无量纲 | 否 |  |  | 是
| 南京锦湖轮胎有限公司 | 土壤环境 | 轮胎制造 | 橡胶制品工业污染物排放标准(GB27632-2011) | （表4、表5）现有和新建企业大气污染物排放限值,轮胎企业及其他制品企业炼胶装置 | 7#密炼机排口DA025(DA025) | 颗粒物 | 2021-08-18 | 6188 | 28.4 |  |  | 10.3 |  | 1.5 | 1.5 | 12 |  | mg/m3 | 否 |  |  | 是
| 南京锦湖轮胎有限公司 | 土壤环境 | 轮胎制造 | 橡胶制品工业污染物排放标准(GB27632-2011) | （表4、表5）现有和新建企业大气污染物排放限值,轮胎企业及其他制品企业炼胶装置 | 3#密炼机排口DA021(DA021) | 颗粒物 | 2021-08-17 | 4975 | 26.1 |  |  | 6.8 |  | 5.3 | 5.3 | 12 |  | mg/m3 | 否 |  |  | 是
| 南京锦湖轮胎有限公司 | 土壤环境 | 轮胎制造 | 恶臭污染物排放标准(GB14554-93) | （表2）恶臭污染物排放标准值,排气筒高度25m | 硫化2#VCS排口DA016(DA016) | 臭气浓度 | 2021-08-17 | [6 empty] | 417 | 417 | 6000 |  | 无量纲 | 否 |  |  | 是
| 南京锦湖轮胎有限公司 | 土壤环境 | 轮胎制造 | 恶臭污染物排放标准(GB14554-93) | （表2）恶臭污染物排放标准值,排气筒高度25m | 硫化2#VCS排口DA016(DA016) | 硫化氢 | 2021-08-17 | [6 empty] | 0.02 | 0.02 | 0.90 |  | kg/h | 否 |  |  | 是
| 南京锦湖轮胎有限公司 | 土壤环境 | 轮胎制造 | 橡胶制品工业污染物排放标准(GB27632-2011) | （表4、表5）现有和新建企业大气污染物排放限值,轮胎企业及其他制品企业炼胶装置 | 1#密炼机排口DA019(DA019) | 颗粒物 | 2021-08-17 | 3597 | 27.4 |  |  | 9 |  | 1.3 | 1.3 | 12 |  | mg/m3 | 否 |  |  | 是
| 南京锦湖轮胎有限公司 | 土壤环境 | 轮胎制造 | 橡胶制品工业污染物排放标准(GB27632-2011) | （表4、表5）现有和新建企业大气污染物排放限值,轮胎企业及其他制品企业炼胶装置 | 2#自动称量DA027(DA027) | 颗粒物 | 2021-08-18 | 951 | 28.6 |  |  | 2.4 |  | 1.9 | 1.9 | 12 |  | mg/m3 | 否 |  |  | 是
| 南京锦湖轮胎有限公司 | 土壤环境 | 轮胎制造 | 恶臭污染物排放标准(GB14554-93) | （表2）恶臭污染物排放标准值,排气筒高度25m | 硫化4#VCS排口DA029(DA029) | 硫化氢 | 2021-08-17 | [6 empty] | <0.01 | <0.01 | 0.90 |  | kg/h | 否 |  |  | 是
| 南京锦湖轮胎有限公司 | 土壤环境 | 轮胎制造 | 恶臭污染物排放标准(GB14554-93) | （表2）恶臭污染物排放标准值,排气筒高度25m | 硫化4#VCS排口DA029(DA029) | 臭气浓度 | 2021-08-17 | [6 empty] | 417 | 417 | 6000 |  | 无量纲 | 否 |  |  | 是
浦口区21年9月重点企业VOC监测 | 南京锦湖轮胎有限公司 | 土壤环境 | 轮胎制造 | 橡胶制品工业污染物排放标准(GB27632-2011) | （表4、表5）现有和新建企业大气污染物排放限值,轮胎企业及其他制品企业炼胶、硫化装置 | 1#酸性洗涤塔DA001(DA001) | 非甲烷总烃 | 2021-08-17 | [6 empty] | 1.10 | 1.10 | 10 |  | mg/m3 | 否 |  |  | 是
浦口区21年9月重点企业VOC监测 | 南京锦湖轮胎有限公司 | 土壤环境 | 轮胎制造 | 橡胶制品工业污染物排放标准(GB27632-2011) | （表4、表5）现有和新建企业大气污染物排放限值,轮胎企业及其他制品企业炼胶、硫化装置 | 密炼RTO A#FQ-13(DA013) | 非甲烷总烃 | 2021-08-18 | [6 empty] | 0.69 | 0.69 | 10 |  | mg/m3 | 否 |  |  | 是
浦口区21年9月重点企业VOC监测 | 南京锦湖轮胎有限公司 | 土壤环境 | 轮胎制造 | 橡胶制品工业污染物排放标准(GB27632-2011) | （表4、表5）现有和新建企业大气污染物排放限值,轮胎企业及其他制品企业炼胶、硫化装置 | 5#酸性洗涤塔DA005(DA005) | 非甲烷总烃 | 2021-08-17 | [6 empty] | 0.81 | 0.81 | 10 |  | mg/m3 | 否 |  |  | 是
浦口区21年9月重点企业VOC监测 | 南京锦湖轮胎有限公司 | 土壤环境 | 轮胎制造 | 橡胶制品工业污染物排放标准(GB27632-2011) | （表4、表5）现有和新建企业大气污染物排放限值,轮胎企业及其他制品企业炼胶、硫化装置 | 11#酸性洗涤塔DA011(DA011) | 非甲烷总烃 | 2021-08-17 | [6 empty] | 1.00 | 1.00 | 10 |  | mg/m3 | 否 |  |  | 是
浦口区21年9月重点企业VOC监测 | 南京锦湖轮胎有限公司 | 土壤环境 | 轮胎制造 | 橡胶制品工业污染物排放标准(GB27632-2011) | （表4、表5）现有和新建企业大气污染物排放限值,轮胎企业及其他制品企业炼胶、硫化装置 | 3#酸性洗涤塔DA003(DA003) | 非甲烷总烃 | 2021-08-17 | [6 empty] | 1.51 | 1.51 | 10 |  | mg/m3 | 否 |  |  | 是
浦口区21年9月重点企业VOC监测 | 南京锦湖轮胎有限公司 | 土壤环境 | 轮胎制造 | 橡胶制品工业污染物排放标准(GB27632-2011) | （表4、表5）现有和新建企业大气污染物排放限值,轮胎企业及其他制品企业炼胶、硫化装置 | 8#酸性洗涤塔DA008(DA008) | 非甲烷总烃 | 2021-08-17 | [6 empty] | 0.59 | 0.59 | 10 |  | mg/m3 | 否 |  |  | 是
浦口区21年9月重点企业VOC监测 | 南京锦湖轮胎有限公司 | 土壤环境 | 轮胎制造 | 橡胶制品工业污染物排放标准(GB27632-2011) | （表4、表5）现有和新建企业大气污染物排放限值,轮胎企业及其他制品企业炼胶、硫化装置 | 硫化1#VCS排口DA015(DA015) | 非甲烷总烃 | 2021-08-17 | [6 empty] | 1.25 | 1.25 | 10 |  | mg/m3 | 否 |  |  | 是
浦口区21年9月重点企业VOC监测 | 南京锦湖轮胎有限公司 | 土壤环境 | 轮胎制造 | 橡胶制品工业污染物排放标准(GB27632-2011) | （表4、表5）现有和新建企业大气污染物排放限值,轮胎企业及其他制品企业炼胶、硫化装置 | 密炼RTO B#FQ-14(DA014) | 非甲烷总烃 | 2021-08-19 | [6 empty] | 0.51 | 0.51 | 10 |  | mg/m3 | 否 |  |  | 是
浦口区21年9月重点企业VOC监测 | 南京锦湖轮胎有限公司 | 土壤环境 | 轮胎制造 | 橡胶制品工业污染物排放标准(GB27632-2011) | （表4、表5）现有和新建企业大气污染物排放限值,轮胎企业及其他制品企业炼胶、硫化装置 | 10#酸性洗涤塔DA010(DA010) | 非甲烷总烃 | 2021-08-18 | [6 empty] | 0.61 | 0.61 | 10 |  | mg/m3 | 否 |  |  | 是
浦口区21年9月重点企业VOC监测 | 南京锦湖轮胎有限公司 | 土壤环境 | 轮胎制造 | 橡胶制品工业污染物排放标准(GB27632-2011) | （表4、表5）现有和新建企业大气污染物排放限值,轮胎企业及其他制品企业炼胶、硫化装置 | 硫化2#VCS排口DA016(DA016) | 非甲烷总烃 | 2021-08-17 | [6 empty] | 0.88 | 0.88 | 10 |  | mg/m3 | 否 |  |  | 是
浦口区21年9月重点企业VOC监测 | 南京锦湖轮胎有限公司 | 土壤环境 | 轮胎制造 | 橡胶制品工业污染物排放标准(GB27632-2011) | （表4、表5）现有和新建企业大气污染物排放限值,轮胎企业及其他制品企业炼胶、硫化装置 | 6#酸性洗涤塔DA006(DA006) | 非甲烷总烃 | 2021-08-17 | [6 empty] | 0.61 | 0.61 | 10 |  | mg/m3 | 否 |  |  | 是
浦口区21年9月重点企业VOC监测 | 南京锦湖轮胎有限公司 | 土壤环境 | 轮胎制造 | 橡胶制品工业污染物排放标准(GB27632-2011) | （表4、表5）现有和新建企业大气污染物排放限值,轮胎企业及其他制品企业炼胶、硫化装置 | 7#酸性洗涤塔DA007(DA007) | 非甲烷总烃 | 2021-08-17 | [6 empty] | 1.14 | 1.14 | 10 |  | mg/m3 | 否 |  |  | 是
浦口区21年9月重点企业VOC监测 | 南京锦湖轮胎有限公司 | 土壤环境 | 轮胎制造 | 橡胶制品工业污染物排放标准(GB27632-2011) | （表4、表5）现有和新建企业大气污染物排放限值,轮胎企业及其他制品企业炼胶、硫化装置 | 4#酸性洗涤塔DA004(DA004) | 非甲烷总烃 | 2021-08-17 | [6 empty] | 1.05 | 1.05 | 10 |  | mg/m3 | 否 |  |  | 是
浦口区21年9月重点企业VOC监测 | 南京锦湖轮胎有限公司 | 土壤环境 | 轮胎制造 | 橡胶制品工业污染物排放标准(GB27632-2011) | （表4、表5）现有和新建企业大气污染物排放限值,轮胎企业及其他制品企业炼胶、硫化装置 | 2#酸性洗涤塔DA002(DA002) | 非甲烷总烃 | 2021-08-17 | [6 empty] | 0.64 | 0.64 | 10 |  | mg/m3 | 否 |  |  | 是
浦口区21年9月重点企业VOC监测 | 南京锦湖轮胎有限公司 | 土壤环境 | 轮胎制造 | 橡胶制品工业污染物排放标准(GB27632-2011) | （表4、表5）现有和新建企业大气污染物排放限值,轮胎企业及其他制品企业炼胶、硫化装置 | 硫化4#VCS排口DA029(DA029) | 非甲烷总烃 | 2021-08-17 | [6 empty] | 1.45 | 1.45 | 10 |  | mg/m3 | 否 |  |  | 是
浦口区21年9月重点企业VOC监测 | 南京依维柯汽车有限公司 | 水环境 | 汽柴油车整车制造 | 表面涂装（汽车制造业）挥发性有机物排放标准(DB32/2862—2016) | 排气筒VOCs排放限值,其他车型 | 总装补漆5 FQ3-8(FQ3-8) | 总挥发性有机物 | 2021-08-30 | [6 empty] | 0.103 | 0.103 | 60 |  | mg/m3 | 否 |  |  | 是
浦口区21年9月重点企业VOC监测 | 南京依维柯汽车有限公司 | 水环境 | 汽柴油车整车制造 | 表面涂装（汽车制造业）挥发性有机物排放标准(DB32/2862—2016) | 排气筒VOCs排放限值,其他车型 | 总装补漆室1 FQ3-4(FQ3-4) | 总挥发性有机物 | 2021-08-26 | [6 empty] | 0.150 | 0.150 | 60 |  | mg/m3 | 否 |  |  | 是
浦口区21年9月重点企业VOC监测 | 南京依维柯汽车有限公司 | 水环境 | 汽柴油车整车制造 | 表面涂装（汽车制造业）挥发性有机物排放标准(DB32/2862—2016) | 排气筒VOCs排放限值,其他车型 | 总装补漆3 FQ3-6(FQ3-6) | 总挥发性有机物 | 2021-08-26 | [6 empty] | 0.0455 | 0.0455 | 60 |  | mg/m3 | 否 |  |  | 是
浦口区21年9月重点企业VOC监测 | 南京依维柯汽车有限公司 | 水环境 | 汽柴油车整车制造 | 表面涂装（汽车制造业）挥发性有机物排放标准(DB32/2862—2016) | 排气筒VOCs排放限值 | 60m排气筒 FQ2-2(FQ2-2) | 二甲苯（总量） | 2021-08-26 | [6 empty] | 0.0378 | 0.03778 | 12 |  | mg/m3 | 否 |  |  | 是
浦口区21年9月重点企业VOC监测 | 南京依维柯汽车有限公司 | 水环境 | 汽柴油车整车制造 | 表面涂装（汽车制造业）挥发性有机物排放标准(DB32/2862—2016) | 排气筒VOCs排放限值,其他车型 | 60m排气筒 FQ2-2(FQ2-2) | 总挥发性有机物 | 2021-08-26 | [6 empty] | 0.0968 | 0.0968 | 60 |  | mg/m3 | 否 |  |  | 是
浦口区21年9月重点企业VOC监测 | 南京依维柯汽车有限公司 | 水环境 | 汽柴油车整车制造 | 表面涂装（汽车制造业）挥发性有机物排放标准(DB32/2862—2016) | 排气筒VOCs排放限值 | 60m排气筒 FQ2-2(FQ2-2) | 甲苯 | 2021-08-26 | [6 empty] | 0.0088 | 0.0088 | 3 |  | mg/m3 | 否 |  |  | 是
浦口区21年9月重点企业VOC监测 | 南京依维柯汽车有限公司 | 水环境 | 汽柴油车整车制造 | 表面涂装（汽车制造业）挥发性有机物排放标准(DB32/2862—2016) | 排气筒VOCs排放限值,其他车型 | 总装柴油 FQ3-2(FQ3-2) | 总挥发性有机物 | 2021-08-30 | [6 empty] | 0.688 | 0.688 | 60 |  | mg/m3 | 否 |  |  | 是
浦口区21年9月重点企业VOC监测 | 南京依维柯汽车有限公司 | 水环境 | 汽柴油车整车制造 | 表面涂装（汽车制造业）挥发性有机物排放标准(DB32/2862—2016) | 排气筒VOCs排放限值,其他车型 | 总装补漆6 FQ3-9(FQ3-9) | 总挥发性有机物 | 2021-08-30 | [6 empty] | 0.0731 | 0.0731 | 60 |  | mg/m3 | 否 |  |  | 是
浦口区21年9月重点企业VOC监测 | 南京依维柯汽车有限公司 | 水环境 | 汽柴油车整车制造 | 表面涂装（汽车制造业）挥发性有机物排放标准(DB32/2862—2016) | 排气筒VOCs排放限值,其他车型 | 旅行车底漆套色喷漆 FQ5-3(FQ5-3) | 总挥发性有机物 | 2021-08-27 | [6 empty] | 0.0986 | 0.0986 | 60 |  | mg/m3 | 否 |  |  | 是
浦口区21年9月重点企业VOC监测 | 南京依维柯汽车有限公司 | 水环境 | 汽柴油车整车制造 | 表面涂装（汽车制造业）挥发性有机物排放标准(DB32/2862—2016) | 排气筒VOCs排放限值 | 旅行车底漆套色喷漆 FQ5-3(FQ5-3) | 二甲苯（总量） | 2021-08-27 | [6 empty] | 0.0107 | 0.0107 | 12 |  | mg/m3 | 否 |  |  | 是
浦口区21年9月重点企业VOC监测 | 南京依维柯汽车有限公司 | 水环境 | 汽柴油车整车制造 | 表面涂装（汽车制造业）挥发性有机物排放标准(DB32/2862—2016) | 排气筒VOCs排放限值 | 旅行车底漆套色喷漆 FQ5-3(FQ5-3) | 甲苯 | 2021-08-27 | [6 empty] | 0.0292 | 0.0292 | 3 |  | mg/m3 | 否 |  |  | 是
浦口区21年9月重点企业VOC监测 | 南京依维柯汽车有限公司 | 水环境 | 汽柴油车整车制造 | 表面涂装（汽车制造业）挥发性有机物排放标准(DB32/2862—2016) | 排气筒VOCs排放限值,其他车型 | 总装补漆4 FQ3-7(FQ3-7) | 总挥发性有机物 | 2021-08-26 | [6 empty] | 0.611 | 0.611 | 60 |  | mg/m3 | 否 |  |  | 是
浦口区21年9月重点企业VOC监测 | 南京依维柯汽车有限公司 | 水环境 | 汽柴油车整车制造 | 表面涂装（汽车制造业）挥发性有机物排放标准(DB32/2862—2016) | 排气筒VOCs排放限值,其他车型 | 旅行车中涂喷漆 FQ5-7(FQ5-7) | 总挥发性有机物 | 2021-08-27 | [6 empty] | 2.19 | 2.19 | 60 |  | mg/m3 | 否 |  |  | 是
浦口区21年9月重点企业VOC监测 | 南京依维柯汽车有限公司 | 水环境 | 汽柴油车整车制造 | 表面涂装（汽车制造业）挥发性有机物排放标准(DB32/2862—2016) | 排气筒VOCs排放限值 | 旅行车中涂喷漆 FQ5-7(FQ5-7) | 甲苯 | 2021-08-27 | [6 empty] | 0.0089 | 0.0089 | 3 |  | mg/m3 | 否 |  |  | 是
浦口区21年9月重点企业VOC监测 | 南京依维柯汽车有限公司 | 水环境 | 汽柴油车整车制造 | 表面涂装（汽车制造业）挥发性有机物排放标准(DB32/2862—2016) | 排气筒VOCs排放限值 | 旅行车中涂喷漆 FQ5-7(FQ5-7) | 二甲苯（总量） | 2021-08-27 | [6 empty] | 0.0191 | 0.0191 | 12 |  | mg/m3 | 否 |  |  | 是
浦口区21年9月重点企业VOC监测 | 南京依维柯汽车有限公司 | 水环境 | 汽柴油车整车制造 | 表面涂装（汽车制造业）挥发性有机物排放标准(DB32/2862—2016) | 排气筒VOCs排放限值,其他车型 | 总装补漆室2 FQ3-5(FQ3-5) | 总挥发性有机物 | 2021-08-26 | [6 empty] | 0.0297 | 0.0297 | 60 |  | mg/m3 | 否 |  |  | 是
浦口区21年9月重点企业VOC监测 | 南京依维柯汽车有限公司 | 水环境 | 汽柴油车整车制造 | 表面涂装（汽车制造业）挥发性有机物排放标准(DB32/2862—2016) | 排气筒VOCs排放限值 | RTO燃烧出口FQ2-1(FQ2-1) | 二甲苯（总量） | 2021-08-26 | [6 empty] | 0.101 | 0.101 | 12 |  | mg/m3 | 否 |  |  | 是
浦口区21年9月重点企业VOC监测 | 南京依维柯汽车有限公司 | 水环境 | 汽柴油车整车制造 | 表面涂装（汽车制造业）挥发性有机物排放标准(DB32/2862—2016) | 排气筒VOCs排放限值,其他车型 | RTO燃烧出口FQ2-1(FQ2-1) | 总挥发性有机物 | 2021-08-26 | [6 empty] | 0.213 | 0.213 | 60 |  | mg/m3 | 否 |  |  | 是
浦口区21年9月重点企业VOC监测 | 南京依维柯汽车有限公司 | 水环境 | 汽柴油车整车制造 | 表面涂装（汽车制造业）挥发性有机物排放标准(DB32/2862—2016) | 排气筒VOCs排放限值 | RTO燃烧出口FQ2-1(FQ2-1) | 甲苯 | 2021-08-26 | [6 empty] | 0.0154 | 0.0154 | 3 |  | mg/m3 | 否 |  |  | 是
浦口区21年9月重点企业VOC监测 | 南京依维柯汽车有限公司 | 水环境 | 汽柴油车整车制造 | 表面涂装（汽车制造业）挥发性有机物排放标准(DB32/2862—2016) | 排气筒VOCs排放限值,其他车型 | 旅行车发泡 FQ5-5(FQ5-5) | 总挥发性有机物 | 2021-08-27 | [6 empty] | 0.979 | 0.979 | 60 |  | mg/L | 否 |  |  | 是
浦口区21年9月重点企业VOC监测 | 南京依维柯汽车有限公司 | 水环境 | 汽柴油车整车制造 | 表面涂装（汽车制造业）挥发性有机物排放标准(DB32/2862—2016) | 排气筒VOCs排放限值,其他车型 | 涂装小修 FQ2-16(FQ2-16) | 总挥发性有机物 | 2021-08-26 | [6 empty] | 0.0585 | 0.0585 | 60 |  | mg/m3 | 否 |  |  | 是
浦口区21年9月重点企业VOC监测 | 南京依维柯汽车有限公司 | 水环境 | 汽柴油车整车制造 | 表面涂装（汽车制造业）挥发性有机物排放标准(DB32/2862—2016) | 排气筒VOCs排放限值,其他车型 | 喷蜡室废气 FQ2-15(FQ2-15) | 总挥发性有机物 | 2021-08-26 | [6 empty] | 0.0729 | 0.0729 | 60 |  | mg/m3 | 否 |  |  | 是