## 废气排放
任务名称 | 企业名称 | 名录类别 | 行业类别 | 执行标准名称 | 执行标准条目名称 | 监测点 | 监测项目 | 监测日期 | 流量(m³/h) | 温度(°C) | 湿度(%) | 含氧量(%) | 流速(m/s) | 生产负荷(%) | 实测浓度 | 折算浓度 | 上限 | 下限 | 单位 | 是否超标 | 超标倍数 | 备注 | 是否有评价限值
浦口区21年9月重点企业监督性监测 | 东爵有机硅（南京）有限公司 | 大气环境 | 合成橡胶制造 | 锅炉大气污染物排放标准(GB13271-2014) | （表3）大气污染物特别排放限值,烟囱或烟道,燃气锅炉 | 锅炉废气排口FQ-U210-01(DA005) | 二氧化硫 | 2021-09-10 | [6 empty] | <3 | <3 | 50 |  | mg/m3 | 否 |  |  | 是
浦口区21年9月重点企业监督性监测 | 东爵有机硅（南京）有限公司 | 大气环境 | 合成橡胶制造 | 锅炉大气污染物排放标准(GB13271-2014) | （表3）大气污染物特别排放限值,烟囱或烟道,燃气锅炉 | 锅炉废气排口FQ-U210-01(DA005) | 氮氧化物 | 2021-09-10 | [6 empty] | 29 | 30 | 150 |  | mg/m3 | 否 |  |  | 是
浦口区21年9月重点企业监督性监测 | 东爵有机硅（南京）有限公司 | 大气环境 | 合成橡胶制造 | 锅炉大气污染物排放标准(GB13271-2014) | （表3）大气污染物特别排放限值,烟囱或烟道,燃气锅炉 | 锅炉废气排口FQ-U210-01(DA005) | 颗粒物 | 2021-09-10 | [6 empty] | 1.5 | 1.5 | 20 |  | mg/m3 | 否 |  |  | 是
浦口区21年9月重点企业监督性监测 | 东爵有机硅（南京）有限公司 | 大气环境 | 合成橡胶制造 | 锅炉大气污染物排放标准(GB13271-2014) | （表3）大气污染物特别排放限值,烟囱排放口,燃气锅炉 | 锅炉废气排口FQ-U210-01(DA005) | 林格曼黑度 | 2021-09-10 | [6 empty] | <1 | <1 | 1 |  | 级 | 否 |  |  | 是
浦口区21年9月重点企业监督性监测 | 东爵有机硅（南京）有限公司 | 大气环境 | 合成橡胶制造 | 大气污染物综合排放标准(GB16297-1996) | （表2）新污染源大气污染物排放限值（1997年1月1日起）,最高允许排放浓度,玻璃棉尘、石英粉尘、矿渣棉尘 | 混炼胶废气排口2 FQ-FC2(DA013) | 颗粒物 | 2021-09-10 | [6 empty] | 1.4 | 1.4 | 60 |  | mg/m3 | 否 |  |  | 是
浦口区21年9月重点企业监督性监测 | 东爵有机硅（南京）有限公司 | 大气环境 | 合成橡胶制造 | 大气污染物综合排放标准(GB16297-1996) | （表2）新污染源大气污染物排放限值（1997年1月1日起）,最高允许排放浓度,通用 | 生胶废气排口FQ-SJ2(DA003) | 甲醇 | 2021-09-10 | [6 empty] | <2 | <2 | 190 |  | mg/m3 | 否 |  |  | 是
浦口区21年9月重点企业监督性监测 | 东爵有机硅（南京）有限公司 | 大气环境 | 合成橡胶制造 | 恶臭污染物排放标准(GB14554-93) | （表2）恶臭污染物排放标准值,排气筒高度15m | 生胶废气排口FQ-SJ2(DA003) | 三甲胺 | 2021-09-10 | [6 empty] | <0.04 | <0.04 | 0.54 |  | kg/h | 否 |  |  | 是
浦口区21年9月重点企业监督性监测 | 南京同凯兆业生物技术有限责任公司 | 水环境 | 食品及饲料添加剂制造 | 锅炉大气污染物排放标准(GB13271-2014) | （表3）大气污染物特别排放限值,烟囱或烟道,燃气锅炉 | 废气总排口FQ1(DA002) | 二氧化硫 | 2021-09-10 | [6 empty] | <3 | <3 | 50 |  | mg/m3 | 否 |  |  | 是
浦口区21年9月重点企业监督性监测 | 南京同凯兆业生物技术有限责任公司 | 水环境 | 食品及饲料添加剂制造 | 锅炉大气污染物排放标准(GB13271-2014) | （表3）大气污染物特别排放限值,烟囱排放口,燃气锅炉 | 废气总排口FQ1(DA002) | 林格曼黑度 | 2021-09-10 | [6 empty] | <1 | <1 | 1 |  | 级 | 否 |  |  | 是
浦口区21年9月重点企业监督性监测 | 南京同凯兆业生物技术有限责任公司 | 水环境 | 食品及饲料添加剂制造 | 锅炉大气污染物排放标准(GB13271-2014) | （表3）大气污染物特别排放限值,烟囱或烟道,燃油锅炉 | 废气总排口FQ1(DA002) | 氮氧化物 | 2021-09-10 | [6 empty] | 33 | 35 | 200 |  | mg/m3 | 否 |  |  | 是
浦口区21年9月重点企业监督性监测 | 南京同凯兆业生物技术有限责任公司 | 水环境 | 食品及饲料添加剂制造 | 锅炉大气污染物排放标准(GB13271-2014) | （表3）大气污染物特别排放限值,烟囱或烟道,燃气锅炉 | 废气总排口FQ1(DA002) | 颗粒物 | 2021-09-10 | [6 empty] | 1.2 | 1.2 | 20 |  | mg/m3 | 否 |  |  | 是
浦口区21年9月重点企业监督性监测 | 南京卓越环保科技有限公司 | 大气环境 | 危险废物治理 | 大气污染物综合排放标准(GB16297-1996) | （表2）新污染源大气污染物排放限值（1997年1月1日起）,最高允许排放浓度,除普钙工厂其他 | 实验室废气(FQ-6) | 氟化物 | 2021-09-09 | 5733 | 30 | 2.5 |  | 10.1 |  | <0.06 | <0.06 | 9.0 |  | mg/m3 | 否 |  |  | 是
浦口区21年9月重点企业监督性监测 | 南京卓越环保科技有限公司 | 大气环境 | 危险废物治理 | 工业企业挥发性有机物排放控制标准(DB12524-2014) | 表2 新建企业排气筒污染物排放限值 | 实验室废气(FQ-6) | VOCs | 2021-09-09 | 5627 | 29 | 2.5 |  | 9.9 |  | 0.405 | 0.405 | 80 |  | mg/L | 否 |  |  | 是
浦口区21年9月重点企业监督性监测 | 南京卓越环保科技有限公司 | 大气环境 | 危险废物治理 | 大气污染物综合排放标准(GB16297-1996) | （表2）新污染源大气污染物排放限值（1997年1月1日起）,最高允许排放浓度,其他 | 实验室废气(FQ-6) | 颗粒物 | 2021-09-09 | 5627 | 29 | 2.5 |  | 9.9 |  | 1.3 | 1.3 | 120 |  | mg/m3 | 否 |  |  | 是
浦口区21年9月重点企业监督性监测 | 南京卓越环保科技有限公司 | 大气环境 | 危险废物治理 | 恶臭污染物排放标准(GB14554-93) | （表2）恶臭污染物排放标准值,排气筒高度25m | 实验室废气(FQ-6) | 臭气浓度 | 2021-09-09 | [6 empty] | 98 | 98 | 6000 |  | 无量纲 | 否 |  |  | 是
浦口区21年9月重点企业监督性监测 | 南京卓越环保科技有限公司 | 大气环境 | 危险废物治理 | 恶臭污染物排放标准(GB14554-93) | （表2）恶臭污染物排放标准值,排气筒高度25m | 实验室废气(FQ-6) | 硫化氢 | 2021-09-09 | 5627 | 29 | 2.5 |  | 9.9 |  | 0.02 | 0.02 | 0.90 |  | kg/h | 否 |  |  | 是
浦口区21年9月重点企业监督性监测 | 南京卓越环保科技有限公司 | 大气环境 | 危险废物治理 | 恶臭污染物排放标准(GB14554-93) | （表2）恶臭污染物排放标准值,排气筒高度25m | 实验室废气(FQ-6) | 氨 | 2021-09-09 | 5627 | 29 | 2.5 |  | 9.9 |  | 0.76 | 0.76 | 14 |  | kg/h | 否 |  |  | 是
浦口区21年9月重点企业监督性监测 | 南京卓越环保科技有限公司 | 大气环境 | 危险废物治理 | 大气污染物综合排放标准(GB16297-1996) | （表2）新污染源大气污染物排放限值（1997年1月1日起）,最高允许排放浓度,通用 | 实验室废气(FQ-6) | 氯化氢 | 2021-09-09 | 5627 | 29 | 2.5 |  | 9.9 |  | 0.24 | 0.24 | 100 |  | mg/m3 | 否 |  |  | 是
浦口区21年9月重点企业监督性监测 | 南京卓越环保科技有限公司 | 大气环境 | 危险废物治理 | 工业企业挥发性有机物排放控制标准(DB12/524-2014) | 表2新建企业排气筒污染物排放限值其他企业 | 2#贮存车间南VOC FQ-03(FQ-3号) | 总VOCs | 2021-09-09 | 32883 | 36 | 2.8 |  | 3.1 |  | 2.33 | 2.33 | 80 |  | mg/m3 | 否 |  |  | 是
浦口区21年9月重点企业监督性监测 | 南京卓越环保科技有限公司 | 大气环境 | 危险废物治理 | 大气污染物综合排放标准(GB16297-1996) | （表2）新污染源大气污染物排放限值（1997年1月1日起）,最高允许排放浓度,其他 | 2#贮存车间南VOC FQ-03(FQ-3号) | 颗粒物 | 2021-09-09 | 32883 | 36 | 2.8 |  | 3.1 |  | 1.2 | 1.2 | 120 |  | mg/m3 | 否 |  |  | 是
浦口区21年9月重点企业监督性监测 | 南京卓越环保科技有限公司 | 大气环境 | 危险废物治理 | 恶臭污染物排放标准(GB14554-93) | （表2）恶臭污染物排放标准值,排气筒高度30m | 2#贮存车间南VOC FQ-03(FQ-3号) | 氨 | 2021-09-09 | 32883 | 36 | 2.8 |  | 3.1 |  | 0.48 | 0.48 | 20 |  | kg/h | 否 |  |  | 是
浦口区21年9月重点企业监督性监测 | 南京卓越环保科技有限公司 | 大气环境 | 危险废物治理 | 恶臭污染物排放标准(GB14554-93) | （表2）恶臭污染物排放标准值,排气筒高度30m | 2#贮存车间南VOC FQ-03(FQ-3号) | 硫化氢 | 2021-09-09 | 32883 | 36 | 2.8 |  | 3.1 |  | 0.02 | 0.02 | 1.3 |  | kg/h | 否 |  |  | 是
浦口区21年9月重点企业监督性监测 | 南京卓越环保科技有限公司 | 大气环境 | 危险废物治理 | 大气污染物综合排放标准(GB16297-1996) | （表2）新污染源大气污染物排放限值（1997年1月1日起）,最高允许排放浓度,通用,排气筒30m,二级,1.4 | 2#贮存车间南VOC FQ-03(FQ-3号) | 氯化氢 | 2021-09-09 | 32883 | 36 | 2.8 |  | 3.1 |  | 0.45 | 0.45 | 100 |  | mg/m3 | 否 |  |  | 是
浦口区21年9月重点企业监督性监测 | 南京卓越环保科技有限公司 | 大气环境 | 危险废物治理 | 大气污染物综合排放标准(GB16297-1996) | （表2）新污染源大气污染物排放限值（1997年1月1日起）,最高允许排放浓度,除普钙工厂其他,排气筒30m,二级,0.59 | 2#贮存车间南VOC FQ-03(FQ-3号) | 氟化物 | 2021-09-09 | 43558 | 36 | 2.8 |  | 4.1 |  | <0.06 | <0.06 | 9.0 |  | mg/m3 | 否 |  |  | 是
浦口区21年9月重点企业监督性监测 | 南京卓越环保科技有限公司 | 大气环境 | 危险废物治理 | 大气污染物综合排放标准(GB16297-1996) | （表2）新污染源大气污染物排放限值（1997年1月1日起）,最高允许排放浓度,通用,排气筒30m,二级,1.4 | 固化车间北VOC FQ-04(FQ-4号) | 氯化氢 | 2021-09-08 | 20476 | 27 | 2.9 |  | 4.2 |  | 0.51 | 0.51 | 100 |  | mg/m3 | 否 |  |  | 是
浦口区21年9月重点企业监督性监测 | 南京卓越环保科技有限公司 | 大气环境 | 危险废物治理 | 大气污染物综合排放标准(GB16297-1996) | （表2）新污染源大气污染物排放限值（1997年1月1日起）,最高允许排放浓度,除碳黑尘、燃料尘、玻璃棉尘、石英粉尘、矿渣棉尘外其他 | 固化车间北VOC FQ-04(FQ-4号) | 颗粒物 | 2021-09-08 | 20476 | 27 | 2.9 |  | 4.2 |  | 2.2 | 2.2 | 120 |  | mg/m3 | 否 |  |  | 是
浦口区21年9月重点企业监督性监测 | 南京卓越环保科技有限公司 | 大气环境 | 危险废物治理 | 恶臭污染物排放标准(GB14554-93) | （表2）恶臭污染物排放标准值,排气筒高度30m | 固化车间北VOC FQ-04(FQ-4号) | 硫化氢 | 2021-09-08 | 20476 | 27 | 2.9 |  | 4.2 |  | 0.02 | 0.02 | 1.3 |  | kg/h | 否 |  |  | 是
浦口区21年9月重点企业监督性监测 | 南京卓越环保科技有限公司 | 大气环境 | 危险废物治理 | 恶臭污染物排放标准(GB14554-93) | （表1）恶臭污染物厂界标准值,一级 | 物化车间南VOC FQ-05(FQ-5号) | 氨 | 2021-09-10 | 46271 | 33 | 2.6 |  | 5.2 |  | 0.49 | 0.49 | 20 |  | kg/h | 否 |  |  | 是
浦口区21年9月重点企业监督性监测 | 南京卓越环保科技有限公司 | 大气环境 | 危险废物治理 | 恶臭污染物排放标准(GB14554-93) | （表2）恶臭污染物排放标准值,排气筒高度30m | 物化车间南VOC FQ-05(FQ-5号) | 硫化氢 | 2021-09-10 | 46271 | 33 | 2.6 |  | 5.2 |  | 0.01 | 0.01 | 1.3 |  | kg/h | 否 |  |  | 是
浦口区21年9月重点企业监督性监测 | 南京卓越环保科技有限公司 | 大气环境 | 危险废物治理 | 工业企业挥发性有机物排放控制标准(DB12/524—2014) | 表 2新建企业排气筒污染物排放限值 ,行业,其他行业 ,最高允许排放速率（kg/h）,30m | 物化车间南VOC FQ-05(FQ-5号) | VOCs | 2021-09-10 | 46271 | 33 | 2.6 |  | 5.2 |  | 0.460 | 0.460 | 12.8 |  | g/m2 | 否 |  |  | 是
浦口区21年9月重点企业监督性监测 | 南京卓越环保科技有限公司 | 大气环境 | 危险废物治理 | 危险废物焚烧污染控制标准(GB18484-2001) | （表3）危险废物焚烧炉大气污染物排放限值,不同焚烧容量时的最高允许排放浓度限值（mg/m3）≥2500(kg/h) | 焚烧烟囱 FQ-01(FQ-1号) | 氯化氢 | 2021-09-08 | 24622 | 101 | 18.9 | 9.8 | 10.2 |  | 0.21 | 0.19 | 60 |  | mg/m3 | 否 |  |  | 是
浦口区21年9月重点企业监督性监测 | 南京卓越环保科技有限公司 | 大气环境 | 危险废物治理 | 危险废物焚烧污染控制标准(GB18484-2001) | （表3）危险废物焚烧炉大气污染物排放限值,不同焚烧容量时的最高允许排放浓度限值（mg/m3）≥2500(kg/h) | 焚烧烟囱 FQ-01(FQ-1号) | 二氧化硫 | 2021-09-08 | 24622 | 101 | 18.9 | 9.8 | 10.2 |  | <2.5 | <2.2 | 200 |  | mg/m3 | 否 |  |  | 是
浦口区21年9月重点企业监督性监测 | 南京卓越环保科技有限公司 | 大气环境 | 危险废物治理 | 危险废物焚烧污染控制标准(GB18484-2001) | （表3）危险废物焚烧炉大气污染物排放限值,不同焚烧容量时的最高允许排放浓度限值（mg/m3）≥2500(kg/h) | 焚烧烟囱 FQ-01(FQ-1号) | 烟尘 | 2021-09-08 | 24622 | 101 | 18.9 | 9.8 | 10.2 |  | 45.4 | 40.5 | 65 |  | mg/m3 | 否 |  |  | 是
浦口区21年9月重点企业监督性监测 | 南京卓越环保科技有限公司 | 大气环境 | 危险废物治理 | 危险废物焚烧污染控制标准(GB18484-2001) | （表3）危险废物焚烧炉大气污染物排放限值,不同焚烧容量时的最高允许排放浓度限值（mg/m3）≥2500(kg/h) | 焚烧烟囱 FQ-01(FQ-1号) | 氟化氢 | 2021-09-08 | 24622 | 101 | 18.9 | 9.8 | 10.2 |  | 0.23 | 0.21 | 5.0 |  | mg/m3 | 否 |  |  | 是
浦口区21年9月重点企业监督性监测 | 南京卓越环保科技有限公司 | 大气环境 | 危险废物治理 | 危险废物焚烧污染控制标准(GB18484-2001) | （表3）危险废物焚烧炉大气污染物排放限值,不同焚烧容量时的最高允许排放浓度限值（mg/m3）≥2500(kg/h) | 焚烧烟囱 FQ-01(FQ-1号) | 一氧化碳 | 2021-09-08 | 24622 | 101 | 18.9 | 9.8 | 10.2 |  | <20 | <18 | 80 |  | mg/m3 | 否 |  |  | 是
浦口区21年9月重点企业监督性监测 | 南京卓越环保科技有限公司 | 大气环境 | 危险废物治理 | 危险废物焚烧污染控制标准(GB18484-2001) | （表3）危险废物焚烧炉大气污染物排放限值,不同焚烧容量时的最高允许排放浓度限值（mg/m3） | 焚烧烟囱 FQ-01(FQ-1号) | 砷、镍及其化合物 | 2021-09-08 | [6 empty] | 0.00371 | 0.00371 | 1.0 |  | mg/m3 | 否 |  |  | 是
浦口区21年9月重点企业监督性监测 | 南京卓越环保科技有限公司 | 大气环境 | 危险废物治理 | 危险废物焚烧污染控制标准(GB18484-2001) | （表3）危险废物焚烧炉大气污染物排放限值,不同焚烧容量时的最高允许排放浓度限值（mg/m3） | 焚烧烟囱 FQ-01(FQ-1号) | 烟气黑度 | 2021-09-08 | [6 empty] | <1 | <1 | 1 |  | 级 | 否 |  |  | 是
浦口区21年9月重点企业监督性监测 | 南京卓越环保科技有限公司 | 大气环境 | 危险废物治理 | 危险废物焚烧污染控制标准(GB18484-2001) | （表3）危险废物焚烧炉大气污染物排放限值,不同焚烧容量时的最高允许排放浓度限值（mg/m3） | 焚烧烟囱 FQ-01(FQ-1号) | 氮氧化物 | 2021-09-08 | 24622 | 101 | 18.9 | 9.8 | 10.2 |  | 4.2 | 3.8 | 500 |  | mg/m3 | 否 |  |  | 是
浦口区21年9月重点企业监督性监测 | 南京卓越环保科技有限公司 | 大气环境 | 危险废物治理 | 危险废物焚烧污染控制标准(GB18484-2001) | （表3）危险废物焚烧炉大气污染物排放限值,不同焚烧容量时的最高允许排放浓度限值（mg/m3） | 焚烧烟囱 FQ-01(FQ-1号) | 镉及其化合物 | 2021-09-08 | [6 empty] | <0.0008 | <0.0007 | 0.1 |  | mg/m3 | 否 |  |  | 是
浦口区21年9月重点企业监督性监测 | 南京卓越环保科技有限公司 | 大气环境 | 危险废物治理 | 危险废物焚烧污染控制标准(GB18484-2001) | （表3）危险废物焚烧炉大气污染物排放限值,不同焚烧容量时的最高允许排放浓度限值（mg/m3） | 焚烧烟囱 FQ-01(FQ-1号) | 铬、锡、锑、铜、锰及其化合物 | 2021-09-08 | [6 empty] | 0.00630 | 0.00630 | 4.0 |  | mg/m3 | 否 |  |  | 是
浦口区21年9月重点企业监督性监测 | 南京卓越环保科技有限公司 | 大气环境 | 危险废物治理 | 危险废物焚烧污染控制标准(GB18484-2001) | （表3）危险废物焚烧炉大气污染物排放限值,不同焚烧容量时的最高允许排放浓度限值（mg/m3） | 焚烧烟囱 FQ-01(FQ-1号) | 二噁英类 | 2021-09-07 | [6 empty] | 0.018 | 0.018 | 0.5 |  | TEQ ng/m3 | 否 |  |  | 是
浦口区21年9月重点企业监督性监测 | 南京卓越环保科技有限公司 | 大气环境 | 危险废物治理 | 危险废物焚烧污染控制标准(GB18484-2001) | （表3）危险废物焚烧炉大气污染物排放限值,不同焚烧容量时的最高允许排放浓度限值（mg/m3） | 焚烧烟囱 FQ-01(FQ-1号) | 汞及其化合物 | 2021-09-08 | [6 empty] | <0.0025 | <0.0023 | 0.1 |  | mg/m3 | 否 |  |  | 是
浦口区21年9月重点企业监督性监测 | 南京卓越环保科技有限公司 | 大气环境 | 危险废物治理 | 危险废物焚烧污染控制标准(GB18484-2001) | （表3）危险废物焚烧炉大气污染物排放限值,不同焚烧容量时的最高允许排放浓度限值（mg/m3） | 焚烧烟囱 FQ-01(FQ-1号) | 铅及其化合物 | 2021-09-08 | [6 empty] | 0.00391 | 0.00363 | 1.0 |  | mg/m3 | 否 |  |  | 是
浦口区21年9月重点企业监督性监测 | 南京卓越环保科技有限公司 | 大气环境 | 危险废物治理 | 大气污染物综合排放标准(GB16297-1996) | （表2）新污染源大气污染物排放限值（1997年1月1日起）,最高允许排放浓度,其他 | 预处理车间南VOC FQ-02(FQ-2号) | 颗粒物 | 2021-09-10 | 12370 | 40 | 2.6 |  | 3.6 |  | 1.2 | 1.2 | 120 |  | mg/m3 | 否 |  |  | 是
浦口区21年9月重点企业监督性监测 | 南京卓越环保科技有限公司 | 大气环境 | 危险废物治理 | 恶臭污染物排放标准(GB14554-93) | （表2）恶臭污染物排放标准值,排气筒高度30m | 预处理车间南VOC FQ-02(FQ-2号) | 硫化氢 | 2021-09-10 | 12370 | 40 | 2.6 |  | 3.6 |  | 0.02 | 0.02 | 1.3 |  | kg/h | 否 |  |  | 是
浦口区21年9月重点企业监督性监测 | 南京卓越环保科技有限公司 | 大气环境 | 危险废物治理 | 工业企业挥发性有机物排放控制标准(DB12/524-2014) | 表2新建企业排气筒污染物排放限值其他企业 | 预处理车间南VOC FQ-02(FQ-2号) | 总VOCs | 2021-09-10 | 12370 | 40 | 2.6 |  | 3.6 |  | 5.67 | 5.67 | 80 |  | mg/m3 | 否 |  |  | 是
浦口区21年9月重点企业监督性监测 | 南京卓越环保科技有限公司 | 大气环境 | 危险废物治理 | 大气污染物综合排放标准(GB16297-1996) | （表2）新污染源大气污染物排放限值（1997年1月1日起）,最高允许排放浓度,通用,排气筒30m,二级,1.4 | 预处理车间南VOC FQ-02(FQ-2号) | 氯化氢 | 2021-09-10 | 12370 | 40 | 2.6 |  | 3.6 |  | 1.08 | 1.08 | 100 |  | mg/m3 | 否 |  |  | 是
浦口区21年9月重点企业监督性监测 | 南京卓越环保科技有限公司 | 大气环境 | 危险废物治理 | 大气污染物综合排放标准(GB16297-1996) | （表2）新污染源大气污染物排放限值（1997年1月1日起）,最高允许排放浓度,除普钙工厂其他,排气筒30m,二级,0.59 | 预处理车间南VOC FQ-02(FQ-2号) | 氟化物 | 2021-09-10 | 13829 | 39 | 2.6 |  | 4 |  | <0.06 | <0.06 | 9.0 |  | mg/m3 | 否 |  |  | 是
浦口区21年9月重点企业监督性监测 | 南京卓越环保科技有限公司 | 大气环境 | 危险废物治理 | 恶臭污染物排放标准(GB14554-93) | （表2）恶臭污染物排放标准值,排气筒高度30m | 预处理车间南VOC FQ-02(FQ-2号) | 氨 | 2021-09-10 | 12370 | 40 | 2.6 |  | 3.6 |  | 0.44 | 0.44 | 20 |  | kg/h | 否 |  |  | 是
浦口区21年9月重点企业监督性监测 | 南京卓越环保科技有限公司 | 大气环境 | 危险废物治理 | 大气污染物综合排放标准(GB16297-1996) | （表2）新污染源大气污染物排放限值（1997年1月1日起）,最高允许排放浓度,除普钙工厂其他 | 实验室废气排口(FQ-7) | 氟化物 | 2021-09-09 | 5650 | 29 | 2.3 |  | 9.9 |  | <0.06 | <0.06 | 9.0 |  | mg/m3 | 否 |  |  | 是
浦口区21年9月重点企业监督性监测 | 南京卓越环保科技有限公司 | 大气环境 | 危险废物治理 | 恶臭污染物排放标准(GB14554-93) | （表2）恶臭污染物排放标准值,排气筒高度25m | 实验室废气排口(FQ-7) | 氨 | 2021-09-09 | 5488 | 28 | 2.3 |  | 9.6 |  | 0.67 | 0.67 | 14 |  | kg/h | 否 |  |  | 是
浦口区21年9月重点企业监督性监测 | 南京卓越环保科技有限公司 | 大气环境 | 危险废物治理 | 恶臭污染物排放标准(GB14554-93) | （表2）恶臭污染物排放标准值,排气筒高度25m | 实验室废气排口(FQ-7) | 硫化氢 | 2021-09-09 | 5488 | 28 | 2.3 |  | 9.6 |  | 0.02 | 0.02 | 0.90 |  | kg/h | 否 |  |  | 是
浦口区21年9月重点企业监督性监测 | 南京卓越环保科技有限公司 | 大气环境 | 危险废物治理 | 工业企业挥发性有机物排放控制标准(DB12524-2014) | 表2 新建企业排气筒污染物排放限值 | 实验室废气排口(FQ-7) | VOCs | 2021-09-09 | 5488 | 28 | 2.3 |  | 9.6 |  | 6.85 | 6.85 | 80 |  | mg/L | 否 |  |  | 是
浦口区21年9月重点企业监督性监测 | 南京卓越环保科技有限公司 | 大气环境 | 危险废物治理 | 恶臭污染物排放标准(GB14554-93) | （表2）恶臭污染物排放标准值,排气筒高度25m | 实验室废气排口(FQ-7) | 臭气浓度 | 2021-09-09 | [6 empty] | 98 | 98 | 6000 |  | 无量纲 | 否 |  |  | 是
浦口区21年9月重点企业监督性监测 | 南京卓越环保科技有限公司 | 大气环境 | 危险废物治理 | 大气污染物综合排放标准(GB16297-1996) | （表2）新污染源大气污染物排放限值（1997年1月1日起）,最高允许排放浓度,其他 | 实验室废气排口(FQ-7) | 颗粒物 | 2021-09-09 | 5488 | 28 | 2.3 |  | 9.6 |  | 1.5 | 1.5 | 120 |  | mg/m3 | 否 |  |  | 是
浦口区21年9月重点企业监督性监测 | 南京卓越环保科技有限公司 | 大气环境 | 危险废物治理 | 大气污染物综合排放标准(GB16297-1996) | （表2）新污染源大气污染物排放限值（1997年1月1日起）,最高允许排放浓度,通用 | 实验室废气排口(FQ-7) | 氯化氢 | 2021-09-09 | 5488 | 28 | 2.3 |  | 9.6 |  | 0.68 | 0.68 | 100 |  | mg/m3 | 否 |  |  | 是
浦口区21年9月重点企业监督性监测 | 华天科技（南京）有限公司 | 水环境,大气环境 | 集成电路制造 | 大气污染物综合排放标准(GB16297-1996) | （表2）新污染源大气污染物排放限值（1997年1月1日起）,最高允许排放浓度,其他 | BGA打印排气筒FQ-6(FQ-6) | 颗粒物 | 2021-09-13 | 5518 | 27 | 2.3 | 20.9 | 1.5 |  | 1.2 | 1.2 | 120 |  | mg/m3 | 否 |  |  | 是
浦口区21年9月重点企业监督性监测 | 华天科技（南京）有限公司 | 水环境,大气环境 | 集成电路制造 | 半导体行业污染物排放标准(DB32/3747-2020) | 表三污染物排放限值 | FC塑封排气筒FQ-1(FQ-1) | VOCs | 2021-09-13 | 46845 | 32 | 2.4 | 20.9 | 5.9 |  | 5.20 | 5.20 | 100 |  | mg/m3 | 否 |  |  | 是
浦口区21年9月重点企业监督性监测 | 华天科技（南京）有限公司 | 水环境,大气环境 | 集成电路制造 | 大气污染物综合排放标准(GB16297-1996) | （表2）新污染源大气污染物排放限值（1997年1月1日起）,最高允许排放浓度,其他 | FC塑封排气筒FQ-1(FQ-1) | 颗粒物 | 2021-09-13 | 46845 | 32 | 2.4 | 20.9 | 5.9 |  | 1.1 | 1.1 | 120 |  | mg/m3 | 否 |  |  | 是
浦口区21年9月重点企业监督性监测 | 华天科技（南京）有限公司 | 水环境,大气环境 | 集成电路制造 | 大气污染物综合排放标准(GB16297-1996) | （表2）新污染源大气污染物排放限值（1997年1月1日起）,最高允许排放浓度,其他 | BGA塑封排气筒FQ-2(FQ-2) | 颗粒物 | 2021-09-13 | 49281 | 33 | 2.4 | 20.8 | 10.3 |  | 1.2 | 1.2 | 120 |  | mg/m3 | 否 |  |  | 是
浦口区21年9月重点企业监督性监测 | 华天科技（南京）有限公司 | 水环境,大气环境 | 集成电路制造 | 半导体行业污染物排放标准(DB32/3747-2020) | 表三污染物排放限值 | BGA塑封排气筒FQ-2(FQ-2) | VOCs | 2021-09-13 | 49281 | 33 | 2.4 | 20.8 | 10.3 |  | 5.42 | 5.42 | 100 |  | mg/m3 | 否 |  |  | 是
浦口区21年9月重点企业监督性监测 | 华天科技（南京）有限公司 | 水环境,大气环境 | 集成电路制造 | 半导体行业污染物排放标准(DB32/3747-2020) | 表三污染物排放限值 | 锡化线排气筒FQ-4(FQ-4) | 硫酸雾 | 2021-09-14 | 8498 | 27 | 2.5 | 20.7 | 6.9 |  | 0.31 | 0.31 | 5 |  | mg/m3 | 否 |  |  | 是
浦口区21年9月重点企业监督性监测 | 华天科技（南京）有限公司 | 水环境,大气环境 | 集成电路制造 | 半导体行业污染物排放标准(DB32/3747-2020) | 表三污染物排放限值 | 锡化线排气筒FQ-4(FQ-4) | VOCs | 2021-09-14 | 8498 | 27 | 2.5 | 20.7 | 6.9 |  | 0.96 | 0.96 | 100 |  | mg/m3 | 否 |  |  | 是
浦口区21年9月重点企业监督性监测 | 华天科技（南京）有限公司 | 水环境,大气环境 | 集成电路制造 | 半导体行业污染物排放标准(DB32/3747-2020) | 表三污染物排放限值 | 锡化线排气筒FQ-4(FQ-4) | 氮氧化物 | 2021-09-14 | [6 empty] | 5 | 5 | 50 |  | mg/m3 | 否 |  |  | 是
浦口区21年9月重点企业监督性监测 | 华天科技（南京）有限公司 | 水环境,大气环境 | 集成电路制造 | 半导体行业污染物排放标准(DB32/3747-2020) | 表三污染物排放限值 | 锡化线排气筒FQ-4(FQ-4) | 氨（氨气） | 2021-09-14 | 8498 | 27 | 2.5 | 20.7 | 6.9 |  | 0.70 | 0.70 | 10 |  | mg/m3 | 否 |  |  | 是
浦口区21年9月重点企业监督性监测 | 南京昊恒金属制品有限公司 | 水环境 | 金属表面处理及热处理加工 | 电镀污染物排放标准(GB21900-2008) | （表4、表5）现有和新建企业大气污染排放限值,排气筒高度达到高出周围200m半径范围的建筑5m以上的要求 | 电镀车间FQ-02(DA002) | 铬酸雾 | 2021-09-01 | 2063 | 28 |  |  | 2.4 |  | <0.005 | <0.005 | 0.05 |  | mg/m3 | 否 |  |  | 是
浦口区21年9月重点企业监督性监测 | 南京飞浦电子材料有限公司 | 水环境 | 电子专用材料制造 | 电镀污染物排放标准(GB21900-2008) | （表4、表5）现有和新建企业大气污染排放限值,排气筒高度达到高出周围200m半径范围的建筑5m以上的要求 | 镀锡车间排口FQ-02(DA002) | 硫酸雾 | 2021-09-08 | 6939 | 25 |  |  | 11.2 |  | 0.06 | 0.06 | 30 |  | mg/m3 | 否 |  |  | 是
浦口区21年9月重点企业监督性监测 | 南京三乐集团有限公司 | 水环境 | 电子真空器件制造 | 电镀污染物排放标准(GB21900-2008) | （表4、表5）现有和新建企业大气污染排放限值,排气筒高度达到高出周围200m半径范围的建筑5m以上的要求 | 废气排放口01（FQ-01）(DW001) | 铬酸雾 | 2021-09-07 | 22645 | 25 |  |  | 14.3 |  | <0.005 | <0.005 | 0.05 |  | mg/m3 | 否 |  |  | 是
浦口区21年9月重点企业监督性监测 | 南京尧盛包装制桶有限公司 | 水环境 | 金属表面处理及热处理加工 | 电镀污染物排放标准(GB21900-2008) | （表4、表5）现有和新建企业大气污染排放限值,排气筒高度达到高出周围200m半径范围的建筑5m以上的要求 | 生产车间（FQ-01）(DW001) | 铬酸雾 | 2021-09-07 | 6656 | 26 |  |  | 7.5 |  | <0.005 | <0.005 | 0.05 |  | mg/m3 | 否 |  |  | 是
浦口区21年9月重点企业监督性监测 | 江苏雨润肉食品有限公司 | 水环境 | 肉制品及副产品加工 | 锅炉大气污染物排放标准(GB13271-2014) | （表2）新建锅炉大气污染物排放浓度限值（2014年7月1日起新建锅炉）,烟囱或烟道,燃气锅炉 | 废气排放口01(DA001) | 颗粒物 | 2021-09-13 | [6 empty] | 1.3 | 1.4 | 20 |  | mg/m3 | 否 |  |  | 是
浦口区21年9月重点企业监督性监测 | 江苏雨润肉食品有限公司 | 水环境 | 肉制品及副产品加工 | 锅炉大气污染物排放标准(GB13271-2014) | （表2）新建锅炉大气污染物排放浓度限值（2014年7月1日起新建锅炉）,烟囱或烟道,燃气锅炉 | 废气排放口01(DA001) | 氮氧化物 | 2021-09-13 | [6 empty] | 24 | 26 | 150 |  | mg/m3 | 否 |  |  | 是
浦口区21年9月重点企业监督性监测 | 江苏雨润肉食品有限公司 | 水环境 | 肉制品及副产品加工 | 锅炉大气污染物排放标准(GB13271-2014) | （表2）新建锅炉大气污染物排放浓度限值（2014年7月1日起新建锅炉）,烟囱排放口,燃气锅炉 | 废气排放口01(DA001) | 林格曼黑度 | 2021-09-13 | [6 empty] | <1 | <1 | 1 |  | mg/m3 | 否 |  |  | 是
浦口区21年9月重点企业监督性监测 | 江苏雨润肉食品有限公司 | 水环境 | 肉制品及副产品加工 | 锅炉大气污染物排放标准(GB13271-2014) | （表2）新建锅炉大气污染物排放浓度限值（2014年7月1日起新建锅炉）,烟囱或烟道,燃气锅炉 | 废气排放口01(DA001) | 二氧化硫 | 2021-09-13 | [6 empty] | <3 | <3 | 50 |  | mg/m3 | 否 |  |  | 是
浦口区21年9月重点企业VOC监测 | 南京依维柯汽车有限公司 | 水环境 | 汽柴油车整车制造 | 表面涂装（汽车制造业）挥发性有机物排放标准(DB32/2862—2016) | 排气筒VOCs排放限值,其他车型 | F1发动机测试废气FQ7-1(FQ7-1) | 总挥发性有机物 | 2021-09-13 | [6 empty] | 0.412 | 0.412 | 60 |  | mg/m3 | 否 |  |  | 是
| 南京依维柯汽车有限公司 | 水环境 | 汽柴油车整车制造 | 表面涂装（汽车制造业）挥发性有机物排放标准(DB32/2862—2016) | 排气筒VOCs排放限值,其他车型 | 变速箱废气 FQ4-1(FQ4-1) | 总挥发性有机物 | 2021-09-13 | [6 empty] | 0.183 | 0.183 | 60 |  | mg/m3 | 否 |  |  | 是

## 废水排放
任务名称 | 企业名称 | 名录类别 | 行业类别 | 受纳水体 | 执行标准名称 | 执行标准条目名称 | 监测点 | 监测项目 | 监测日期 | 流量(m³/s) | 水温(°C) | 生产负荷(%) | 进口浓度 | 排放浓度 | 上限 | 下限 | 单位 | 是否超标 | 超标倍数 | 备注 | 是否有评价限值
浦口区21年9月重点企业监督性监测 | 东爵有机硅（南京）有限公司 | 大气环境 | 合成橡胶制造 |  | 城镇污水处理厂污染物排放标准[国标](GB18918-2002) | （表1）基本控制项目最高允许排放浓度（日均值）,一级标准（水温＞12℃或≤12℃）,B标准,通用 | 污水排口(WS-U210-01) | pH值 | 2021-09-14 | 0 |  |  |  | 7.60 | 9 | 6 | 无量纲 | 否 |  |  | 是
浦口区21年9月重点企业监督性监测 | 东爵有机硅（南京）有限公司 | 大气环境 | 合成橡胶制造 |  | 城镇污水处理厂污染物排放标准[国标](GB18918-2002) | （表1）基本控制项目最高允许排放浓度（日均值）,一级标准（水温＞12℃或≤12℃）,B标准,通用 | 污水排口(WS-U210-01) | 动植物油 | 2021-09-14 | 0 |  |  |  | 0.06 | 3 |  | mg/L | 否 |  |  | 是
浦口区21年9月重点企业监督性监测 | 东爵有机硅（南京）有限公司 | 大气环境 | 合成橡胶制造 |  | 城镇污水处理厂污染物排放标准[国标](GB18918-2002) | （表1）基本控制项目最高允许排放浓度（日均值）,一级标准（水温＞12℃或≤12℃）,B标准,通用 | 污水排口(WS-U210-01) | 氨氮（NH3-N） | 2021-09-14 | 0 | 26.8 |  |  | 7.10 | 8;15 |  | mg/L | 否 |  |  | 是
浦口区21年9月重点企业监督性监测 | 东爵有机硅（南京）有限公司 | 大气环境 | 合成橡胶制造 |  | 城镇污水处理厂污染物排放标准[国标](GB18918-2002) | （表1）基本控制项目最高允许排放浓度（日均值）,一级标准（水温＞12℃或≤12℃）,B标准,2006年1月1日后建设 | 污水排口(WS-U210-01) | 总磷（以P计） | 2021-09-14 | 0 |  |  |  | 0.80 | 1 |  | mg/L | 否 |  |  | 是
浦口区21年9月重点企业监督性监测 | 东爵有机硅（南京）有限公司 | 大气环境 | 合成橡胶制造 |  | 城镇污水处理厂污染物排放标准[国标](GB18918-2002) | （表1）基本控制项目最高允许排放浓度（日均值）,一级标准（水温＞12℃或≤12℃）,B标准,通用 | 污水排口(WS-U210-01) | 化学需氧量 | 2021-09-14 | 0 |  |  |  | 14 | 60 |  | mg/L | 否 |  |  | 是
浦口区21年9月重点企业监督性监测 | 东爵有机硅（南京）有限公司 | 大气环境 | 合成橡胶制造 |  | 城镇污水处理厂污染物排放标准[国标](GB18918-2002) | （表1）基本控制项目最高允许排放浓度（日均值）,一级标准（水温＞12℃或≤12℃）,B标准,通用 | 污水排口(WS-U210-01) | 悬浮物 | 2021-09-14 | 0 |  |  |  | 8 | 20 |  | mg/L | 否 |  |  | 是
浦口区21年9月重点企业监督性监测 | 东爵有机硅（南京）有限公司 | 大气环境 | 合成橡胶制造 |  | 城镇污水处理厂污染物排放标准[国标](GB18918-2002) | （表1）基本控制项目最高允许排放浓度（日均值）,一级标准（水温＞12℃或≤12℃）,B标准,通用 | 污水排口(WS-U210-01) | 总氮（以N计） | 2021-09-14 | 0 |  |  |  | 9.45 | 20 |  | mg/L | 否 |  |  | 是
浦口区21年9月重点企业监督性监测 | 南京同凯兆业生物技术有限责任公司 | 水环境 | 食品及饲料添加剂制造 | 石碛河 | 污水综合排放标准(GB8978-1996) | （表4）第二类污染物最高允许排放浓度（1998年1月1日后建的单位）,其他排污单位,三级标准 | 废水排放口WS-1(WS-1) | 悬浮物 | 2021-09-23 | 0 |  |  |  | 34 | 400 |  | mg/L | 否 |  |  | 是
浦口区21年9月重点企业监督性监测 | 南京同凯兆业生物技术有限责任公司 | 水环境 | 食品及饲料添加剂制造 | 石碛河 | 污水排入城镇下水道水质标准(GB/T31962-2015) | 污水排入城镇下水道水质控制项目限值,A级 | 废水排放口WS-1(WS-1) | 氨氮（NH3-N） | 2021-09-23 | 0 |  |  |  | 0.204 | 45 |  | mg/L | 否 |  |  | 是
浦口区21年9月重点企业监督性监测 | 南京同凯兆业生物技术有限责任公司 | 水环境 | 食品及饲料添加剂制造 | 石碛河 | 污水综合排放标准(GB8978-1996) | （表4）第二类污染物最高允许排放浓度（1998年1月1日后建的单位）,一切排污单位 ,三级标准 | 废水排放口WS-1(WS-1) | 动植物油 | 2021-09-23 | 0 |  |  |  | 0.16 | 100 |  | mg/L | 否 |  |  | 是
浦口区21年9月重点企业监督性监测 | 南京同凯兆业生物技术有限责任公司 | 水环境 | 食品及饲料添加剂制造 | 石碛河 | 污水综合排放标准(GB8978-1996) | （表4）第二类污染物最高允许排放浓度（1998年1月1日后建的单位）,一切排污单位 ,三级标准 | 废水排放口WS-1(WS-1) | pH值 | 2021-09-23 | 0 |  |  |  | 7.2 | 9 | 6 | 无量纲 | 否 |  |  | 是
浦口区21年9月重点企业监督性监测 | 南京同凯兆业生物技术有限责任公司 | 水环境 | 食品及饲料添加剂制造 | 石碛河 | 污水排入城镇下水道水质标准(GB/T31962-2015) | 污水排入城镇下水道水质控制项目限值,A级 | 废水排放口WS-1(WS-1) | 总磷（以P计） | 2021-09-23 | 0 |  |  |  | 2.41 | 8 |  | mg/L | 否 |  |  | 是
浦口区21年9月重点企业监督性监测 | 南京同凯兆业生物技术有限责任公司 | 水环境 | 食品及饲料添加剂制造 | 石碛河 | 污水综合排放标准(GB8978-1996) | （表4）第二类污染物最高允许排放浓度（1998年1月1日后建的单位）,其他排污单位,三级标准 | 废水排放口WS-1(WS-1) | 五日生化需氧量 | 2021-09-23 | 0 |  |  |  | 1.7 | 300 |  | mg/L | 否 |  |  | 是
浦口区21年9月重点企业监督性监测 | 南京同凯兆业生物技术有限责任公司 | 水环境 | 食品及饲料添加剂制造 | 石碛河 | 污水综合排放标准(GB8978-1996) | （表4）第二类污染物最高允许排放浓度（1998年1月1日后建的单位）,其他排污单位,三级标准 | 废水排放口WS-1(WS-1) | 化学需氧量 | 2021-09-23 | 0 |  |  |  | 31 | 500 |  | mg/L | 否 |  |  | 是
浦口区21年9月重点企业监督性监测 | 南京同凯兆业生物技术有限责任公司 | 水环境 | 食品及饲料添加剂制造 | 石碛河 | 污水排入城镇下水道水质标准(GB/T31962-2015) | 污水排入城镇下水道水质控制项目限值,B级 | 废水排放口WS-1(WS-1) | 总磷（以P计） | 2021-09-23 | 0 |  |  |  | 2.41 | 8 |  | mg/L | 否 |  |  | 是
浦口区21年9月重点企业监督性监测 | 南京同凯兆业生物技术有限责任公司 | 水环境 | 食品及饲料添加剂制造 | 石碛河 | 污水排入城镇下水道水质标准(GB/T31962-2015) | 污水排入城镇下水道水质控制项目限值,B级 | 废水排放口WS-1(WS-1) | 氨氮（NH3-N） | 2021-09-23 | 0 |  |  |  | 0.204 | 45 |  | mg/L | 否 |  |  | 是
浦口区21年9月重点企业监督性监测 | 南京同凯兆业生物技术有限责任公司 | 水环境 | 食品及饲料添加剂制造 | 石碛河 | 污水排入城镇下水道水质标准(GB/T31962-2015) | 污水排入城镇下水道水质控制项目限值,B级 | 废水排放口WS-1(WS-1) | 总氮（以N计） | 2021-09-23 | 0 |  |  |  | 5.94 | 70 |  | mg/L | 否 |  |  | 是
浦口区21年9月重点企业监督性监测 | 台积电（南京）有限公司 | 水环境 | 集成电路制造 |  | 半导体行业污染物排放标准(DB32/3747-2020) | 表一水污染物 | 车间废水排放口(DW001) | 总砷 | 2021-09-14 | 0 |  |  |  | <0.0003 | 0.2 |  | mg/L | 否 |  |  | 是
浦口区21年9月重点企业监督性监测 | 台积电（南京）有限公司 | 水环境 | 集成电路制造 |  | 半导体行业污染物排放标准(DB32/3747-2020) | 表一水污染物 | 工业废水总排口(GX-WS-01) | 总氮（以N计） | 2021-09-14 | 0 |  |  |  | 20.2 | 35 |  | mg/L | 否 |  |  | 是
浦口区21年9月重点企业监督性监测 | 台积电（南京）有限公司 | 水环境 | 集成电路制造 |  | 半导体行业污染物排放标准(DB32/3747-2020) | 表一水污染物 | 工业废水总排口(GX-WS-01) | 总磷（以P计） | 2021-09-14 | 0 |  |  |  | 1.90 | 3 |  | mg/L | 否 |  |  | 是
浦口区21年9月重点企业监督性监测 | 台积电（南京）有限公司 | 水环境 | 集成电路制造 |  | 半导体行业污染物排放标准(DB32/3747-2020) | 表一水污染物 | 工业废水总排口(GX-WS-01) | pH值 | 2021-09-14 | 0 |  |  |  | 7.57 | 9 | 6 | 无量纲 | 否 |  |  | 是
浦口区21年9月重点企业监督性监测 | 台积电（南京）有限公司 | 水环境 | 集成电路制造 |  | 污水综合排放标准(GB8978-1996) | （表4）第二类污染物最高允许排放浓度（1998年1月1日后建的单位）,一切排污单位 ,三级标准 | 工业废水总排口(GX-WS-01) | 动植物油 | 2021-09-14 | 0 |  |  |  | <0.06 | 100 |  | mg/L | 否 |  |  | 是
浦口区21年9月重点企业监督性监测 | 台积电（南京）有限公司 | 水环境 | 集成电路制造 |  | 半导体行业污染物排放标准(DB32/3747-2020) | 表一水污染物 | 工业废水总排口(GX-WS-01) | 氟化物（以F计） | 2021-09-14 | 0 |  |  |  | 8.36 | 15 |  | mg/L | 否 |  |  | 是
浦口区21年9月重点企业监督性监测 | 台积电（南京）有限公司 | 水环境 | 集成电路制造 |  | 半导体行业污染物排放标准(DB32/3747-2020) | 表一水污染物 | 工业废水总排口(GX-WS-01) | 悬浮物 | 2021-09-14 | 0 |  |  |  | 9 | 250 |  | mg/L | 否 |  |  | 是
浦口区21年9月重点企业监督性监测 | 台积电（南京）有限公司 | 水环境 | 集成电路制造 |  | 半导体行业污染物排放标准(DB32/3747-2020) | 表一水污染物 | 工业废水总排口(GX-WS-01) | 氨氮（NH3-N） | 2021-09-14 | 0 |  |  |  | 14.7 | 20 |  | mg/L | 否 |  |  | 是
浦口区21年9月重点企业监督性监测 | 台积电（南京）有限公司 | 水环境 | 集成电路制造 |  | 半导体行业污染物排放标准(DB32/3747-2020) | 表一水污染物 | 工业废水总排口(GX-WS-01) | 化学需氧量 | 2021-09-14 | 0 |  |  |  | 81 | 300 |  | mg/L | 否 |  |  | 是
浦口区21年9月重点企业监督性监测 | 南京市浦口区鼎爵电镀厂 | 水环境 | 金属表面处理及热处理加工 | 高旺河 | 电镀污染物排放标准(GB21900-2008) | （表2）新建企业水污染物排放限值,企业废水总排放口 | 企业总排口(WS-9205-1) | 总氮（以N计） | 2021-09-01 | 0 |  |  |  | 1.43 | 20 |  | mg/L | 否 |  |  | 是
浦口区21年9月重点企业监督性监测 | 南京市浦口区鼎爵电镀厂 | 水环境 | 金属表面处理及热处理加工 | 高旺河 | 电镀污染物排放标准(GB21900-2008) | （表2）新建企业水污染物排放限值,企业废水总排放口 | 企业总排口(WS-9205-1) | 总锌 | 2021-09-01 | 0 |  |  |  | <0.01 | 1.5 |  | mg/L | 否 |  |  | 是
浦口区21年9月重点企业监督性监测 | 南京市浦口区鼎爵电镀厂 | 水环境 | 金属表面处理及热处理加工 | 高旺河 | 电镀污染物排放标准(GB21900-2008) | （表2）新建企业水污染物排放限值,企业废水总排放口 | 企业总排口(WS-9205-1) | 氨氮（NH3-N） | 2021-09-01 | 0 |  |  |  | 0.366 | 15 |  | mg/L | 否 |  |  | 是
浦口区21年9月重点企业监督性监测 | 南京市浦口区鼎爵电镀厂 | 水环境 | 金属表面处理及热处理加工 | 高旺河 | 电镀污染物排放标准(GB21900-2008) | （表2）新建企业水污染物排放限值,企业废水总排放口 | 企业总排口(WS-9205-1) | 石油类 | 2021-09-01 | 0 |  |  |  | <0.06 | 3.0 |  | mg/L | 否 |  |  | 是
浦口区21年9月重点企业监督性监测 | 南京市浦口区鼎爵电镀厂 | 水环境 | 金属表面处理及热处理加工 | 高旺河 | 电镀污染物排放标准(GB21900-2008) | （表2）新建企业水污染物排放限值,企业废水总排放口 | 企业总排口(WS-9205-1) | 悬浮物 | 2021-09-01 | 0 |  |  |  | 10 | 50 |  | mg/L | 否 |  |  | 是
浦口区21年9月重点企业监督性监测 | 南京市浦口区鼎爵电镀厂 | 水环境 | 金属表面处理及热处理加工 | 高旺河 | 电镀污染物排放标准(GB21900-2008) | （表2）新建企业水污染物排放限值,企业废水总排放口 | 企业总排口(WS-9205-1) | pH值 | 2021-09-01 | 0 |  |  |  | 7.14 | 9 | 6 | 无量纲 | 否 |  |  | 是
浦口区21年9月重点企业监督性监测 | 南京市浦口区鼎爵电镀厂 | 水环境 | 金属表面处理及热处理加工 | 高旺河 | 电镀污染物排放标准(GB21900-2008) | （表2）新建企业水污染物排放限值,企业废水总排放口 | 企业总排口(WS-9205-1) | 化学需氧量 | 2021-09-01 | 0 |  |  |  | 9 | 80 |  | mg/L | 否 |  |  | 是
浦口区21年9月重点企业监督性监测 | 南京市浦口区鼎爵电镀厂 | 水环境 | 金属表面处理及热处理加工 | 高旺河 | 电镀污染物排放标准(GB21900-2008) | （表2）新建企业水污染物排放限值,企业废水总排放口 | 企业总排口(WS-9205-1) | 氰化物（总氰化合物） | 2021-09-01 | 0 |  |  |  | <0.004 | 0.3 |  | mg/L | 否 |  |  | 是
浦口区21年9月重点企业监督性监测 | 南京市浦口区鼎爵电镀厂 | 水环境 | 金属表面处理及热处理加工 | 高旺河 | 电镀污染物排放标准(GB21900-2008) | （表2）新建企业水污染物排放限值,企业废水总排放口 | 企业总排口(WS-9205-1) | 总磷（以P计） | 2021-09-01 | 0 |  |  |  | 0.05 | 1.0 |  | mg/L | 否 |  |  | 是
浦口区21年9月重点企业监督性监测 | 南京市浦口区鼎爵电镀厂 | 水环境 | 金属表面处理及热处理加工 |  | 电镀污染物排放标准(GB21900-2008) | （表2）新建企业水污染物排放限值,车间或生产设施废水排放口 | 含铬废水车间排口(DW003) | 六价铬 | 2021-09-01 | 0 |  |  |  | <0.004 | 0.2 |  | mg/L | 否 |  |  | 是
浦口区21年9月重点企业监督性监测 | 南京市浦口区鼎爵电镀厂 | 水环境 | 金属表面处理及热处理加工 |  | 电镀污染物排放标准(GB21900-2008) | （表2）新建企业水污染物排放限值,车间或生产设施废水排放口 | 含铬废水车间排口(DW003) | 总铬 | 2021-09-01 | 0 |  |  |  | <0.03 | 1.0 |  | mg/L | 否 |  |  | 是
浦口区21年9月重点企业监督性监测 | 南京昊恒金属制品有限公司 | 水环境 | 金属表面处理及热处理加工 |  | 电镀污染物排放标准(GB21900-2008) | （表2）新建企业水污染物排放限值,车间或生产设施废水排放口 | 含铬车间排口(WS-02) | 总铬 | 2021-09-01 | 0 |  |  |  | <0.03 | 1.0 |  | mg/L | 否 |  |  | 是
浦口区21年9月重点企业监督性监测 | 南京昊恒金属制品有限公司 | 水环境 | 金属表面处理及热处理加工 |  | 电镀污染物排放标准(GB21900-2008) | （表2）新建企业水污染物排放限值,车间或生产设施废水排放口 | 含铬车间排口(WS-02) | 六价铬 | 2021-09-01 | 0 |  |  |  | <0.004 | 0.2 |  | mg/L | 否 |  |  | 是
浦口区21年9月重点企业监督性监测 | 南京昊恒金属制品有限公司 | 水环境 | 金属表面处理及热处理加工 | 高旺河 | 电镀污染物排放标准(GB21900-2008) | （表2）新建企业水污染物排放限值,企业废水总排放口 | 总排口(WS-01) | 总磷（以P计） | 2021-09-01 | 0 |  |  |  | 0.07 | 1.0 |  | mg/L | 否 |  |  | 是
浦口区21年9月重点企业监督性监测 | 南京昊恒金属制品有限公司 | 水环境 | 金属表面处理及热处理加工 | 高旺河 | 电镀污染物排放标准(GB21900-2008) | （表2）新建企业水污染物排放限值,企业废水总排放口 | 总排口(WS-01) | 总锌 | 2021-09-01 | 0 |  |  |  | <0.01 | 1.5 |  | mg/L | 否 |  |  | 是
浦口区21年9月重点企业监督性监测 | 南京昊恒金属制品有限公司 | 水环境 | 金属表面处理及热处理加工 | 高旺河 | 电镀污染物排放标准(GB21900-2008) | （表2）新建企业水污染物排放限值,企业废水总排放口 | 总排口(WS-01) | 石油类 | 2021-09-01 | 0 |  |  |  | 0.74 | 3.0 |  | mg/L | 否 |  |  | 是
浦口区21年9月重点企业监督性监测 | 南京昊恒金属制品有限公司 | 水环境 | 金属表面处理及热处理加工 | 高旺河 | 电镀污染物排放标准(GB21900-2008) | （表2）新建企业水污染物排放限值,企业废水总排放口 | 总排口(WS-01) | pH值 | 2021-09-01 | 0 |  |  |  | 7.35 | 9 | 6 | 无量纲 | 否 |  |  | 是
浦口区21年9月重点企业监督性监测 | 南京昊恒金属制品有限公司 | 水环境 | 金属表面处理及热处理加工 | 高旺河 | 电镀污染物排放标准(GB21900-2008) | （表2）新建企业水污染物排放限值,企业废水总排放口 | 总排口(WS-01) | 氨氮（NH3-N） | 2021-09-01 | 0 |  |  |  | 0.160 | 15 |  | mg/L | 否 |  |  | 是
浦口区21年9月重点企业监督性监测 | 南京昊恒金属制品有限公司 | 水环境 | 金属表面处理及热处理加工 | 高旺河 | 电镀污染物排放标准(GB21900-2008) | （表2）新建企业水污染物排放限值,企业废水总排放口 | 总排口(WS-01) | 化学需氧量 | 2021-09-01 | 0 |  |  |  | 25 | 80 |  | mg/L | 否 |  |  | 是
浦口区21年9月重点企业监督性监测 | 南京昊恒金属制品有限公司 | 水环境 | 金属表面处理及热处理加工 | 高旺河 | 电镀污染物排放标准(GB21900-2008) | （表2）新建企业水污染物排放限值,企业废水总排放口 | 总排口(WS-01) | 总氮（以N计） | 2021-09-01 | 0 |  |  |  | 1.19 | 20 |  | mg/L | 否 |  |  | 是
浦口区21年9月重点企业监督性监测 | 南京昊恒金属制品有限公司 | 水环境 | 金属表面处理及热处理加工 | 高旺河 | 电镀污染物排放标准(GB21900-2008) | （表2）新建企业水污染物排放限值,企业废水总排放口 | 总排口(WS-01) | 悬浮物 | 2021-09-01 | 0 |  |  |  | 8 | 50 |  | mg/L | 否 |  |  | 是
浦口区21年9月重点企业监督性监测 | 南京飞浦电子材料有限公司 | 水环境 | 电子专用材料制造 | 万寿河 | 电镀污染物排放标准(GB21900-2008) | （表2）新建企业水污染物排放限值,企业废水总排放口 | 废水总排口(WS-1) | 总铜 | 2021-09-08 | 0 |  |  |  | 0.12 | 0.5 |  | mg/L | 否 |  |  | 是
浦口区21年9月重点企业监督性监测 | 南京飞浦电子材料有限公司 | 水环境 | 电子专用材料制造 | 万寿河 | 污水综合排放标准(GB8978-1996) | （表4）第二类污染物最高允许排放浓度（1998年1月1日后建的单位）,一切排污单位 ,三级标准 | 废水总排口(WS-1) | 石油类 | 2021-09-08 | 0 |  |  |  | 2.89 | 20 |  | mg/L | 否 |  |  | 是
浦口区21年9月重点企业监督性监测 | 南京飞浦电子材料有限公司 | 水环境 | 电子专用材料制造 | 万寿河 | 污水排入城镇下水道水质标准(GB/T31962-2015) | 污水排入城镇下水道水质控制项目限值,B级 | 废水总排口(WS-1) | 氨氮（NH3-N） | 2021-09-08 | 0 |  |  |  | 0.295 | 45 |  | mg/L | 否 |  |  | 是
浦口区21年9月重点企业监督性监测 | 南京飞浦电子材料有限公司 | 水环境 | 电子专用材料制造 | 万寿河 | 污水综合排放标准(GB8978-1996) | （表4）第二类污染物最高允许排放浓度（1998年1月1日后建的单位）,一切排污单位 ,三级标准 | 废水总排口(WS-1) | pH值 | 2021-09-08 | 0 |  |  |  | 8.30 | 9 | 6 | 无量纲 | 否 |  |  | 是
浦口区21年9月重点企业监督性监测 | 南京飞浦电子材料有限公司 | 水环境 | 电子专用材料制造 | 万寿河 | 污水排入城镇下水道水质标准(GB/T31962-2015) | 污水排入城镇下水道水质控制项目限值,B级 | 废水总排口(WS-1) | 总氮（以N计） | 2021-09-08 | 0 |  |  |  | 1.26 | 70 |  | mg/L | 否 |  |  | 是
浦口区21年9月重点企业监督性监测 | 南京飞浦电子材料有限公司 | 水环境 | 电子专用材料制造 | 万寿河 | 污水综合排放标准(GB8978-1996) | （表4）第二类污染物最高允许排放浓度（1998年1月1日后建的单位）,其他排污单位,三级标准 | 废水总排口(WS-1) | 化学需氧量 | 2021-09-08 | 0 |  |  |  | 127 | 500 |  | mg/L | 否 |  |  | 是
浦口区21年9月重点企业监督性监测 | 南京飞浦电子材料有限公司 | 水环境 | 电子专用材料制造 | 万寿河 | 污水排入城镇下水道水质标准(GB/T31962-2015) | 污水排入城镇下水道水质控制项目限值,B级 | 废水总排口(WS-1) | 总磷（以P计） | 2021-09-08 | 0 |  |  |  | 0.02 | 8 |  | mg/L | 否 |  |  | 是
浦口区21年9月重点企业监督性监测 | 南京飞浦电子材料有限公司 | 水环境 | 电子专用材料制造 | 万寿河 | 污水排入城镇下水道水质标准(GB/T31962-2015) | 污水排入城镇下水道水质控制项目限值,A级 | 生活排放口(WS-2) | 总氮（以N计） | 2021-09-08 | 0 |  |  |  | 29.0 | 70 |  | mg/L | 否 |  |  | 是
浦口区21年9月重点企业监督性监测 | 南京飞浦电子材料有限公司 | 水环境 | 电子专用材料制造 | 万寿河 | 污水综合排放标准(GB8978-1996) | （表4）第二类污染物最高允许排放浓度（1998年1月1日后建的单位）,一切排污单位 ,三级标准 | 生活排放口(WS-2) | 动植物油 | 2021-09-08 | 0 |  |  |  | 2.46 | 100 |  | mg/L | 否 |  |  | 是
浦口区21年9月重点企业监督性监测 | 南京飞浦电子材料有限公司 | 水环境 | 电子专用材料制造 | 万寿河 | 污水排入城镇下水道水质标准(GB/T31962-2015) | 污水排入城镇下水道水质控制项目限值,A级 | 生活排放口(WS-2) | 氨氮（NH3-N） | 2021-09-08 | 0 |  |  |  | 20.8 | 45 |  | mg/L | 否 |  |  | 是
浦口区21年9月重点企业监督性监测 | 南京飞浦电子材料有限公司 | 水环境 | 电子专用材料制造 | 万寿河 | 污水综合排放标准(GB8978-1996) | （表4）第二类污染物最高允许排放浓度（1998年1月1日后建的单位）,一切排污单位 ,三级标准 | 生活排放口(WS-2) | pH值 | 2021-09-08 | 0 |  |  |  | 6.79 | 9 | 6 | 无量纲 | 否 |  |  | 是
浦口区21年9月重点企业监督性监测 | 南京飞浦电子材料有限公司 | 水环境 | 电子专用材料制造 | 万寿河 | 污水综合排放标准(GB8978-1996) | （表4）第二类污染物最高允许排放浓度（1998年1月1日后建的单位）,其他排污单位,三级标准 | 生活排放口(WS-2) | 悬浮物 | 2021-09-08 | 0 |  |  |  | 69 | 400 |  | mg/L | 否 |  |  | 是
浦口区21年9月重点企业监督性监测 | 南京飞浦电子材料有限公司 | 水环境 | 电子专用材料制造 | 万寿河 | 污水排入城镇下水道水质标准(GB/T31962-2015) | 污水排入城镇下水道水质控制项目限值,B级 | 生活排放口(WS-2) | 总磷（以P计） | 2021-09-08 | 0 |  |  |  | 2.73 | 4 |  | mg/L | 否 |  |  | 是
浦口区21年9月重点企业监督性监测 | 南京飞浦电子材料有限公司 | 水环境 | 电子专用材料制造 | 万寿河 | 污水综合排放标准(GB8978-1996) | （表4）第二类污染物最高允许排放浓度（1998年1月1日后建的单位）,其他排污单位,三级标准 | 生活排放口(WS-2) | 化学需氧量 | 2021-09-08 | 0 |  |  |  | 146 | 500 |  | mg/L | 否 |  |  | 是
浦口区21年9月重点企业监督性监测 | 南京三乐集团有限公司 | 水环境 | 电子真空器件制造 |  | 电镀污染物排放标准(GB21900-2008) | （表2）新建企业水污染物排放限值,车间或生产设施废水排放口 | 含镍废水排口(WS_02) | 总镍 | 2021-09-07 | 0 |  |  |  | 0.06 | 0.5 |  | mg/L | 否 |  |  | 是
浦口区21年9月重点企业监督性监测 | 南京三乐集团有限公司 | 水环境 | 电子真空器件制造 |  | 电镀污染物排放标准(GB21900-2008) | （表2）新建企业水污染物排放限值,车间或生产设施废水排放口 | 含铬废水排口(WS_03) | 总铬 | 2021-09-07 | 0 |  |  |  | 0.04 | 1.0 |  | mg/L | 否 |  |  | 是
浦口区21年9月重点企业监督性监测 | 南京三乐集团有限公司 | 水环境 | 电子真空器件制造 |  | 电镀污染物排放标准(GB21900-2008) | （表2）新建企业水污染物排放限值,车间或生产设施废水排放口 | 含铬废水排口(WS_03) | 六价铬 | 2021-09-07 | 0 |  |  |  | <0.004 | 0.2 |  | mg/L | 否 |  |  | 是
浦口区21年9月重点企业监督性监测 | 南京三乐集团有限公司 | 水环境 | 电子真空器件制造 |  | 污水排入城镇下水道水质标准(GB/T31962-2015) | 污水排入城镇下水道水质控制项目限值,B级 | 总排口(WS_01) | 总磷（以P计） | 2021-09-07 | 0 |  |  |  | 0.03 | 8 |  | mg/L | 否 |  |  | 是
浦口区21年9月重点企业监督性监测 | 南京三乐集团有限公司 | 水环境 | 电子真空器件制造 |  | 污水综合排放标准(GB8978-1996) | （表4）第二类污染物最高允许排放浓度（1998年1月1日后建的单位）,一切排污单位 ,三级标准 | 总排口(WS_01) | 总铜 | 2021-09-07 | 0 |  |  |  | <0.01 | 2.0 |  | mg/L | 否 |  |  | 是
浦口区21年9月重点企业监督性监测 | 南京三乐集团有限公司 | 水环境 | 电子真空器件制造 |  | 污水综合排放标准(GB8978-1996) | （表4）第二类污染物最高允许排放浓度（1998年1月1日后建的单位）,其他排污单位,三级标准 | 总排口(WS_01) | 总氰化物 | 2021-09-07 | 0 |  |  |  | <0.004 | 1.0 |  | mg/L | 否 |  |  | 是
浦口区21年9月重点企业监督性监测 | 南京三乐集团有限公司 | 水环境 | 电子真空器件制造 |  | 污水综合排放标准(GB8978-1996) | （表4）第二类污染物最高允许排放浓度（1998年1月1日后建的单位）,其他排污单位,三级标准 | 总排口(WS_01) | 悬浮物 | 2021-09-07 | 0 |  |  |  | 9 | 400 |  | mg/L | 否 |  |  | 是
浦口区21年9月重点企业监督性监测 | 南京三乐集团有限公司 | 水环境 | 电子真空器件制造 |  | 污水综合排放标准(GB8978-1996) | （表4）第二类污染物最高允许排放浓度（1998年1月1日后建的单位）,一切排污单位 ,三级标准 | 总排口(WS_01) | 阴离子表面活性剂（LAS） | 2021-09-07 | 0 |  |  |  | <0.05 | 20 |  | mg/L | 否 |  |  | 是
浦口区21年9月重点企业监督性监测 | 南京三乐集团有限公司 | 水环境 | 电子真空器件制造 |  | 污水排入城镇下水道水质标准(GB/T31962-2015) | 污水排入城镇下水道水质控制项目限值,B级 | 总排口(WS_01) | 氨氮（NH3-N） | 2021-09-07 | 0 |  |  |  | 10.6 | 45 |  | mg/L | 否 |  |  | 是
浦口区21年9月重点企业监督性监测 | 南京三乐集团有限公司 | 水环境 | 电子真空器件制造 |  | 污水综合排放标准(GB8978-1996) | （表4）第二类污染物最高允许排放浓度（1998年1月1日后建的单位）,其他排污单位,三级标准 | 总排口(WS_01) | 化学需氧量 | 2021-09-07 | 0 |  |  |  | 17 | 500 |  | mg/L | 否 |  |  | 是
浦口区21年9月重点企业监督性监测 | 南京三乐集团有限公司 | 水环境 | 电子真空器件制造 |  | 污水综合排放标准(GB8978-1996) | （表4）第二类污染物最高允许排放浓度（1998年1月1日后建的单位）,一切排污单位 ,二级标准 | 总排口(WS_01) | pH值 | 2021-09-07 | 0 |  |  |  | 7.29 | 9 | 6 | 无量纲 | 否 |  |  | 是
浦口区21年9月重点企业监督性监测 | 南京三乐集团有限公司 | 水环境 | 电子真空器件制造 |  | 污水综合排放标准(GB8978-1996) | （表4）第二类污染物最高允许排放浓度（1998年1月1日后建的单位）,一切排污单位 ,三级标准 | 总排口(WS_01) | 动植物油 | 2021-09-07 | 0 |  |  |  | 0.96 | 100 |  | mg/L | 否 |  |  | 是
浦口区21年9月重点企业监督性监测 | 南京尧盛包装制桶有限公司 | 水环境 | 金属表面处理及热处理加工 |  | 电镀污染物排放标准(GB21900-2008) | （表2）新建企业水污染物排放限值,车间或生产设施废水排放口 | 含铬废水车间排口(WS-421501) | 总铬 | 2021-09-24 | 0 |  |  |  | <0.03 | 1.0 |  | mg/L | 否 |  |  | 是
浦口区21年9月重点企业监督性监测 | 南京尧盛包装制桶有限公司 | 水环境 | 金属表面处理及热处理加工 |  | 电镀污染物排放标准(GB21900-2008) | （表2）新建企业水污染物排放限值,车间或生产设施废水排放口 | 含铬废水车间排口(WS-421501) | 六价铬 | 2021-09-24 | 0 |  |  |  | <0.004 | 0.2 |  | mg/L | 否 |  |  | 是
浦口区21年9月重点企业监督性监测 | 南京尧盛包装制桶有限公司 | 水环境 | 金属表面处理及热处理加工 | 滁河 | 电镀污染物排放标准(GB21900-2008) | （表2）新建企业水污染物排放限值,企业废水总排放口 | 总排口(WS-01) | 氨氮（NH3-N） | 2021-09-24 | 0 |  |  |  | 0.736 | 15 |  | mg/L | 否 |  |  | 是
浦口区21年9月重点企业监督性监测 | 南京尧盛包装制桶有限公司 | 水环境 | 金属表面处理及热处理加工 | 滁河 | 电镀污染物排放标准(GB21900-2008) | （表2）新建企业水污染物排放限值,企业废水总排放口 | 总排口(WS-01) | 石油类 | 2021-09-24 | 0 |  |  |  | 0.41 | 3.0 |  | mg/L | 否 |  |  | 是
浦口区21年9月重点企业监督性监测 | 南京尧盛包装制桶有限公司 | 水环境 | 金属表面处理及热处理加工 | 滁河 | 电镀污染物排放标准(GB21900-2008) | （表2）新建企业水污染物排放限值,企业废水总排放口 | 总排口(WS-01) | 总锌 | 2021-09-24 | 0 |  |  |  | 0.05 | 1.5 |  | mg/L | 否 |  |  | 是
浦口区21年9月重点企业监督性监测 | 南京尧盛包装制桶有限公司 | 水环境 | 金属表面处理及热处理加工 | 滁河 | 电镀污染物排放标准(GB21900-2008) | （表2）新建企业水污染物排放限值,企业废水总排放口 | 总排口(WS-01) | 化学需氧量 | 2021-09-24 | 0 |  |  |  | 16 | 80 |  | mg/L | 否 |  |  | 是
浦口区21年9月重点企业监督性监测 | 南京尧盛包装制桶有限公司 | 水环境 | 金属表面处理及热处理加工 | 滁河 | 电镀污染物排放标准(GB21900-2008) | （表2）新建企业水污染物排放限值,企业废水总排放口 | 总排口(WS-01) | pH值 | 2021-09-24 | 0 |  |  |  | 7.3 | 9 | 6 | 无量纲 | 否 |  |  | 是
浦口区21年9月重点企业监督性监测 | 南京尧盛包装制桶有限公司 | 水环境 | 金属表面处理及热处理加工 | 滁河 | 电镀污染物排放标准(GB21900-2008) | （表2）新建企业水污染物排放限值,企业废水总排放口 | 总排口(WS-01) | 悬浮物 | 2021-09-24 | 0 |  |  |  | 3 | 50 |  | mg/L | 否 |  |  | 是
浦口区21年9月重点企业监督性监测 | 南京尧盛包装制桶有限公司 | 水环境 | 金属表面处理及热处理加工 | 滁河 | 电镀污染物排放标准(GB21900-2008) | （表2）新建企业水污染物排放限值,企业废水总排放口 | 总排口(WS-01) | 总氮（以N计） | 2021-09-24 | 0 |  |  |  | 1.43 | 20 |  | mg/L | 否 |  |  | 是
浦口区21年9月重点企业监督性监测 | 南京尧盛包装制桶有限公司 | 水环境 | 金属表面处理及热处理加工 | 滁河 | 电镀污染物排放标准(GB21900-2008) | （表2）新建企业水污染物排放限值,企业废水总排放口 | 总排口(WS-01) | 总磷（以P计） | 2021-09-24 | 0 |  |  |  | 0.04 | 1.0 |  | mg/L | 否 |  |  | 是