## 废水比对
任务名称 | 企业名称 | 名录类别 | 行业类别 | 执行标准名称 | 执行标准条目名称 | 监测点 | 监测项目 | 监测日期 | 样品类型 | 手动监测值 | 自动监测值 | 比对结果 | 技术要求
乾元浩监督和比对 | 乾元浩生物股份有限公司南京生物药厂 | 大气环境 | 兽用药品制造 | 污水综合排放标准(GB8978-1996) | （表2）第二类污染物最高允许排放浓度（1997年12月31日之前建的单位）,其他排污单位,一级标准 | 乾元浩生物股份有限公司南京生物药厂 | 化学需氧量 | 2021-08-30 | 实际样 | 24.0 | 25.6 | 1.6mg/L | 绝对误差不超过±5mg/L
乾元浩监督和比对 | 乾元浩生物股份有限公司南京生物药厂 | 大气环境 | 兽用药品制造 | 污水综合排放标准(GB8978-1996) | （表2）第二类污染物最高允许排放浓度（1997年12月31日之前建的单位）,其他排污单位,一级标准 | 乾元浩生物股份有限公司南京生物药厂 | 化学需氧量 | 2021-08-30 | 实际样 | 24.0 | 25.2 | 1.2mg/L | 绝对误差不超过±5mg/L
乾元浩监督和比对 | 乾元浩生物股份有限公司南京生物药厂 | 大气环境 | 兽用药品制造 | 污水综合排放标准(GB8978-1996) | （表2）第二类污染物最高允许排放浓度（1997年12月31日之前建的单位）,其他排污单位,一级标准 | 乾元浩生物股份有限公司南京生物药厂 | 化学需氧量 | 2021-08-30 | 实际样 | 24.0 | 23.6 | -0.4mg/L | 绝对误差不超过±5mg/L
乾元浩监督和比对 | 乾元浩生物股份有限公司南京生物药厂 | 大气环境 | 兽用药品制造 | 污水综合排放标准(GB8978-1996) | （表2）第二类污染物最高允许排放浓度（1997年12月31日之前建的单位）,其他排污单位,一级标准 | 乾元浩生物股份有限公司南京生物药厂 | 化学需氧量 | 2021-08-30 | 标准样 | 235 | 237.5 | 1.06% | 相对误差不超过±10%
中国电子科技集团公司第十四研究所监督和比对 | 中国电子科技集团公司第十四研究所 | 土壤环境 | 雷达及配套设备制造 | 污水综合排放标准(GB8978-1996) | （表4）第二类污染物最高允许排放浓度（1998年1月1日后建的单位）,其他排污单位,三级标准 | 十四所 | 化学需氧量 | 2021-08-31 | 实际样 | 119 | 122 | 2.52% | 相对误差不超过±15%
中国电子科技集团公司第十四研究所监督和比对 | 中国电子科技集团公司第十四研究所 | 土壤环境 | 雷达及配套设备制造 | 污水综合排放标准(GB8978-1996) | （表4）第二类污染物最高允许排放浓度（1998年1月1日后建的单位）,其他排污单位,三级标准 | 十四所 | 化学需氧量 | 2021-08-31 | 实际样 | 153 | 147 | -3.92% | 相对误差不超过±15%
中国电子科技集团公司第十四研究所监督和比对 | 中国电子科技集团公司第十四研究所 | 土壤环境 | 雷达及配套设备制造 | 污水综合排放标准(GB8978-1996) | （表4）第二类污染物最高允许排放浓度（1998年1月1日后建的单位）,其他排污单位,三级标准 | 十四所 | 化学需氧量 | 2021-08-31 | 实际样 | 151 | 138 | -8.61% | 相对误差不超过±15%
中国电子科技集团公司第十四研究所监督和比对 | 中国电子科技集团公司第十四研究所 | 土壤环境 | 雷达及配套设备制造 | 污水综合排放标准(GB8978-1996) | （表4）第二类污染物最高允许排放浓度（1998年1月1日后建的单位）,其他排污单位,三级标准 | 十四所 | 化学需氧量 | 2021-08-31 | 标准样 | 235 | 248 | 5.53% | 相对误差不超过±10%
中国电子科技集团公司第十四研究所监督和比对 | 中国电子科技集团公司第十四研究所 | 土壤环境 | 雷达及配套设备制造 | 污水综合排放标准(GB8978-1996) | （表4）第二类污染物最高允许排放浓度（1998年1月1日后建的单位）,其他排污单位,三级标准 | 十四所 | 氨氮（NH3-N） | 2021-08-31 | 实际样 | 9.26 | 11.0 | 18.79% | 相对误差不超过±15%
中国电子科技集团公司第十四研究所监督和比对 | 中国电子科技集团公司第十四研究所 | 土壤环境 | 雷达及配套设备制造 | 污水综合排放标准(GB8978-1996) | （表4）第二类污染物最高允许排放浓度（1998年1月1日后建的单位）,其他排污单位,三级标准 | 十四所 | 氨氮（NH3-N） | 2021-08-31 | 实际样 | 9.76 | 11.5 | 17.83% | 相对误差不超过±15%
中国电子科技集团公司第十四研究所监督和比对 | 中国电子科技集团公司第十四研究所 | 土壤环境 | 雷达及配套设备制造 | 污水综合排放标准(GB8978-1996) | （表4）第二类污染物最高允许排放浓度（1998年1月1日后建的单位）,其他排污单位,三级标准 | 十四所 | 氨氮（NH3-N） | 2021-08-31 | 实际样 | 9.87 | 12.3 | 24.62% | 相对误差不超过±15%
中国电子科技集团公司第十四研究所监督和比对 | 中国电子科技集团公司第十四研究所 | 土壤环境 | 雷达及配套设备制造 | 污水综合排放标准(GB8978-1996) | （表4）第二类污染物最高允许排放浓度（1998年1月1日后建的单位）,其他排污单位,三级标准 | 十四所 | 氨氮（NH3-N） | 2021-08-31 | 标准样 | 40.9 | 36.1 | -11.74% | 相对误差不超过±10%

## 废水排放
任务名称 | 企业名称 | 名录类别 | 行业类别 | 受纳水体 | 执行标准名称 | 执行标准条目名称 | 监测点 | 监测项目 | 监测日期 | 流量(m³/s) | 水温(°C) | 生产负荷(%) | 进口浓度 | 排放浓度 | 上限 | 下限 | 单位 | 是否超标 | 超标倍数 | 备注 | 是否有评价限值
乾元浩监督和比对 | 乾元浩生物股份有限公司南京生物药厂 | 大气环境 | 兽用药品制造 |  | 污水综合排放标准(GB8978-1996) | （表2）第二类污染物最高允许排放浓度（1997年12月31日之前建的单位）,其他排污单位,一级标准 | 乾元浩生物股份有限公司南京生物药厂 | 化学需氧量 | 2021-08-30 | 0 |  |  |  | 20 | 500 |  | mg/L | 否 |  |  | 是
乾元浩监督和比对 | 乾元浩生物股份有限公司南京生物药厂 | 大气环境 | 兽用药品制造 |  | 污水综合排放标准(GB8978-1996) | （表2）第二类污染物最高允许排放浓度（1997年12月31日之前建的单位）,其他排污单位,三级标准 | 乾元浩生物股份有限公司南京生物药厂 | 悬浮物 | 2021-08-30 | 0 |  |  |  | 17 | 400 |  | mg/L | 否 |  |  | 是
乾元浩监督和比对 | 乾元浩生物股份有限公司南京生物药厂 | 大气环境 | 兽用药品制造 |  | 污水综合排放标准(GB8978-1996) | （表2）第二类污染物最高允许排放浓度（1997年12月31日之前建的单位）,其他排污单位,二级标准 | 乾元浩生物股份有限公司南京生物药厂 | pH值 | 2021-08-30 | 0 |  |  |  | 7.6 | 9 | 6 | 无量纲 | 否 |  |  | 是
乾元浩监督和比对 | 乾元浩生物股份有限公司南京生物药厂 | 大气环境 | 兽用药品制造 |  | 污水综合排放标准(GB8978-1996) | （表2）第二类污染物最高允许排放浓度（1997年12月31日之前建的单位）,其他排污单位,三级标准 | 乾元浩生物股份有限公司南京生物药厂 | 氨氮（NH3-N） | 2021-08-30 | 0 |  |  |  | 0.71 |  |  | mg/L | 否 |  |  | 否
乾元浩监督和比对 | 乾元浩生物股份有限公司南京生物药厂 | 大气环境 | 兽用药品制造 |  | 污水综合排放标准(GB8978-1996) | （表2）第二类污染物最高允许排放浓度（1997年12月31日之前建的单位）,一切排污单位 ,三级标准 | 乾元浩生物股份有限公司南京生物药厂 | 动植物油 | 2021-08-30 | 0 |  |  |  | 0.64 | 100 |  | mg/L | 否 |  |  | 是
中国电子科技集团公司第十四研究所监督和比对 | 中国电子科技集团公司第十四研究所 | 土壤环境 | 雷达及配套设备制造 |  | 污水综合排放标准(GB8978-1996) | （表4）第二类污染物最高允许排放浓度（1998年1月1日后建的单位）,其他排污单位,三级标准 | 十四所 | 化学需氧量 | 2021-08-31 | 0 |  |  |  | 134 | 500 |  | mg/L | 否 |  |  | 是
中国电子科技集团公司第十四研究所监督和比对 | 中国电子科技集团公司第十四研究所 | 土壤环境 | 雷达及配套设备制造 |  | 污水综合排放标准(GB8978-1996) | （表4）第二类污染物最高允许排放浓度（1998年1月1日后建的单位）,一切排污单位 ,三级标准 | 十四所 | pH值 | 2021-08-31 | 0 |  |  |  | 7.1 | 9 | 6 | 无量纲 | 否 |  |  | 是
中国电子科技集团公司第十四研究所监督和比对 | 中国电子科技集团公司第十四研究所 | 土壤环境 | 雷达及配套设备制造 |  | 污水综合排放标准(GB8978-1996) | （表4）第二类污染物最高允许排放浓度（1998年1月1日后建的单位）,一切排污单位 ,三级标准 | 十四所 | 总锌 | 2021-08-31 | 0 |  |  |  | 0.12 | 5.0 |  | mg/L | 否 |  |  | 是
中国电子科技集团公司第十四研究所监督和比对 | 中国电子科技集团公司第十四研究所 | 土壤环境 | 雷达及配套设备制造 |  | 污水综合排放标准(GB8978-1996) | （表4）第二类污染物最高允许排放浓度（1998年1月1日后建的单位）,其他排污单位,三级标准 | 十四所 | 氟化物 | 2021-08-31 | 0 |  |  |  | 2.32 | 20 |  | mg/L | 否 |  |  | 是
中国电子科技集团公司第十四研究所监督和比对 | 中国电子科技集团公司第十四研究所 | 土壤环境 | 雷达及配套设备制造 |  | 污水综合排放标准(GB8978-1996) | （表4）第二类污染物最高允许排放浓度（1998年1月1日后建的单位）,其他排污单位,三级标准 | 十四所 | 悬浮物 | 2021-08-31 | 0 |  |  |  | 29 | 400 |  | mg/L | 否 |  |  | 是
中国电子科技集团公司第十四研究所监督和比对 | 中国电子科技集团公司第十四研究所 | 土壤环境 | 雷达及配套设备制造 |  | 污水综合排放标准(GB8978-1996) | （表4）第二类污染物最高允许排放浓度（1998年1月1日后建的单位）,一切排污单位 ,三级标准 | 十四所 | 总铜 | 2021-08-31 | 0 |  |  |  | <0.02 | 2.0 |  | mg/L | 否 |  |  | 是
中国电子科技集团公司第十四研究所监督和比对 | 中国电子科技集团公司第十四研究所 | 土壤环境 | 雷达及配套设备制造 |  | 污水综合排放标准(GB8978-1996) | （表4）第二类污染物最高允许排放浓度（1998年1月1日后建的单位）,其他排污单位,三级标准 | 十四所 | 氨氮（NH3-N） | 2021-08-31 | 0 |  |  |  | 9.13 |  |  | mg/L | 否 |  |  | 否
普莱柯监督 | 普莱柯（南京）生物技术有限公司 | 水环境 | 兽用药品制造 |  | 污水综合排放标准(GB8978-1996) | （表2）第二类污染物最高允许排放浓度（1997年12月31日之前建的单位）,其他排污单位,三级标准 | 总排(DW001) | 悬浮物 | 2021-08-30 | 0 |  |  |  | 32 |  |  | mg/L | 否 |  |  | 否
普莱柯监督 | 普莱柯（南京）生物技术有限公司 | 水环境 | 兽用药品制造 |  | 污水综合排放标准(GB8978-1996) | （表2）第二类污染物最高允许排放浓度（1997年12月31日之前建的单位）,一切排污单位 ,三级标准 | 总排(DW001) | pH值 | 2021-08-30 | 0 |  |  |  | 7.9 |  |  | 无量纲 | 否 |  |  | 否
普莱柯监督 | 普莱柯（南京）生物技术有限公司 | 水环境 | 兽用药品制造 |  | 污水综合排放标准(GB8978-1996) | （表2）第二类污染物最高允许排放浓度（1997年12月31日之前建的单位）,其他排污单位,三级标准 | 总排(DW001) | 氨氮（NH3-N） | 2021-08-30 | 0 |  |  |  | 26.9 |  |  | mg/L | 否 |  |  | 否
普莱柯监督 | 普莱柯（南京）生物技术有限公司 | 水环境 | 兽用药品制造 |  | 污水综合排放标准(GB8978-1996) | （表2）第二类污染物最高允许排放浓度（1997年12月31日之前建的单位）,一切排污单位 ,三级标准 | 总排(DW001) | 动植物油 | 2021-08-30 | 0 |  |  |  | 0.56 |  |  | mg/L | 否 |  |  | 否
普莱柯监督 | 普莱柯（南京）生物技术有限公司 | 水环境 | 兽用药品制造 |  | 污水综合排放标准(GB8978-1996) | （表2）第二类污染物最高允许排放浓度（1997年12月31日之前建的单位）,其他排污单位,三级标准 | 总排(DW001) | 化学需氧量 | 2021-08-30 | 0 |  |  |  | 100 |  |  | mg/L | 否 |  |  | 否