## 废水比对
任务名称 | 企业名称 | 名录类别 | 行业类别 | 执行标准名称 | 执行标准条目名称 | 监测点 | 监测项目 | 监测日期 | 样品类型 | 手动监测值 | 自动监测值 | 比对结果 | 技术要求
2021年重点源企业三季度监督监测及比对监测（医疗机构） | 南京市第一医院河西院区 | 水环境 | 综合医院 | 医疗机构水污染物排放标准(GB18466-2005) | （表1）传染病、结核病医疗机构水污染物排放限值在（日均值）,采用其他消毒方式 | 第一医院总排口(DW001) | 化学需氧量 | 2021-10-14 | 实际样 | 53 | 45 | -15.09% | 相对误差不超过±30%
2021年重点源企业三季度监督监测及比对监测（医疗机构） | 南京市第一医院河西院区 | 水环境 | 综合医院 | 医疗机构水污染物排放标准(GB18466-2005) | （表1）传染病、结核病医疗机构水污染物排放限值在（日均值）,采用其他消毒方式 | 第一医院总排口(DW001) | 化学需氧量 | 2021-10-14 | 实际样 | 56 | 43 | -23.21% | 相对误差不超过±30%
2021年重点源企业三季度监督监测及比对监测（医疗机构） | 南京市第一医院河西院区 | 水环境 | 综合医院 | 医疗机构水污染物排放标准(GB18466-2005) | （表1）传染病、结核病医疗机构水污染物排放限值在（日均值）,采用其他消毒方式 | 第一医院总排口(DW001) | 化学需氧量 | 2021-10-14 | 实际样 | 53 | 43 | -18.87% | 相对误差不超过±30%
2021年重点源企业三季度监督监测及比对监测（医疗机构） | 南京市第一医院河西院区 | 水环境 | 综合医院 | 医疗机构水污染物排放标准(GB18466-2005) | （表1）传染病、结核病医疗机构水污染物排放限值在（日均值）,采用其他消毒方式 | 第一医院总排口(DW001) | 化学需氧量 | 2021-10-14 | 标准样 | 246 | 245 | -0.41% | 相对误差不超过±10%
2021年重点源企业三季度监督监测及比对监测（医疗机构） | 南京明基医院有限公司 | 其他 | 综合医院 | 医疗机构水污染物排放标准(GB18466-2005) | （表2）综合医疗机构和其他医疗机构水污染物排放限值（日均值）,含氯消毒剂,直接排入地表水体和海域，脱氯处理后,预处理标准 | 总排(DW001) | 化学需氧量 | 2021-10-11 | 实际样 | 67 | 44 | -34.33% | 相对误差不超过±20%
2021年重点源企业三季度监督监测及比对监测（医疗机构） | 南京明基医院有限公司 | 其他 | 综合医院 | 医疗机构水污染物排放标准(GB18466-2005) | （表2）综合医疗机构和其他医疗机构水污染物排放限值（日均值）,含氯消毒剂,直接排入地表水体和海域，脱氯处理后,预处理标准 | 总排(DW001) | 化学需氧量 | 2021-10-11 | 实际样 | 57 | 43 | -24.56% | 相对误差不超过±30%
2021年重点源企业三季度监督监测及比对监测（医疗机构） | 南京明基医院有限公司 | 其他 | 综合医院 | 医疗机构水污染物排放标准(GB18466-2005) | （表2）综合医疗机构和其他医疗机构水污染物排放限值（日均值）,含氯消毒剂,直接排入地表水体和海域，脱氯处理后,预处理标准 | 总排(DW001) | 化学需氧量 | 2021-10-11 | 实际样 | 60 | 48 | -20% | 相对误差不超过±20%
2021年重点源企业三季度监督监测及比对监测（医疗机构） | 南京明基医院有限公司 | 其他 | 综合医院 | 医疗机构水污染物排放标准(GB18466-2005) | （表2）综合医疗机构和其他医疗机构水污染物排放限值（日均值）,含氯消毒剂,直接排入地表水体和海域，脱氯处理后,预处理标准 | 总排(DW001) | 化学需氧量 | 2021-10-11 | 标准样 | 246 | 228 | -7.32% | 相对误差不超过±10%
2021年重点源企业三季度监督监测及比对监测（医疗机构） | 江苏省第二中医院 | 其他 | 中医医院 | 医疗机构水污染物排放标准(GB18466-2005) | （表2）综合医疗机构和其他医疗机构水污染物排放限值（日均值）,含氯消毒剂,消毒接触池的接触时间大于等于1小时，接触池出口,预处理标准 | 处理设施出口 | 化学需氧量 | 2021-10-13 | 实际样 | 46 | 51 | 10.87% | 相对误差不超过±30%
2021年重点源企业三季度监督监测及比对监测（医疗机构） | 江苏省第二中医院 | 其他 | 中医医院 | 医疗机构水污染物排放标准(GB18466-2005) | （表2）综合医疗机构和其他医疗机构水污染物排放限值（日均值）,含氯消毒剂,消毒接触池的接触时间大于等于1小时，接触池出口,预处理标准 | 处理设施出口 | 化学需氧量 | 2021-10-13 | 实际样 | 47 | 53 | 12.77% | 相对误差不超过±30%
2021年重点源企业三季度监督监测及比对监测（医疗机构） | 江苏省第二中医院 | 其他 | 中医医院 | 医疗机构水污染物排放标准(GB18466-2005) | （表2）综合医疗机构和其他医疗机构水污染物排放限值（日均值）,含氯消毒剂,消毒接触池的接触时间大于等于1小时，接触池出口,预处理标准 | 处理设施出口 | 化学需氧量 | 2021-10-13 | 实际样 | 48 | 48 | 0% | 相对误差不超过±30%
2021年重点源企业三季度监督监测及比对监测（医疗机构） | 江苏省第二中医院 | 其他 | 中医医院 | 医疗机构水污染物排放标准(GB18466-2005) | （表2）综合医疗机构和其他医疗机构水污染物排放限值（日均值）,含氯消毒剂,消毒接触池的接触时间大于等于1小时，接触池出口,预处理标准 | 处理设施出口 | 化学需氧量 | 2021-10-13 | 标准样 | 246 | 256 | 4.07% | 相对误差不超过±10%

## 废水排放
任务名称 | 企业名称 | 名录类别 | 行业类别 | 受纳水体 | 执行标准名称 | 执行标准条目名称 | 监测点 | 监测项目 | 监测日期 | 流量(m³/s) | 水温(°C) | 生产负荷(%) | 进口浓度 | 排放浓度 | 上限 | 下限 | 单位 | 是否超标 | 超标倍数 | 备注 | 是否有评价限值
2021年重点源企业三季度监督监测及比对监测（医疗机构） | 南京市第一医院河西院区 | 水环境 | 综合医院 |  | 医疗机构水污染物排放标准(GB18466-2005) | （表2）综合医疗机构和其他医疗机构水污染物排放限值（日均值）,采用其他消毒方式,预处理标准 | 第一医院总排口(DW001) | 粪大肠菌群 | 2021-10-14 | 0 |  |  |  | <20 | 5000 |  | 个/L | 否 |  |  | 是
2021年重点源企业三季度监督监测及比对监测（医疗机构） | 南京市第一医院河西院区 | 水环境 | 综合医院 |  | 医疗机构水污染物排放标准(GB18466-2005) | （表1）传染病、结核病医疗机构水污染物排放限值在（日均值）,采用其他消毒方式 | 第一医院总排口(DW001) | pH值 | 2021-10-14 | 0 |  |  |  | 7.3 | 9 | 6 | 无量纲 | 否 |  |  | 是
2021年重点源企业三季度监督监测及比对监测（医疗机构） | 南京市第一医院河西院区 | 水环境 | 综合医院 |  | 医疗机构水污染物排放标准(GB18466-2005) | （表1）传染病、结核病医疗机构水污染物排放限值在（日均值）,采用其他消毒方式 | 第一医院总排口(DW001) | 氨氮（NH3-N） | 2021-10-14 | 0 |  |  |  | 13.1 |  |  | mg/L | 否 |  |  | 否
2021年重点源企业三季度监督监测及比对监测（医疗机构） | 南京市第一医院河西院区 | 水环境 | 综合医院 |  | 医疗机构水污染物排放标准(GB18466-2005) | （表1）传染病、结核病医疗机构水污染物排放限值在（日均值）,采用其他消毒方式 | 第一医院总排口(DW001) | 动植物油 | 2021-10-14 | 0 |  |  |  | 0.49 | 20 |  | mg/L | 否 |  |  | 是
2021年重点源企业三季度监督监测及比对监测（医疗机构） | 南京市第一医院河西院区 | 水环境 | 综合医院 |  | 医疗机构水污染物排放标准(GB18466-2005) | （表1）传染病、结核病医疗机构水污染物排放限值在（日均值）,采用其他消毒方式 | 第一医院总排口(DW001) | 化学需氧量 | 2021-10-14 | 0 |  |  |  | 38 | 250 |  | mg/L | 否 |  |  | 是
2021年重点源企业三季度监督监测及比对监测（医疗机构） | 南京市第一医院河西院区 | 水环境 | 综合医院 |  | 医疗机构水污染物排放标准(GB18466-2005) | （表2）综合医疗机构和其他医疗机构水污染物排放限值（日均值）,采用紫外线消毒 | 第一医院总排口(DW001) | 悬浮物 | 2021-10-14 | 0 |  |  |  | 8 | 60 |  | mg/L | 否 |  |  | 是
2021年重点源企业三季度监督监测及比对监测（医疗机构） | 南京明基医院有限公司 | 其他 | 综合医院 |  | 医疗机构水污染物排放标准(GB18466-2005) | （表2）综合医疗机构和其他医疗机构水污染物排放限值（日均值）,含氯消毒剂,消毒接触池的接触时间大于等于1小时，接触池出口,排放标准 | 总排(DW001) | 动植物油 | 2021-10-11 | 0 |  |  |  | 0.25 | 20 |  | mg/L | 否 |  |  | 是
2021年重点源企业三季度监督监测及比对监测（医疗机构） | 南京明基医院有限公司 | 其他 | 综合医院 |  | 医疗机构水污染物排放标准(GB18466-2005) | （表2）综合医疗机构和其他医疗机构水污染物排放限值（日均值）,含氯消毒剂,直接排入地表水体和海域，脱氯处理后,预处理标准 | 总排(DW001) | 化学需氧量 | 2021-10-11 | 0 |  |  |  | 69 | 250 |  | mg/L | 否 |  |  | 是
2021年重点源企业三季度监督监测及比对监测（医疗机构） | 南京明基医院有限公司 | 其他 | 综合医院 |  | 医疗机构水污染物排放标准(GB18466-2005) | （表2）综合医疗机构和其他医疗机构水污染物排放限值（日均值）,含氯消毒剂,消毒接触池的接触时间大于等于1小时，接触池出口,预处理标准 | 总排(DW001) | 粪大肠菌群数 | 2021-10-11 | 0 |  |  |  | <20 | 5000 |  | MPN/L | 否 |  |  | 是
2021年重点源企业三季度监督监测及比对监测（医疗机构） | 南京明基医院有限公司 | 其他 | 综合医院 |  | 医疗机构水污染物排放标准(GB18466-2005) | （表2）综合医疗机构和其他医疗机构水污染物排放限值（日均值）,含氯消毒剂,消毒接触池的接触时间大于等于1小时，接触池出口,排放标准 | 总排(DW001) | pH值 | 2021-10-11 | 0 |  |  |  | 6.8 | 9 | 6 | 无量纲 | 否 |  |  | 是
2021年重点源企业三季度监督监测及比对监测（医疗机构） | 南京明基医院有限公司 | 其他 | 综合医院 |  | 医疗机构水污染物排放标准(GB18466-2005) | （表2）综合医疗机构和其他医疗机构水污染物排放限值（日均值）,含氯消毒剂,消毒接触池的接触时间大于等于1小时，接触池出口,预处理标准 | 总排(DW001) | 氨氮（NH3-N） | 2021-10-11 | 0 |  |  |  | 19.0 |  |  | mg/L | 否 |  |  | 否
2021年重点源企业三季度监督监测及比对监测（医疗机构） | 南京明基医院有限公司 | 其他 | 综合医院 |  | 医疗机构水污染物排放标准(GB18466-2005) | （表2）综合医疗机构和其他医疗机构水污染物排放限值（日均值）,采用紫外线消毒 | 总排(DW001) | 悬浮物 | 2021-10-11 | 0 |  |  |  | 8 | 60 |  | mg/L | 否 |  |  | 是
2021年重点源企业三季度监督监测及比对监测（医疗机构） | 江苏省第二中医院 | 其他 | 中医医院 |  | 医疗机构水污染物排放标准(GB18466-2005) | （表2）综合医疗机构和其他医疗机构水污染物排放限值（日均值）,含氯消毒剂,消毒接触池的接触时间大于等于1小时，接触池出口,排放标准 | 处理设施出口 | 悬浮物 | 2021-10-13 | 0 |  |  |  | 14 | 60 |  | mg/L | 否 |  |  | 是
2021年重点源企业三季度监督监测及比对监测（医疗机构） | 江苏省第二中医院 | 其他 | 中医医院 |  | 医疗机构水污染物排放标准(GB18466-2005) | （表2）综合医疗机构和其他医疗机构水污染物排放限值（日均值）,含氯消毒剂,消毒接触池的接触时间大于等于1小时，接触池出口,预处理标准 | 处理设施出口 | 氨氮（NH3-N） | 2021-10-13 | 0 |  |  |  | 26.1 |  |  | mg/L | 否 |  |  | 否
2021年重点源企业三季度监督监测及比对监测（医疗机构） | 江苏省第二中医院 | 其他 | 中医医院 |  | 医疗机构水污染物排放标准(GB18466-2005) | （表2）综合医疗机构和其他医疗机构水污染物排放限值（日均值）,含氯消毒剂,消毒接触池的接触时间大于等于1小时，接触池出口,排放标准 | 处理设施出口 | 动植物油 | 2021-10-13 | 0 |  |  |  | 0.73 | 20 |  | mg/L | 否 |  |  | 是
2021年重点源企业三季度监督监测及比对监测（医疗机构） | 江苏省第二中医院 | 其他 | 中医医院 |  | 医疗机构水污染物排放标准(GB18466-2005) | （表2）综合医疗机构和其他医疗机构水污染物排放限值（日均值）,含氯消毒剂,消毒接触池的接触时间大于等于1小时，接触池出口,预处理标准 | 处理设施出口 | 化学需氧量 | 2021-10-13 | 0 |  |  |  | 63 | 250 |  | mg/L | 否 |  |  | 是
2021年重点源企业三季度监督监测及比对监测（医疗机构） | 江苏省第二中医院 | 其他 | 中医医院 |  | 医疗机构水污染物排放标准(GB18466-2005) | （表2）综合医疗机构和其他医疗机构水污染物排放限值（日均值）,含氯消毒剂,消毒接触池的接触时间大于等于1小时，接触池出口,排放标准 | 处理设施出口 | pH值 | 2021-10-13 | 0 |  |  |  | 8.0 | 9 | 6 | 无量纲 | 否 |  |  | 是
2021年重点源企业三季度监督监测及比对监测（医疗机构） | 江苏省第二中医院 | 其他 | 中医医院 |  | 医疗机构水污染物排放标准(GB18466-2005) | （表2）综合医疗机构和其他医疗机构水污染物排放限值（日均值）,含氯消毒剂,消毒接触池的接触时间大于等于1小时，接触池出口,预处理标准 | 处理设施出口 | 粪大肠菌群数 | 2021-10-13 | 0 |  |  |  | <20 | 5000 |  | MPN/L | 否 |  |  | 是