## 废水比对
任务名称 | 企业名称 | 名录类别 | 行业类别 | 执行标准名称 | 执行标准条目名称 | 监测点 | 监测项目 | 监测日期 | 样品类型 | 手动监测值 | 自动监测值 | 比对结果 | 技术要求
2021年重点源企业三季度监督监测及比对监测 | 江苏金陵环境有限公司江心洲污水处理厂 | 水环境 | 污水处理及其再生利用 | 城镇污水处理厂污染物排放标准[国标](GB18918-2002) | （表1）基本控制项目最高允许排放浓度（日均值）,一级标准（水温＞12℃或≤12℃）,A标准,通用 | 二期排口(DW002) | 化学需氧量 | 2021-09-07 | 实际样 | 22.6 | 22.6 | 0mg/L | 绝对误差不超过±5mg/L
2021年重点源企业三季度监督监测及比对监测 | 江苏金陵环境有限公司江心洲污水处理厂 | 水环境 | 污水处理及其再生利用 | 城镇污水处理厂污染物排放标准[国标](GB18918-2002) | （表1）基本控制项目最高允许排放浓度（日均值）,一级标准（水温＞12℃或≤12℃）,A标准,通用 | 二期排口(DW002) | 化学需氧量 | 2021-09-07 | 实际样 | 22.6 | 24.6 | 2mg/L | 绝对误差不超过±5mg/L
2021年重点源企业三季度监督监测及比对监测 | 江苏金陵环境有限公司江心洲污水处理厂 | 水环境 | 污水处理及其再生利用 | 城镇污水处理厂污染物排放标准[国标](GB18918-2002) | （表1）基本控制项目最高允许排放浓度（日均值）,一级标准（水温＞12℃或≤12℃）,A标准,通用 | 二期排口(DW002) | 化学需氧量 | 2021-09-07 | 实际样 | 22.6 | 24.1 | 1.5mg/L | 绝对误差不超过±5mg/L
2021年重点源企业三季度监督监测及比对监测 | 江苏金陵环境有限公司江心洲污水处理厂 | 水环境 | 污水处理及其再生利用 | 城镇污水处理厂污染物排放标准[国标](GB18918-2002) | （表1）基本控制项目最高允许排放浓度（日均值）,一级标准（水温＞12℃或≤12℃）,A标准,通用 | 二期排口(DW002) | 化学需氧量 | 2021-09-07 | 标准样 | 45.2 | 45 | -0.44% | 相对误差不超过±10%
2021年重点源企业三季度监督监测及比对监测 | 江苏金陵环境有限公司江心洲污水处理厂 | 水环境 | 污水处理及其再生利用 | 城镇污水处理厂污染物排放标准[国标](GB18918-2002) | （表1）基本控制项目最高允许排放浓度（日均值）,一级标准（水温＞12℃或≤12℃）,A标准,通用 | 二期排口(DW002) | 氨氮（NH3-N） | 2021-09-07 | 实际样 | 1.50 | 1.69 | 0.19mg/L | 绝对误差不超过±0.3mg/L
2021年重点源企业三季度监督监测及比对监测 | 江苏金陵环境有限公司江心洲污水处理厂 | 水环境 | 污水处理及其再生利用 | 城镇污水处理厂污染物排放标准[国标](GB18918-2002) | （表1）基本控制项目最高允许排放浓度（日均值）,一级标准（水温＞12℃或≤12℃）,A标准,通用 | 二期排口(DW002) | 氨氮（NH3-N） | 2021-09-07 | 实际样 | 1.50 | 1.70 | 0.2mg/L | 绝对误差不超过±0.3mg/L
2021年重点源企业三季度监督监测及比对监测 | 江苏金陵环境有限公司江心洲污水处理厂 | 水环境 | 污水处理及其再生利用 | 城镇污水处理厂污染物排放标准[国标](GB18918-2002) | （表1）基本控制项目最高允许排放浓度（日均值）,一级标准（水温＞12℃或≤12℃）,A标准,通用 | 二期排口(DW002) | 氨氮（NH3-N） | 2021-09-07 | 实际样 | 1.50 | 1.71 | 0.21mg/L | 绝对误差不超过±0.3mg/L
2021年重点源企业三季度监督监测及比对监测 | 江苏金陵环境有限公司江心洲污水处理厂 | 水环境 | 污水处理及其再生利用 | 城镇污水处理厂污染物排放标准[国标](GB18918-2002) | （表1）基本控制项目最高允许排放浓度（日均值）,一级标准（水温＞12℃或≤12℃）,A标准,通用 | 二期排口(DW002) | 氨氮（NH3-N） | 2021-09-07 | 标准样 | 7.50 | 7.69 | 2.53% | 相对误差不超过±10%
2021年重点源企业三季度监督监测及比对监测 | 江苏金陵环境有限公司江心洲污水处理厂 | 水环境 | 污水处理及其再生利用 |  |  | 江心洲污水处理厂进口(IW001) | 化学需氧量 | 2021-09-07 | 实际样 | 94 | 98 | 4.26% | 相对误差不超过±20%
2021年重点源企业三季度监督监测及比对监测 | 江苏金陵环境有限公司江心洲污水处理厂 | 水环境 | 污水处理及其再生利用 |  |  | 江心洲污水处理厂进口(IW001) | 化学需氧量 | 2021-09-07 | 实际样 | 113 | 110 | -2.65% | 相对误差不超过±15%
2021年重点源企业三季度监督监测及比对监测 | 江苏金陵环境有限公司江心洲污水处理厂 | 水环境 | 污水处理及其再生利用 |  |  | 江心洲污水处理厂进口(IW001) | 化学需氧量 | 2021-09-07 | 实际样 | 96 | 95 | -1.04% | 相对误差不超过±20%
2021年重点源企业三季度监督监测及比对监测 | 江苏金陵环境有限公司江心洲污水处理厂 | 水环境 | 污水处理及其再生利用 |  |  | 江心洲污水处理厂进口(IW001) | 化学需氧量 | 2021-09-07 | 标准样 | 274 | 271 | -1.09% | 相对误差不超过±10%
2021年重点源企业三季度监督监测及比对监测 | 江苏金陵环境有限公司江心洲污水处理厂 | 水环境 | 污水处理及其再生利用 |  |  | 江心洲污水处理厂进口(IW001) | 氨氮（NH3-N） | 2021-09-07 | 实际样 | 14.1 | 16.4 | 16.31% | 相对误差不超过±15%
2021年重点源企业三季度监督监测及比对监测 | 江苏金陵环境有限公司江心洲污水处理厂 | 水环境 | 污水处理及其再生利用 |  |  | 江心洲污水处理厂进口(IW001) | 氨氮（NH3-N） | 2021-09-07 | 实际样 | 14.1 | 16.1 | 14.18% | 相对误差不超过±15%
2021年重点源企业三季度监督监测及比对监测 | 江苏金陵环境有限公司江心洲污水处理厂 | 水环境 | 污水处理及其再生利用 |  |  | 江心洲污水处理厂进口(IW001) | 氨氮（NH3-N） | 2021-09-07 | 实际样 | 14.1 | 16.1 | 14.18% | 相对误差不超过±15%
2021年重点源企业三季度监督监测及比对监测 | 江苏金陵环境有限公司江心洲污水处理厂 | 水环境 | 污水处理及其再生利用 |  |  | 江心洲污水处理厂进口(IW001) | 氨氮（NH3-N） | 2021-09-07 | 标准样 | 50.0 | 48.0 | -4% | 相对误差不超过±10%
2021年重点源企业三季度监督监测及比对监测 | 江苏金陵环境有限公司江心洲污水处理厂 | 水环境 | 污水处理及其再生利用 | 城镇污水处理厂污染物排放标准[国标](GB18918-2002) | （表1）基本控制项目最高允许排放浓度（日均值）,一级标准（水温＞12℃或≤12℃）,A标准,通用 | 一期排口(DW001) | 氨氮（NH3-N） | 2021-09-07 | 实际样 | 1.50 | 1.40 | -0.1mg/L | 绝对误差不超过±0.3mg/L
2021年重点源企业三季度监督监测及比对监测 | 江苏金陵环境有限公司江心洲污水处理厂 | 水环境 | 污水处理及其再生利用 | 城镇污水处理厂污染物排放标准[国标](GB18918-2002) | （表1）基本控制项目最高允许排放浓度（日均值）,一级标准（水温＞12℃或≤12℃）,A标准,通用 | 一期排口(DW001) | 氨氮（NH3-N） | 2021-09-07 | 实际样 | 1.50 | 1.41 | -0.09mg/L | 绝对误差不超过±0.3mg/L
2021年重点源企业三季度监督监测及比对监测 | 江苏金陵环境有限公司江心洲污水处理厂 | 水环境 | 污水处理及其再生利用 | 城镇污水处理厂污染物排放标准[国标](GB18918-2002) | （表1）基本控制项目最高允许排放浓度（日均值）,一级标准（水温＞12℃或≤12℃）,A标准,通用 | 一期排口(DW001) | 氨氮（NH3-N） | 2021-09-07 | 实际样 | 1.50 | 1.52 | 0.02mg/L | 绝对误差不超过±0.3mg/L
2021年重点源企业三季度监督监测及比对监测 | 江苏金陵环境有限公司江心洲污水处理厂 | 水环境 | 污水处理及其再生利用 | 城镇污水处理厂污染物排放标准[国标](GB18918-2002) | （表1）基本控制项目最高允许排放浓度（日均值）,一级标准（水温＞12℃或≤12℃）,A标准,通用 | 一期排口(DW001) | 氨氮（NH3-N） | 2021-09-07 | 标准样 | 7.50 | 7.20 | -4% | 相对误差不超过±10%
2021年重点源企业三季度监督监测及比对监测 | 江苏金陵环境有限公司江心洲污水处理厂 | 水环境 | 污水处理及其再生利用 | 城镇污水处理厂污染物排放标准[国标](GB18918-2002) | （表1）基本控制项目最高允许排放浓度（日均值）,一级标准（水温＞12℃或≤12℃）,A标准,通用 | 一期排口(DW001) | 化学需氧量 | 2021-09-07 | 实际样 | 22.6 | 24.8 | 2.2mg/L | 绝对误差不超过±5mg/L
2021年重点源企业三季度监督监测及比对监测 | 江苏金陵环境有限公司江心洲污水处理厂 | 水环境 | 污水处理及其再生利用 | 城镇污水处理厂污染物排放标准[国标](GB18918-2002) | （表1）基本控制项目最高允许排放浓度（日均值）,一级标准（水温＞12℃或≤12℃）,A标准,通用 | 一期排口(DW001) | 化学需氧量 | 2021-09-07 | 实际样 | 22.6 | 23.1 | 0.5mg/L | 绝对误差不超过±5mg/L
2021年重点源企业三季度监督监测及比对监测 | 江苏金陵环境有限公司江心洲污水处理厂 | 水环境 | 污水处理及其再生利用 | 城镇污水处理厂污染物排放标准[国标](GB18918-2002) | （表1）基本控制项目最高允许排放浓度（日均值）,一级标准（水温＞12℃或≤12℃）,A标准,通用 | 一期排口(DW001) | 化学需氧量 | 2021-09-07 | 实际样 | 22.6 | 24.3 | 1.7mg/L | 绝对误差不超过±5mg/L
2021年重点源企业三季度监督监测及比对监测 | 江苏金陵环境有限公司江心洲污水处理厂 | 水环境 | 污水处理及其再生利用 | 城镇污水处理厂污染物排放标准[国标](GB18918-2002) | （表1）基本控制项目最高允许排放浓度（日均值）,一级标准（水温＞12℃或≤12℃）,A标准,通用 | 一期排口(DW001) | 化学需氧量 | 2021-09-07 | 标准样 | 45.2 | 46.0 | 1.77% | 相对误差不超过±10%

## 废水排放
任务名称 | 企业名称 | 名录类别 | 行业类别 | 受纳水体 | 执行标准名称 | 执行标准条目名称 | 监测点 | 监测项目 | 监测日期 | 流量(m³/s) | 水温(°C) | 生产负荷(%) | 进口浓度 | 排放浓度 | 上限 | 下限 | 单位 | 是否超标 | 超标倍数 | 备注 | 是否有评价限值
2021年重点源企业三季度监督监测及比对监测 | 江苏金陵环境有限公司江心洲污水处理厂 | 水环境 | 污水处理及其再生利用 | 夹江 | 城镇污水处理厂污染物排放标准[国标](GB18918-2002) | （表1）基本控制项目最高允许排放浓度（日均值）,一级标准（水温＞12℃或≤12℃）,A标准,2005年12月31日前建设 | 二期排口(DW002) | 总磷（以P计） | 2021-09-07 | 0 | 20 |  |  | 0.032 | 1 |  | mg/L | 否 |  |  | 是
2021年重点源企业三季度监督监测及比对监测 | 江苏金陵环境有限公司江心洲污水处理厂 | 水环境 | 污水处理及其再生利用 | 夹江 | 城镇污水处理厂污染物排放标准[国标](GB18918-2002) | （表1）基本控制项目最高允许排放浓度（日均值）,一级标准（水温＞12℃或≤12℃）,A标准,通用 | 二期排口(DW002) | pH值 | 2021-09-07 | 0 | 20 |  |  | 8.8 | 9 | 6 | 无量纲 | 否 |  |  | 是
2021年重点源企业三季度监督监测及比对监测 | 江苏金陵环境有限公司江心洲污水处理厂 | 水环境 | 污水处理及其再生利用 | 夹江 | 城镇污水处理厂污染物排放标准[国标](GB18918-2002) | （表1）基本控制项目最高允许排放浓度（日均值）,一级标准（水温＞12℃或≤12℃）,A标准,通用 | 二期排口(DW002) | 总氮（以N计） | 2021-09-07 | 0 | 20 |  |  | 5.80 | 15 |  | mg/L | 否 |  |  | 是
2021年重点源企业三季度监督监测及比对监测 | 江苏金陵环境有限公司江心洲污水处理厂 | 水环境 | 污水处理及其再生利用 | 夹江 | 城镇污水处理厂污染物排放标准[国标](GB18918-2002) | （表1）基本控制项目最高允许排放浓度（日均值）,一级标准（水温＞12℃或≤12℃）,A标准,通用 | 二期排口(DW002) | 化学需氧量 | 2021-09-07 | 0 | 20 |  |  | 17 | 50 |  | mg/L | 否 |  |  | 是
2021年重点源企业三季度监督监测及比对监测 | 江苏金陵环境有限公司江心洲污水处理厂 | 水环境 | 污水处理及其再生利用 | 夹江 | 城镇污水处理厂污染物排放标准[国标](GB18918-2002) | （表1）基本控制项目最高允许排放浓度（日均值）,一级标准（水温＞12℃或≤12℃）,A标准,通用 | 二期排口(DW002) | 氨氮（NH3-N） | 2021-09-07 | 0 | 20 |  |  | 0.319 | 5;8 |  | mg/L | 否 |  |  | 是
2021年重点源企业三季度监督监测及比对监测 | 江苏金陵环境有限公司江心洲污水处理厂 | 水环境 | 污水处理及其再生利用 |  |  |  | 江心洲污水处理厂进口(IW001) | 总氮（以N计） | 2021-09-07 | 0 | 23.5 |  |  | 18.1 |  |  | mg/L | 否 |  |  | 否
2021年重点源企业三季度监督监测及比对监测 | 江苏金陵环境有限公司江心洲污水处理厂 | 水环境 | 污水处理及其再生利用 |  |  |  | 江心洲污水处理厂进口(IW001) | 化学需氧量 | 2021-09-07 | 0 | 23.5 |  |  | 102 |  |  | mg/L | 否 |  |  | 否
2021年重点源企业三季度监督监测及比对监测 | 江苏金陵环境有限公司江心洲污水处理厂 | 水环境 | 污水处理及其再生利用 |  |  |  | 江心洲污水处理厂进口(IW001) | 总磷（以P计） | 2021-09-07 | 0 | 23.5 |  |  | 1.56 |  |  | mg/L | 否 |  |  | 否
2021年重点源企业三季度监督监测及比对监测 | 江苏金陵环境有限公司江心洲污水处理厂 | 水环境 | 污水处理及其再生利用 |  |  |  | 江心洲污水处理厂进口(IW001) | 氨氮（NH3-N） | 2021-09-07 | 0 | 23.5 |  |  | 14.4 |  |  | mg/L | 否 |  |  | 否
2021年重点源企业三季度监督监测及比对监测 | 江苏金陵环境有限公司江心洲污水处理厂 | 水环境 | 污水处理及其再生利用 |  |  |  | 江心洲污水处理厂进口(IW001) | pH值 | 2021-09-07 | 0 | 23.5 |  |  | 8.9 |  |  | mg/L | 否 |  |  | 否
2021年重点源企业三季度监督监测及比对监测 | 江苏金陵环境有限公司江心洲污水处理厂 | 水环境 | 污水处理及其再生利用 | 夹江 | 城镇污水处理厂污染物排放标准[国标](GB18918-2002) | （表1）基本控制项目最高允许排放浓度（日均值）,一级标准（水温＞12℃或≤12℃）,A标准,通用 | 一期排口(DW001) | 氨氮（NH3-N） | 2021-09-07 | 0 | 22 |  |  | 0.358 | 5;8 |  | mg/L | 否 |  |  | 是
2021年重点源企业三季度监督监测及比对监测 | 江苏金陵环境有限公司江心洲污水处理厂 | 水环境 | 污水处理及其再生利用 | 夹江 | 城镇污水处理厂污染物排放标准[国标](GB18918-2002) | （表1）基本控制项目最高允许排放浓度（日均值）,一级标准（水温＞12℃或≤12℃）,A标准,通用 | 一期排口(DW001) | 总氮（以N计） | 2021-09-07 | 0 | 22 |  |  | 8.70 | 15 |  | mg/L | 否 |  |  | 是
2021年重点源企业三季度监督监测及比对监测 | 江苏金陵环境有限公司江心洲污水处理厂 | 水环境 | 污水处理及其再生利用 | 夹江 | 城镇污水处理厂污染物排放标准[国标](GB18918-2002) | （表1）基本控制项目最高允许排放浓度（日均值）,一级标准（水温＞12℃或≤12℃）,A标准,通用 | 一期排口(DW001) | 化学需氧量 | 2021-09-07 | 0 | 22 |  |  | 18 | 50 |  | mg/L | 否 |  |  | 是
2021年重点源企业三季度监督监测及比对监测 | 江苏金陵环境有限公司江心洲污水处理厂 | 水环境 | 污水处理及其再生利用 | 夹江 | 城镇污水处理厂污染物排放标准[国标](GB18918-2002) | （表1）基本控制项目最高允许排放浓度（日均值）,一级标准（水温＞12℃或≤12℃）,A标准,通用 | 一期排口(DW001) | pH值 | 2021-09-07 | 0 | 22 |  |  | 8.9 | 9 | 6 | 无量纲 | 否 |  |  | 是
2021年重点源企业三季度监督监测及比对监测 | 江苏金陵环境有限公司江心洲污水处理厂 | 水环境 | 污水处理及其再生利用 | 夹江 | 城镇污水处理厂污染物排放标准[国标](GB18918-2002) | （表1）基本控制项目最高允许排放浓度（日均值）,一级标准（水温＞12℃或≤12℃）,A标准,2005年12月31日前建设 | 一期排口(DW001) | 总磷（以P计） | 2021-09-07 | 0 | 22 |  |  | 0.053 | 1 |  | mg/L | 否 |  |  | 是