## 废气排放
任务名称 | 企业名称 | 名录类别 | 行业类别 | 执行标准名称 | 执行标准条目名称 | 监测点 | 监测项目 | 监测日期 | 流量(m³/h) | 温度(°C) | 湿度(%) | 含氧量(%) | 流速(m/s) | 生产负荷(%) | 实测浓度 | 折算浓度 | 上限 | 下限 | 单位 | 是否超标 | 超标倍数 | 备注 | 是否有评价限值
2021年10月份重点排污单位数据填报 | 南京高精齿轮集团有限公司（乾德路410亩厂区） | 土壤环境 | 滑动轴承制造 | 大气污染物综合排放标准(GB16297-1996) | （表2）新污染源大气污染物排放限值（1997年1月1日起）,最高允许排放浓度,通用,排气筒15m,二级,3.1 | 喷漆2#排气筒(FQ-02) | 甲苯 | 2021-10-20 | 57786 | [5 empty] | 0.130 | 0.130 | 40 |  | mg/m3 | 否 |  |  | 是
2021年10月份重点排污单位数据填报 | 南京高精齿轮集团有限公司（乾德路410亩厂区） | 土壤环境 | 滑动轴承制造 | 大气污染物综合排放标准(GB16297-1996) | （表2）新污染源大气污染物排放限值（1997年1月1日起）,最高允许排放浓度,使用溶剂汽油或其他混合烃类物质,排气筒15m,二级,10 | 喷漆2#排气筒(FQ-02) | 非甲烷总烃 | 2021-10-20 | 57786 | [5 empty] | 19.4 | 19.4 | 120 |  | mg/m3 | 否 |  |  | 是
2021年10月份重点排污单位数据填报 | 南京高精齿轮集团有限公司（乾德路410亩厂区） | 土壤环境 | 滑动轴承制造 | 大气污染物综合排放标准(GB16297-1996) | （表2）新污染源大气污染物排放限值（1997年1月1日起）,最高允许排放浓度,通用,排气筒15m,二级,0.50 | 喷漆2#排气筒(FQ-02) | 苯 | 2021-10-20 | 57786 | [5 empty] | 0.009 | 0.009 | 12 |  | mg/m3 | 否 |  |  | 是
2021年10月份重点排污单位数据填报 | 南京高精齿轮集团有限公司（乾德路410亩厂区） | 土壤环境 | 滑动轴承制造 | 大气污染物综合排放标准(GB16297-1996) | （表2）新污染源大气污染物排放限值（1997年1月1日起）,最高允许排放浓度,通用,排气筒15m,二级,1.0 | 喷漆2#排气筒(FQ-02) | 二甲苯（总量） | 2021-10-20 | 57786 | [5 empty] | 0.503 | 0.503 | 70 |  | mg/m3 | 否 |  |  | 是
2021年10月份重点排污单位数据填报 | 南京中联水泥有限公司 | 大气环境 | 水泥制造 | 水泥窑协同处置固体废物污染控制标准(GB30485-2013) | （表1）协同处置固体废物水泥窑大气污染物最高允许排放浓度 | 3#窑窑尾(FQ-01) | 二噁英类 | 2021-10-18 | 445385 | [5 empty] | 0.0023 | 0.0023 | 0.1 |  | ng-TEQ/m3 | 否 |  |  | 是
2021年10月份重点排污单位数据填报 | 南京中联水泥有限公司 | 大气环境 | 水泥制造 | 水泥工业大气污染物排放标准(GB4915-2013) | （表1）现有与新建企业大气污染物排放限值,水泥制造,水泥窑及窑尾余热利用系统 | 3#窑窑尾(FQ-01) | 氮氧化物 | 2021-10-12 | 537664 | [5 empty] | 48 | 48 | 400 |  | mg/m3 | 否 |  |  | 是
2021年10月份重点排污单位数据填报 | 南京中联水泥有限公司 | 大气环境 | 水泥制造 | 水泥窑协同处置固体废物污染控制标准(GB30485-2013) | （表1）协同处置固体废物水泥窑大气污染物最高允许排放浓度 | 3#窑窑尾(FQ-01) | 汞及其化合物 | 2021-10-12 | 527737 | [5 empty] | 0.000079 | 0.000080 | 0.05 |  | mg/m3 | 否 |  |  | 是
2021年10月份重点排污单位数据填报 | 南京中联水泥有限公司 | 大气环境 | 水泥制造 | 水泥工业大气污染物排放标准(GB4915-2013) | （表1）现有与新建企业大气污染物排放限值,水泥制造,水泥窑及窑尾余热利用系统 | 3#窑窑尾(FQ-01) | 氨 | 2021-10-12 | 531812 | [5 empty] | 1.18 | 1.19 | 10 |  | mg/m3 | 否 |  |  | 是
2021年10月份重点排污单位数据填报 | 南京中联水泥有限公司 | 大气环境 | 水泥制造 | 水泥窑协同处置固体废物污染控制标准(GB30485-2013) | （表1）协同处置固体废物水泥窑大气污染物最高允许排放浓度 | 3#窑窑尾(FQ-01) | 铊、镉、铅、砷及其化合物 | 2021-10-12 | 597652 | [5 empty] | 0.00137 | 0.00159 | 1.0 |  | mg/m3 | 否 |  |  | 是
2021年10月份重点排污单位数据填报 | 南京中联水泥有限公司 | 大气环境 | 水泥制造 | 水泥窑协同处置固体废物污染控制标准(GB30485-2013) | （表1）协同处置固体废物水泥窑大气污染物最高允许排放浓度 | 3#窑窑尾(FQ-01) | 氟化氢 | 2021-10-12 | 531359 | [5 empty] | <0.08 | <0.08 | 1 |  | mg/m3 | 否 |  |  | 是
2021年10月份重点排污单位数据填报 | 南京中联水泥有限公司 | 大气环境 | 水泥制造 | 水泥窑协同处置固体废物污染控制标准(GB30485-2013) | （表1）协同处置固体废物水泥窑大气污染物最高允许排放浓度 | 3#窑窑尾(FQ-01) | 氯化氢 | 2021-10-12 | 538906 | [5 empty] | <2 | <2 | 10 |  | mg/m3 | 否 |  |  | 是
2021年10月份重点排污单位数据填报 | 南京中联水泥有限公司 | 大气环境 | 水泥制造 | 水泥窑协同处置固体废物污染控制标准(GB30485-2013) | （表1）协同处置固体废物水泥窑大气污染物最高允许排放浓度 | 3#窑窑尾(FQ-01) | 铍、铬、锡、锑、铜、钴、锰、镍、钒及其化合物 | 2021-10-12 | 597652 | [5 empty] | 0.0096 | 0.0111 | 0.5 |  | mg/m3 | 否 |  |  | 是
2021年10月份重点排污单位数据填报 | 南京中联水泥有限公司 | 大气环境 | 水泥制造 | 水泥工业大气污染物排放标准(GB4915-2013) | （表1）现有与新建企业大气污染物排放限值,水泥制造,水泥窑及窑尾余热利用系统 | 3#窑窑尾(FQ-01) | 二氧化硫 | 2021-10-12 | 537664 | [5 empty] | 14 | 14 | 200 |  | mg/m3 | 否 |  |  | 是
2021年10月份重点排污单位数据填报 | 南京中联水泥有限公司 | 大气环境 | 水泥制造 | 水泥工业大气污染物排放标准(GB4915-2013) | （表1）现有与新建企业大气污染物排放限值,水泥制造,水泥窑及窑尾余热利用系统 | 3#窑窑尾(FQ-01) | 颗粒物 | 2021-10-12 | 537664 | [5 empty] | 9.9 | 10.0 | 30 |  | mg/m3 | 否 |  |  | 是
2021年10月份重点排污单位数据填报 | 南京中联水泥有限公司 | 大气环境 | 水泥制造 | 水泥工业大气污染物排放标准(GB4915-2013) | （表1）现有与新建企业大气污染物排放限值,水泥制造,水泥窑及窑尾余热利用系统 | 3#窑窑头(FQ-01) | 颗粒物 | 2021-10-12 | 304574 | [5 empty] | 11.9 | 13.2 | 30 |  | mg/m3 | 否 |  |  | 是
2021年10月份重点排污单位数据填报 | 南京宁阪特殊合金有限公司 | 其他 | 铁合金 | 铁合金工业污染物排放标准(GB28666-2012) | （表6）大气污染物特别排放限值,其他设施 | 大破碎、包装废气(2) | 颗粒物 | 2021-10-21 | 23468 | [5 empty] | 1.6 | 1.6 | 20 |  | mg/m3 | 否 |  |  | 是
2021年10月份重点排污单位数据填报 | 南京宁阪特殊合金有限公司 | 其他 | 铁合金 | 铁合金工业污染物排放标准(GB28666-2012) | （表6）大气污染物特别排放限值,半封闭炉、敞口炉、精炼炉 | 5#、6#中频感应电炉废气 (2) | 颗粒物 | 2021-10-21 | 33251 | [5 empty] | 5.7 | 5.7 | 30 |  | mg/m3 | 否 |  |  | 是

## 废水排放
任务名称 | 企业名称 | 名录类别 | 行业类别 | 受纳水体 | 执行标准名称 | 执行标准条目名称 | 监测点 | 监测项目 | 监测日期 | 流量(m³/s) | 水温(°C) | 生产负荷(%) | 进口浓度 | 排放浓度 | 上限 | 下限 | 单位 | 是否超标 | 超标倍数 | 备注 | 是否有评价限值
2021年10月份重点排污单位数据填报 | 航天晨光股份有限公司（管业园） | 水环境 | 金属结构制造 |  | 污水综合排放标准(GB8978-1996) | （表4）第二类污染物最高允许排放浓度（1998年1月1日后建的单位）,其他排污单位,三级标准 | 废水南排口(WS-0002) | 氨氮（NH3-N） | 2021-10-13 | 0 |  |  |  | 15.1 |  |  | mg/L | 否 |  |  | 否
2021年10月份重点排污单位数据填报 | 航天晨光股份有限公司（管业园） | 水环境 | 金属结构制造 |  | 污水综合排放标准(GB8978-1996) | （表4）第二类污染物最高允许排放浓度（1998年1月1日后建的单位）,一切排污单位 ,三级标准 | 废水南排口(WS-0002) | 动植物油 | 2021-10-13 | 0 |  |  |  | 0.06 | 100 |  | mg/L | 否 |  |  | 是
2021年10月份重点排污单位数据填报 | 航天晨光股份有限公司（管业园） | 水环境 | 金属结构制造 |  | 污水综合排放标准(GB8978-1996) | （表4）第二类污染物最高允许排放浓度（1998年1月1日后建的单位）,其他排污单位,三级标准 | 废水南排口(WS-0002) | 悬浮物 | 2021-10-13 | 0 |  |  |  | 10 | 400 |  | mg/L | 否 |  |  | 是
2021年10月份重点排污单位数据填报 | 航天晨光股份有限公司（管业园） | 水环境 | 金属结构制造 |  | 污水综合排放标准(GB8978-1996) | （表4）第二类污染物最高允许排放浓度（1998年1月1日后建的单位）,其他排污单位,三级标准 | 废水南排口(WS-0002) | 化学需氧量 | 2021-10-13 | 0 |  |  |  | 12 | 500 |  | mg/L | 否 |  |  | 是
2021年10月份重点排污单位数据填报 | 航天晨光股份有限公司（管业园） | 水环境 | 金属结构制造 |  | 污水综合排放标准(GB8978-1996) | （表4）第二类污染物最高允许排放浓度（1998年1月1日后建的单位）,一切排污单位 ,三级标准 | 废水南排口(WS-0002) | 总磷（以P计） | 2021-10-13 | 0 |  |  |  | 1.39 |  |  | mg/L | 否 |  |  | 否
2021年10月份重点排污单位数据填报 | 航天晨光股份有限公司（管业园） | 水环境 | 金属结构制造 |  | 污水综合排放标准(GB8978-1996) | （表4）第二类污染物最高允许排放浓度（1998年1月1日后建的单位）,一切排污单位 ,三级标准 | 废水南排口(WS-0002) | pH值 | 2021-10-13 | 0 | 20.8 |  |  | 7.1 | 9 | 6 | 无量纲 | 否 |  |  | 是
2021年10月份重点排污单位数据填报 | 航天晨光股份有限公司（管业园） | 水环境 | 金属结构制造 |  | 污水综合排放标准(GB8978-1996) | （表4）第二类污染物最高允许排放浓度（1998年1月1日后建的单位）,一切排污单位 ,三级标准 | 废水西排口(WS-0001) | 动植物油 | 2021-10-13 | 0 |  |  |  | <0.06 | 100 |  | mg/L | 否 |  |  | 是
2021年10月份重点排污单位数据填报 | 航天晨光股份有限公司（管业园） | 水环境 | 金属结构制造 |  | 污水综合排放标准(GB8978-1996) | （表4）第二类污染物最高允许排放浓度（1998年1月1日后建的单位）,其他排污单位,三级标准 | 废水西排口(WS-0001) | 氨氮（NH3-N） | 2021-10-13 | 0 |  |  |  | 8.05 |  |  | mg/L | 否 |  |  | 否
2021年10月份重点排污单位数据填报 | 航天晨光股份有限公司（管业园） | 水环境 | 金属结构制造 |  | 污水综合排放标准(GB8978-1996) | （表4）第二类污染物最高允许排放浓度（1998年1月1日后建的单位）,一切排污单位 ,三级标准 | 废水西排口(WS-0001) | 总磷（以P计） | 2021-10-13 | 0 |  |  |  | 0.52 |  |  | mg/L | 否 |  |  | 否
2021年10月份重点排污单位数据填报 | 航天晨光股份有限公司（管业园） | 水环境 | 金属结构制造 |  | 污水综合排放标准(GB8978-1996) | （表4）第二类污染物最高允许排放浓度（1998年1月1日后建的单位）,其他排污单位,三级标准 | 废水西排口(WS-0001) | 化学需氧量 | 2021-10-13 | 0 |  |  |  | 16 | 500 |  | mg/L | 否 |  |  | 是
2021年10月份重点排污单位数据填报 | 航天晨光股份有限公司（管业园） | 水环境 | 金属结构制造 |  | 污水综合排放标准(GB8978-1996) | （表4）第二类污染物最高允许排放浓度（1998年1月1日后建的单位）,一切排污单位 ,三级标准 | 废水西排口(WS-0001) | pH值 | 2021-10-13 | 0 | 20.8 |  |  | 7.1 | 9 | 6 | 无量纲 | 否 |  |  | 是
2021年10月份重点排污单位数据填报 | 航天晨光股份有限公司（管业园） | 水环境 | 金属结构制造 |  | 污水综合排放标准(GB8978-1996) | （表4）第二类污染物最高允许排放浓度（1998年1月1日后建的单位）,其他排污单位,三级标准 | 废水西排口(WS-0001) | 悬浮物 | 2021-10-13 | 0 |  |  |  | 11 | 400 |  | mg/L | 否 |  |  | 是
2021年10月份重点排污单位数据填报 | 航天晨光股份有限公司（车业园） | 大气环境 | 改装汽车制造 |  | 污水综合排放标准(GB8978-1996) | （表4）第二类污染物最高允许排放浓度（1998年1月1日后建的单位）,一切排污单位 ,三级标准 | 废水总排口WW1(WS-0001) | 总磷（以P计） | 2021-10-13 | 0 |  |  |  | 4.47 |  |  | mg/L | 否 |  |  | 否
2021年10月份重点排污单位数据填报 | 航天晨光股份有限公司（车业园） | 大气环境 | 改装汽车制造 |  | 污水综合排放标准(GB8978-1996) | （表4）第二类污染物最高允许排放浓度（1998年1月1日后建的单位）,其他排污单位,三级标准 | 废水总排口WW1(WS-0001) | 氨氮（NH3-N） | 2021-10-13 | 0 |  |  |  | 52.4 |  |  | mg/L | 否 |  |  | 否
2021年10月份重点排污单位数据填报 | 航天晨光股份有限公司（车业园） | 大气环境 | 改装汽车制造 |  | 污水综合排放标准(GB8978-1996) | （表4）第二类污染物最高允许排放浓度（1998年1月1日后建的单位）,其他排污单位,三级标准 | 废水总排口WW1(WS-0001) | 化学需氧量 | 2021-10-13 | 0 |  |  |  | 54 | 500 |  | mg/L | 否 |  |  | 是
2021年10月份重点排污单位数据填报 | 航天晨光股份有限公司（车业园） | 大气环境 | 改装汽车制造 |  | 污水综合排放标准(GB8978-1996) | （表4）第二类污染物最高允许排放浓度（1998年1月1日后建的单位）,一切排污单位 ,三级标准 | 废水总排口WW1(WS-0001) | pH值 | 2021-10-13 | 0 | 20.8 |  |  | 7.1 | 9 | 6 | 无量纲 | 否 |  |  | 是
2021年10月份重点排污单位数据填报 | 航天晨光股份有限公司（车业园） | 大气环境 | 改装汽车制造 |  | 污水综合排放标准(GB8978-1996) | （表4）第二类污染物最高允许排放浓度（1998年1月1日后建的单位）,一切排污单位 ,三级标准 | 废水总排口WW1(WS-0001) | 动植物油 | 2021-10-13 | 0 |  |  |  | 0.72 | 100 |  | mg/L | 否 |  |  | 是
2021年10月份重点排污单位数据填报 | 航天晨光股份有限公司（车业园） | 大气环境 | 改装汽车制造 |  | 污水综合排放标准(GB8978-1996) | （表4）第二类污染物最高允许排放浓度（1998年1月1日后建的单位）,其他排污单位,三级标准 | 废水总排口WW1(WS-0001) | 悬浮物 | 2021-10-13 | 0 |  |  |  | 12 | 400 |  | mg/L | 否 |  |  | 是
2021年10月份重点排污单位数据填报 | 航天晨光股份有限公司（车业园） | 大气环境 | 改装汽车制造 |  | 污水综合排放标准(GB8978-1996) | （表4）第二类污染物最高允许排放浓度（1998年1月1日后建的单位）,一切排污单位 ,三级标准 | 废水总排口WW2(WS-0002) | pH值 | 2021-10-13 | 0 | 20.4 |  |  | 7.1 | 9 | 6 | 无量纲 | 否 |  |  | 是
2021年10月份重点排污单位数据填报 | 航天晨光股份有限公司（车业园） | 大气环境 | 改装汽车制造 |  | 污水综合排放标准(GB8978-1996) | （表4）第二类污染物最高允许排放浓度（1998年1月1日后建的单位）,其他排污单位,三级标准 | 废水总排口WW2(WS-0002) | 悬浮物 | 2021-10-13 | 0 |  |  |  | 21 | 400 |  | mg/L | 否 |  |  | 是
2021年10月份重点排污单位数据填报 | 航天晨光股份有限公司（车业园） | 大气环境 | 改装汽车制造 |  | 污水综合排放标准(GB8978-1996) | （表4）第二类污染物最高允许排放浓度（1998年1月1日后建的单位）,一切排污单位 ,三级标准 | 废水总排口WW2(WS-0002) | 总磷（以P计） | 2021-10-13 | 0 |  |  |  | 0.23 |  |  | mg/L | 否 |  |  | 否
2021年10月份重点排污单位数据填报 | 航天晨光股份有限公司（车业园） | 大气环境 | 改装汽车制造 |  | 污水综合排放标准(GB8978-1996) | （表4）第二类污染物最高允许排放浓度（1998年1月1日后建的单位）,其他排污单位,三级标准 | 废水总排口WW2(WS-0002) | 化学需氧量 | 2021-10-13 | 0 |  |  |  | 33 | 500 |  | mg/L | 否 |  |  | 是
2021年10月份重点排污单位数据填报 | 航天晨光股份有限公司（车业园） | 大气环境 | 改装汽车制造 |  | 污水综合排放标准(GB8978-1996) | （表4）第二类污染物最高允许排放浓度（1998年1月1日后建的单位）,其他排污单位,三级标准 | 废水总排口WW2(WS-0002) | 氨氮（NH3-N） | 2021-10-13 | 0 |  |  |  | 2.04 |  |  | mg/L | 否 |  |  | 否
2021年10月份重点排污单位数据填报 | 航天晨光股份有限公司（车业园） | 大气环境 | 改装汽车制造 |  | 污水综合排放标准(GB8978-1996) | （表4）第二类污染物最高允许排放浓度（1998年1月1日后建的单位）,一切排污单位 ,三级标准 | 废水总排口WW2(WS-0002) | 动植物油 | 2021-10-13 | 0 |  |  |  | <0.06 | 100 |  | mg/L | 否 |  |  | 是
2021年10月份重点排污单位数据填报 | 延锋彼欧汽车外饰系统有限公司南京江宁分公司 | 土壤环境 | 汽车零部件及配件制造 |  | 污水综合排放标准(GB8978-1996) | （表4）第二类污染物最高允许排放浓度（1998年1月1日后建的单位）,一切排污单位 ,三级标准 | 废水总排口(DW001) | 石油类 | 2021-10-13 | 0 |  |  |  | <0.06 | 20 |  | mg/L | 否 |  |  | 是
2021年10月份重点排污单位数据填报 | 延锋彼欧汽车外饰系统有限公司南京江宁分公司 | 土壤环境 | 汽车零部件及配件制造 |  | 污水综合排放标准(GB8978-1996) | （表4）第二类污染物最高允许排放浓度（1998年1月1日后建的单位）,一切排污单位 ,三级标准 | 废水总排口(DW001) | 动植物油 | 2021-10-13 | 0 |  |  |  | <0.06 | 100 |  | mg/L | 否 |  |  | 是
2021年10月份重点排污单位数据填报 | 延锋彼欧汽车外饰系统有限公司南京江宁分公司 | 土壤环境 | 汽车零部件及配件制造 |  | 污水综合排放标准(GB8978-1996) | （表4）第二类污染物最高允许排放浓度（1998年1月1日后建的单位）,其他排污单位,三级标准 | 废水总排口(DW001) | 化学需氧量 | 2021-10-13 | 0 |  |  |  | 13 | 500 |  | mg/L | 否 |  |  | 是
2021年10月份重点排污单位数据填报 | 延锋彼欧汽车外饰系统有限公司南京江宁分公司 | 土壤环境 | 汽车零部件及配件制造 |  | 污水综合排放标准(GB8978-1996) | （表4）第二类污染物最高允许排放浓度（1998年1月1日后建的单位）,其他排污单位,三级标准 | 废水总排口(DW001) | 氨氮（NH3-N） | 2021-10-13 | 0 |  |  |  | 7.97 |  |  | mg/L | 否 |  |  | 否
2021年10月份重点排污单位数据填报 | 延锋彼欧汽车外饰系统有限公司南京江宁分公司 | 土壤环境 | 汽车零部件及配件制造 |  | 污水综合排放标准(GB8978-1996) | （表4）第二类污染物最高允许排放浓度（1998年1月1日后建的单位）,其他排污单位,三级标准 | 废水总排口(DW001) | 悬浮物 | 2021-10-13 | 0 |  |  |  | 30 | 400 |  | mg/L | 否 |  |  | 是
2021年10月份重点排污单位数据填报 | 延锋彼欧汽车外饰系统有限公司南京江宁分公司 | 土壤环境 | 汽车零部件及配件制造 |  | 污水综合排放标准(GB8978-1996) | （表4）第二类污染物最高允许排放浓度（1998年1月1日后建的单位）,一切排污单位 ,三级标准 | 废水总排口(DW001) | pH值 | 2021-10-13 | 0 | 20 |  |  | 7.2 | 9 | 6 | 无量纲 | 否 |  |  | 是
2021年10月份重点排污单位数据填报 | 延锋彼欧汽车外饰系统有限公司南京江宁分公司 | 土壤环境 | 汽车零部件及配件制造 |  | 污水综合排放标准(GB8978-1996) | （表4）第二类污染物最高允许排放浓度（1998年1月1日后建的单位）,一切排污单位 ,三级标准 | 废水总排口(DW001) | 总磷（以P计） | 2021-10-13 | 0 |  |  |  | 0.64 |  |  | mg/L | 否 |  |  | 否
2021年10月份重点排污单位数据填报 | 汤山新城污水处理厂 | 水环境 | 污水处理及其再生利用 |  | 城镇污水处理厂污染物排放标准[国标](GB18918-2002) | （表1）基本控制项目最高允许排放浓度（日均值）,一级标准（水温＞12℃或≤12℃）,A标准,通用 | 废水排口 | pH值 | 2021-10-21 | 0 | 15.9 |  |  | 7.3 | 9 | 6 | 无量纲 | 否 |  |  | 是
2021年10月份重点排污单位数据填报 | 汤山新城污水处理厂 | 水环境 | 污水处理及其再生利用 |  | 城镇污水处理厂污染物排放标准[国标](GB18918-2002) | A标准 | 废水排口 | 氨氮（NH3-N） | 2021-10-21 | 0 | 15.9 |  |  | 0.169 | 8 |  | mg/L | 否 |  |  | 是
2021年10月份重点排污单位数据填报 | 汤山新城污水处理厂 | 水环境 | 污水处理及其再生利用 |  | 城镇污水处理厂污染物排放标准[国标](GB18918-2002) | （表1）基本控制项目最高允许排放浓度（日均值）,一级标准（水温＞12℃或≤12℃）,A标准,2006年1月1日后建设 | 废水排口 | 总磷（以P计） | 2021-10-21 | 0 |  |  |  | 0.17 | 0.5 |  | mg/L | 否 |  |  | 是
2021年10月份重点排污单位数据填报 | 汤山新城污水处理厂 | 水环境 | 污水处理及其再生利用 |  | 城镇污水处理厂污染物排放标准[国标](GB18918-2002) | （表1）基本控制项目最高允许排放浓度（日均值）,一级标准（水温＞12℃或≤12℃）,A标准,通用 | 废水排口 | 悬浮物 | 2021-10-21 | 0 |  |  |  | <4 | 10 |  | mg/L | 否 |  |  | 是
2021年10月份重点排污单位数据填报 | 汤山新城污水处理厂 | 水环境 | 污水处理及其再生利用 |  | 城镇污水处理厂污染物排放标准[国标](GB18918-2002) | （表1）基本控制项目最高允许排放浓度（日均值）,一级标准（水温＞12℃或≤12℃）,A标准,通用 | 废水排口 | 化学需氧量 | 2021-10-21 | 0 |  |  |  | 7 | 50 |  | mg/L | 否 |  |  | 是
2021年10月份重点排污单位数据填报 | 大协西川东阳汽车部件（南京）有限公司 | 大气环境 | 汽车零部件及配件制造 |  | 污水综合排放标准(GB8978-1996) | （表4）第二类污染物最高允许排放浓度（1998年1月1日后建的单位）,一切排污单位 ,三级标准 | 废水总排口 | 石油类 | 2021-10-08 | 0 |  |  |  | 1.92 | 20 |  | mg/L | 否 |  |  | 是
2021年10月份重点排污单位数据填报 | 大协西川东阳汽车部件（南京）有限公司 | 大气环境 | 汽车零部件及配件制造 |  | 污水综合排放标准(GB8978-1996) | （表4）第二类污染物最高允许排放浓度（1998年1月1日后建的单位）,其他排污单位,三级标准 | 废水总排口 | 化学需氧量 | 2021-10-08 | 0 |  |  |  | 110 | 500 |  | mg/L | 否 |  |  | 是
2021年10月份重点排污单位数据填报 | 大协西川东阳汽车部件（南京）有限公司 | 大气环境 | 汽车零部件及配件制造 |  | 污水综合排放标准(GB8978-1996) | （表4）第二类污染物最高允许排放浓度（1998年1月1日后建的单位）,其他排污单位,三级标准 | 废水总排口 | 氨氮（NH3-N） | 2021-10-08 | 0 |  |  |  | 6.78 |  |  | mg/L | 否 |  |  | 否
2021年10月份重点排污单位数据填报 | 大协西川东阳汽车部件（南京）有限公司 | 大气环境 | 汽车零部件及配件制造 |  | 污水综合排放标准(GB8978-1996) | （表4）第二类污染物最高允许排放浓度（1998年1月1日后建的单位）,一切排污单位 ,三级标准 | 废水总排口 | 总磷（以P计） | 2021-10-08 | 0 |  |  |  | 0.55 |  |  | mg/L | 否 |  |  | 否
2021年10月份重点排污单位数据填报 | 大协西川东阳汽车部件（南京）有限公司 | 大气环境 | 汽车零部件及配件制造 |  | 污水综合排放标准(GB8978-1996) | （表4）第二类污染物最高允许排放浓度（1998年1月1日后建的单位）,其他排污单位,三级标准 | 废水总排口 | 悬浮物 | 2021-10-08 | 0 |  |  |  | 12 | 400 |  | mg/L | 否 |  |  | 是
2021年10月份重点排污单位数据填报 | 大协西川东阳汽车部件（南京）有限公司 | 大气环境 | 汽车零部件及配件制造 |  | 污水综合排放标准(GB8978-1996) | （表4）第二类污染物最高允许排放浓度（1998年1月1日后建的单位）,一切排污单位 ,三级标准 | 废水总排口 | pH值 | 2021-10-08 | 0 | 25.4 |  |  | 7.3 | 9 | 6 | 无量纲 | 否 |  |  | 是
2021年10月份重点排污单位数据填报 | 江苏润恒物流发展有限公司 | 其他 | 其他仓储业 |  | 污水综合排放标准(GB8978-1996) | （表4）第二类污染物最高允许排放浓度（1998年1月1日后建的单位）,其他排污单位,三级标准 | 总排口(WS-0001) | 悬浮物 | 2021-10-18 | 0 |  |  |  | 34 | 400 |  | mg/L | 否 |  |  | 是
2021年10月份重点排污单位数据填报 | 江苏润恒物流发展有限公司 | 其他 | 其他仓储业 |  | 污水综合排放标准(GB8978-1996) | （表4）第二类污染物最高允许排放浓度（1998年1月1日后建的单位）,其他排污单位,三级标准 | 总排口(WS-0001) | 化学需氧量 | 2021-10-18 | 0 |  |  |  | 13 | 500 |  | mg/L | 否 |  |  | 是
2021年10月份重点排污单位数据填报 | 江苏润恒物流发展有限公司 | 其他 | 其他仓储业 |  | 污水综合排放标准(GB8978-1996) | （表4）第二类污染物最高允许排放浓度（1998年1月1日后建的单位）,其他排污单位,三级标准 | 总排口(WS-0001) | 氨氮（NH3-N） | 2021-10-18 | 0 |  |  |  | 2.15 |  |  | mg/L | 否 |  |  | 否
2021年10月份重点排污单位数据填报 | 江苏润恒物流发展有限公司 | 其他 | 其他仓储业 |  | 污水综合排放标准(GB8978-1996) | （表4）第二类污染物最高允许排放浓度（1998年1月1日后建的单位）,一切排污单位 ,三级标准 | 总排口(WS-0001) | 总磷（以P计） | 2021-10-18 | 0 |  |  |  | 0.45 |  |  | mg/L | 否 |  |  | 否
2021年10月份重点排污单位数据填报 | 江苏润恒物流发展有限公司 | 其他 | 其他仓储业 |  | 污水综合排放标准(GB8978-1996) | （表4）第二类污染物最高允许排放浓度（1998年1月1日后建的单位）,一切排污单位 ,三级标准 | 总排口(WS-0001) | pH值 | 2021-10-18 | 0 | 14.7 |  |  | 7.2 | 9 | 6 | 无量纲 | 否 |  |  | 是
2021年10月份重点排污单位数据填报 | 江苏润恒物流发展有限公司 | 其他 | 其他仓储业 |  | 污水综合排放标准(GB8978-1996) | （表4）第二类污染物最高允许排放浓度（1998年1月1日后建的单位）,一切排污单位 ,三级标准 | 总排口(WS-0001) | 动植物油 | 2021-10-18 | 0 |  |  |  | 0.10 | 100 |  | mg/L | 否 |  |  | 是
2021年10月份重点排污单位数据填报 | 南京玻璃纤维研究设计院有限公司江宁分公司（将军大道厂区） | 水环境 | 玻璃纤维及制品制造 |  | 污水综合排放标准(GB8978-1996) | （表4）第二类污染物最高允许排放浓度（1998年1月1日后建的单位）,其他排污单位,三级标准 | 污水总排口(DW001) | 悬浮物 | 2021-10-19 | 0 |  |  |  | 4 | 400 |  | mg/L | 否 |  |  | 是
2021年10月份重点排污单位数据填报 | 南京玻璃纤维研究设计院有限公司江宁分公司（将军大道厂区） | 水环境 | 玻璃纤维及制品制造 |  | 污水综合排放标准(GB8978-1996) | （表4）第二类污染物最高允许排放浓度（1998年1月1日后建的单位）,一切排污单位 ,三级标准 | 污水总排口(DW001) | 总磷（以P计） | 2021-10-19 | 0 |  |  |  | 0.02 |  |  | mg/L | 否 |  |  | 否
2021年10月份重点排污单位数据填报 | 南京玻璃纤维研究设计院有限公司江宁分公司（将军大道厂区） | 水环境 | 玻璃纤维及制品制造 |  | 污水综合排放标准(GB8978-1996) | （表4）第二类污染物最高允许排放浓度（1998年1月1日后建的单位）,一切排污单位 ,三级标准 | 污水总排口(DW001) | pH值 | 2021-10-19 | 0 | 13 |  |  | 7.2 | 9 | 6 | 无量纲 | 否 |  |  | 是
2021年10月份重点排污单位数据填报 | 南京玻璃纤维研究设计院有限公司江宁分公司（将军大道厂区） | 水环境 | 玻璃纤维及制品制造 |  | 污水综合排放标准(GB8978-1996) | （表4）第二类污染物最高允许排放浓度（1998年1月1日后建的单位）,其他排污单位,三级标准 | 污水总排口(DW001) | 化学需氧量 | 2021-10-19 | 0 |  |  |  | 30 | 500 |  | mg/L | 否 |  |  | 是
2021年10月份重点排污单位数据填报 | 南京玻璃纤维研究设计院有限公司江宁分公司（将军大道厂区） | 水环境 | 玻璃纤维及制品制造 |  | 污水综合排放标准(GB8978-1996) | （表4）第二类污染物最高允许排放浓度（1998年1月1日后建的单位）,其他排污单位,三级标准 | 污水总排口(DW001) | 氨氮（NH3-N） | 2021-10-19 | 0 |  |  |  | 3.23 |  |  | mg/L | 否 |  |  | 否
2021年10月份重点排污单位数据填报 | 南京大桥机器有限公司 | 水环境 | 雷达及配套设备制造 |  | 污水综合排放标准(GB8978-1996) | （表4）第二类污染物最高允许排放浓度（1998年1月1日后建的单位）,一切排污单位 ,三级标准 | 废水总排口(WS-0001) | pH值 | 2021-10-18 | 0 | 14.6 |  |  | 7.2 | 9 | 6 | 无量纲 | 否 |  |  | 是
2021年10月份重点排污单位数据填报 | 南京大桥机器有限公司 | 水环境 | 雷达及配套设备制造 |  | 污水综合排放标准(GB8978-1996) | （表4）第二类污染物最高允许排放浓度（1998年1月1日后建的单位）,一切排污单位 ,三级标准 | 废水总排口(WS-0001) | 总磷（以P计） | 2021-10-18 | 0 |  |  |  | 0.45 |  |  | mg/L | 否 |  |  | 否
2021年10月份重点排污单位数据填报 | 南京大桥机器有限公司 | 水环境 | 雷达及配套设备制造 |  | 污水综合排放标准(GB8978-1996) | （表4）第二类污染物最高允许排放浓度（1998年1月1日后建的单位）,其他排污单位,三级标准 | 废水总排口(WS-0001) | 化学需氧量 | 2021-10-18 | 0 |  |  |  | 137 | 500 |  | mg/L | 否 |  |  | 是
2021年10月份重点排污单位数据填报 | 南京大桥机器有限公司 | 水环境 | 雷达及配套设备制造 |  | 污水综合排放标准(GB8978-1996) | （表4）第二类污染物最高允许排放浓度（1998年1月1日后建的单位）,其他排污单位,三级标准 | 废水总排口(WS-0001) | 氨氮（NH3-N） | 2021-10-18 | 0 |  |  |  | 2.23 |  |  | mg/L | 否 |  |  | 否
2021年10月份重点排污单位数据填报 | 南京大桥机器有限公司 | 水环境 | 雷达及配套设备制造 |  | 污水综合排放标准(GB8978-1996) | （表4）第二类污染物最高允许排放浓度（1998年1月1日后建的单位）,其他排污单位,三级标准 | 废水总排口(WS-0001) | 悬浮物 | 2021-10-18 | 0 |  |  |  | 54 | 400 |  | mg/L | 否 |  |  | 是
2021年10月份重点排污单位数据填报 | 蒂森克虏伯发动机零部件（中国）有限公司 | 土壤环境 | 汽车零部件及配件制造 |  | 污水综合排放标准(GB8978-1996) | （表4）第二类污染物最高允许排放浓度（1998年1月1日后建的单位）,一切排污单位 ,三级标准 | 废水总排口(WS-01) | 阴离子表面活性剂（LAS） | 2021-10-11 | 0 |  |  |  | 0.11 | 20 |  | mg/L | 否 |  |  | 是
2021年10月份重点排污单位数据填报 | 蒂森克虏伯发动机零部件（中国）有限公司 | 土壤环境 | 汽车零部件及配件制造 |  | 污水综合排放标准(GB8978-1996) | （表4）第二类污染物最高允许排放浓度（1998年1月1日后建的单位）,一切排污单位 ,三级标准 | 废水总排口(WS-01) | 石油类 | 2021-10-11 | 0 |  |  |  | 0.11 | 20 |  | mg/L | 否 |  |  | 是
2021年10月份重点排污单位数据填报 | 蒂森克虏伯发动机零部件（中国）有限公司 | 土壤环境 | 汽车零部件及配件制造 |  | 污水综合排放标准(GB8978-1996) | （表4）第二类污染物最高允许排放浓度（1998年1月1日后建的单位）,其他排污单位,三级标准 | 废水总排口(WS-01) | 氨氮（NH3-N） | 2021-10-11 | 0 |  |  |  | 3.78 |  |  | mg/L | 否 |  |  | 否
2021年10月份重点排污单位数据填报 | 蒂森克虏伯发动机零部件（中国）有限公司 | 土壤环境 | 汽车零部件及配件制造 |  | 污水综合排放标准(GB8978-1996) | （表4）第二类污染物最高允许排放浓度（1998年1月1日后建的单位）,其他排污单位,三级标准 | 废水总排口(WS-01) | 悬浮物 | 2021-10-11 | 0 |  |  |  | 8 | 400 |  | mg/L | 否 |  |  | 是
2021年10月份重点排污单位数据填报 | 蒂森克虏伯发动机零部件（中国）有限公司 | 土壤环境 | 汽车零部件及配件制造 |  | 污水综合排放标准(GB8978-1996) | （表4）第二类污染物最高允许排放浓度（1998年1月1日后建的单位）,其他排污单位,三级标准 | 废水总排口(WS-01) | 化学需氧量 | 2021-10-11 | 0 |  |  |  | 227 | 500 |  | mg/L | 否 |  |  | 是
2021年10月份重点排污单位数据填报 | 蒂森克虏伯发动机零部件（中国）有限公司 | 土壤环境 | 汽车零部件及配件制造 |  | 污水综合排放标准(GB8978-1996) | （表4）第二类污染物最高允许排放浓度（1998年1月1日后建的单位）,一切排污单位 ,三级标准 | 废水总排口(WS-01) | 总磷（以P计） | 2021-10-11 | 0 |  |  |  | 2.25 |  |  | mg/L | 否 |  |  | 否
2021年10月份重点排污单位数据填报 | 蒂森克虏伯发动机零部件（中国）有限公司 | 土壤环境 | 汽车零部件及配件制造 |  | 污水综合排放标准(GB8978-1996) | （表4）第二类污染物最高允许排放浓度（1998年1月1日后建的单位）,一切排污单位 ,三级标准 | 废水总排口(WS-01) | pH值 | 2021-10-11 | 0 | 27.4 |  |  | 7.5 | 9 | 6 | 无量纲 | 否 |  |  | 是
2021年10月份重点排污单位数据填报 | 兆丰华生物科技（南京）有限公司 | 水环境 | 兽用生物药品制品 |  | 污水综合排放标准(GB8978-1996) | （表4）第二类污染物最高允许排放浓度（1998年1月1日后建的单位）,医院、兽医院及医疗机构含病原体污水,三级标准 | 废水总排口(DW001) | 粪大肠菌群数 | 2021-10-20 | 0 |  |  |  | 70 | 5000 |  | 个/L | 否 |  |  | 是
2021年10月份重点排污单位数据填报 | 兆丰华生物科技（南京）有限公司 | 水环境 | 兽用生物药品制品 |  | 污水综合排放标准(GB8978-1996) | （表4）第二类污染物最高允许排放浓度（1998年1月1日后建的单位）,一切排污单位 ,三级标准 | 废水总排口(DW001) | 石油类 | 2021-10-20 | 0 |  |  |  | 0.51 | 20 |  | mg/L | 否 |  |  | 是
2021年10月份重点排污单位数据填报 | 兆丰华生物科技（南京）有限公司 | 水环境 | 兽用生物药品制品 |  | 污水综合排放标准(GB8978-1996) | （表4）第二类污染物最高允许排放浓度（1998年1月1日后建的单位）,一切排污单位 ,三级标准 | 废水总排口(DW001) | 总磷（以P计） | 2021-10-20 | 0 |  |  |  | 1.94 |  |  | mg/L | 否 |  |  | 否
2021年10月份重点排污单位数据填报 | 兆丰华生物科技（南京）有限公司 | 水环境 | 兽用生物药品制品 |  | 污水综合排放标准(GB8978-1996) | （表4）第二类污染物最高允许排放浓度（1998年1月1日后建的单位）,其他排污单位,三级标准 | 废水总排口(DW001) | 化学需氧量 | 2021-10-20 | 0 |  |  |  | 133 | 500 |  | mg/L | 否 |  |  | 是
2021年10月份重点排污单位数据填报 | 兆丰华生物科技（南京）有限公司 | 水环境 | 兽用生物药品制品 |  | 污水综合排放标准(GB8978-1996) | （表4）第二类污染物最高允许排放浓度（1998年1月1日后建的单位）,一切排污单位 ,三级标准 | 废水总排口(DW001) | 动植物油 | 2021-10-20 | 0 |  |  |  | 0.26 | 100 |  | mg/L | 否 |  |  | 是
2021年10月份重点排污单位数据填报 | 兆丰华生物科技（南京）有限公司 | 水环境 | 兽用生物药品制品 |  | 污水综合排放标准(GB8978-1996) | （表4）第二类污染物最高允许排放浓度（1998年1月1日后建的单位）,其他排污单位,三级标准 | 废水总排口(DW001) | 悬浮物 | 2021-10-20 | 0 |  |  |  | 16 | 400 |  | mg/L | 否 |  |  | 是
2021年10月份重点排污单位数据填报 | 兆丰华生物科技（南京）有限公司 | 水环境 | 兽用生物药品制品 |  | 污水综合排放标准(GB8978-1996) | （表4）第二类污染物最高允许排放浓度（1998年1月1日后建的单位）,其他排污单位,三级标准 | 废水总排口(DW001) | 氨氮（NH3-N） | 2021-10-20 | 0 |  |  |  | 15.0 |  |  | mg/L | 否 |  |  | 否
2021年10月份重点排污单位数据填报 | 兆丰华生物科技（南京）有限公司 | 水环境 | 兽用生物药品制品 |  | 污水综合排放标准(GB8978-1996) | （表4）第二类污染物最高允许排放浓度（1998年1月1日后建的单位）,一切排污单位 ,三级标准 | 废水总排口(DW001) | pH值 | 2021-10-20 | 0 | 22.2 |  |  | 7.5 | 9 | 6 | 无量纲 | 否 |  |  | 是
2021年10月份重点排污单位数据填报 | 正大天晴药业集团南京顺欣制药有限公司 | 其他 | 化学药品制剂制造 |  | 污水综合排放标准(GB8978-1996) | （表4）第二类污染物最高允许排放浓度（1998年1月1日后建的单位）,一切排污单位 ,三级标准 | 废水总排口(WS-0001) | 总磷（以P计） | 2021-10-18 | 0 |  |  |  | 1.61 |  |  | mg/L | 否 |  |  | 否
2021年10月份重点排污单位数据填报 | 正大天晴药业集团南京顺欣制药有限公司 | 其他 | 化学药品制剂制造 |  | 污水综合排放标准(GB8978-1996) | （表4）第二类污染物最高允许排放浓度（1998年1月1日后建的单位）,其他排污单位,三级标准 | 废水总排口(WS-0001) | 化学需氧量 | 2021-10-18 | 0 |  |  |  | 101 | 500 |  | mg/L | 否 |  |  | 是
2021年10月份重点排污单位数据填报 | 正大天晴药业集团南京顺欣制药有限公司 | 其他 | 化学药品制剂制造 |  | 污水综合排放标准(GB8978-1996) | （表4）第二类污染物最高允许排放浓度（1998年1月1日后建的单位）,一切排污单位 ,三级标准 | 废水总排口(WS-0001) | pH值 | 2021-10-18 | 0 | 14.2 |  |  | 7.2 | 9 | 6 | 无量纲 | 否 |  |  | 是
2021年10月份重点排污单位数据填报 | 正大天晴药业集团南京顺欣制药有限公司 | 其他 | 化学药品制剂制造 |  | 污水综合排放标准(GB8978-1996) | （表4）第二类污染物最高允许排放浓度（1998年1月1日后建的单位）,其他排污单位,三级标准 | 废水总排口(WS-0001) | 悬浮物 | 2021-10-18 | 0 |  |  |  | 22 | 400 |  | mg/L | 否 |  |  | 是
2021年10月份重点排污单位数据填报 | 正大天晴药业集团南京顺欣制药有限公司 | 其他 | 化学药品制剂制造 |  | 污水综合排放标准(GB8978-1996) | （表4）第二类污染物最高允许排放浓度（1998年1月1日后建的单位）,其他排污单位,三级标准 | 废水总排口(WS-0001) | 氨氮（NH3-N） | 2021-10-18 | 0 |  |  |  | 2.94 |  |  | mg/L | 否 |  |  | 否
2021年10月份重点排污单位数据填报 | 南京塔塔汽车零部件系统有限公司 | 大气环境 | 汽车零部件及配件制造 |  | 污水综合排放标准(GB8978-1996) | （表4）第二类污染物最高允许排放浓度（1998年1月1日后建的单位）,一切排污单位 ,三级标准 | 废水总排口(WS-0001) | 动植物油 | 2021-10-08 | 0 |  |  |  | 2.38 | 100 |  | mg/L | 否 |  |  | 是
2021年10月份重点排污单位数据填报 | 南京塔塔汽车零部件系统有限公司 | 大气环境 | 汽车零部件及配件制造 |  | 污水综合排放标准(GB8978-1996) | （表4）第二类污染物最高允许排放浓度（1998年1月1日后建的单位）,其他排污单位,三级标准 | 废水总排口(WS-0001) | 化学需氧量 | 2021-10-08 | 0 |  |  |  | 275 | 500 |  | mg/L | 否 |  |  | 是
2021年10月份重点排污单位数据填报 | 南京塔塔汽车零部件系统有限公司 | 大气环境 | 汽车零部件及配件制造 |  | 污水综合排放标准(GB8978-1996) | （表4）第二类污染物最高允许排放浓度（1998年1月1日后建的单位）,其他排污单位,三级标准 | 废水总排口(WS-0001) | 氨氮（NH3-N） | 2021-10-08 | 0 |  |  |  | 115 |  |  | mg/L | 否 |  |  | 否
2021年10月份重点排污单位数据填报 | 南京塔塔汽车零部件系统有限公司 | 大气环境 | 汽车零部件及配件制造 |  | 污水综合排放标准(GB8978-1996) | （表4）第二类污染物最高允许排放浓度（1998年1月1日后建的单位）,一切排污单位 ,三级标准 | 废水总排口(WS-0001) | pH值 | 2021-10-08 | 0 | 25.2 |  |  | 7.4 | 9 | 6 | 无量纲 | 否 |  |  | 是
2021年10月份重点排污单位数据填报 | 南京塔塔汽车零部件系统有限公司 | 大气环境 | 汽车零部件及配件制造 |  | 污水综合排放标准(GB8978-1996) | （表4）第二类污染物最高允许排放浓度（1998年1月1日后建的单位）,一切排污单位 ,三级标准 | 废水总排口(WS-0001) | 总磷（以P计） | 2021-10-08 | 0 |  |  |  | 11.4 |  |  | mg/L | 否 |  |  | 否
2021年10月份重点排污单位数据填报 | 南京塔塔汽车零部件系统有限公司 | 大气环境 | 汽车零部件及配件制造 |  | 污水综合排放标准(GB8978-1996) | （表4）第二类污染物最高允许排放浓度（1998年1月1日后建的单位）,其他排污单位,三级标准 | 废水总排口(WS-0001) | 悬浮物 | 2021-10-08 | 0 |  |  |  | 57 | 400 |  | mg/L | 否 |  |  | 是
2021年10月份重点排污单位数据填报 | 布雷博（南京）制动系统有限公司 | 土壤环境 | 汽车零部件及配件制造 |  | 污水综合排放标准(GB8978-1996) | （表4）第二类污染物最高允许排放浓度（1998年1月1日后建的单位）,一切排污单位 ,三级标准 | 废水总排口(WS-0001) | 石油类 | 2021-10-11 | 0 |  |  |  | 0.13 | 20 |  | mg/L | 否 |  |  | 是
2021年10月份重点排污单位数据填报 | 布雷博（南京）制动系统有限公司 | 土壤环境 | 汽车零部件及配件制造 |  | 污水综合排放标准(GB8978-1996) | （表4）第二类污染物最高允许排放浓度（1998年1月1日后建的单位）,一切排污单位 ,三级标准 | 废水总排口(WS-0001) | pH值 | 2021-10-11 | 0 | 23.2 |  |  | 7.3 | 9 | 6 | 无量纲 | 否 |  |  | 是
2021年10月份重点排污单位数据填报 | 布雷博（南京）制动系统有限公司 | 土壤环境 | 汽车零部件及配件制造 |  | 污水综合排放标准(GB8978-1996) | （表4）第二类污染物最高允许排放浓度（1998年1月1日后建的单位）,一切排污单位 ,三级标准 | 废水总排口(WS-0001) | 总磷（以P计） | 2021-10-11 | 0 |  |  |  | 0.21 |  |  | mg/L | 否 |  |  | 否
2021年10月份重点排污单位数据填报 | 布雷博（南京）制动系统有限公司 | 土壤环境 | 汽车零部件及配件制造 |  | 污水综合排放标准(GB8978-1996) | （表4）第二类污染物最高允许排放浓度（1998年1月1日后建的单位）,其他排污单位,三级标准 | 废水总排口(WS-0001) | 氨氮（NH3-N） | 2021-10-11 | 0 |  |  |  | 0.389 |  |  | mg/L | 否 |  |  | 否
2021年10月份重点排污单位数据填报 | 布雷博（南京）制动系统有限公司 | 土壤环境 | 汽车零部件及配件制造 |  | 污水综合排放标准(GB8978-1996) | （表4）第二类污染物最高允许排放浓度（1998年1月1日后建的单位）,其他排污单位,三级标准 | 废水总排口(WS-0001) | 悬浮物 | 2021-10-11 | 0 |  |  |  | 11 | 400 |  | mg/L | 否 |  |  | 是
2021年10月份重点排污单位数据填报 | 布雷博（南京）制动系统有限公司 | 土壤环境 | 汽车零部件及配件制造 |  | 污水综合排放标准(GB8978-1996) | （表4）第二类污染物最高允许排放浓度（1998年1月1日后建的单位）,一切排污单位 ,三级标准 | 废水总排口(WS-0001) | 动植物油 | 2021-10-11 | 0 |  |  |  | 0.06 | 100 |  | mg/L | 否 |  |  | 是
2021年10月份重点排污单位数据填报 | 布雷博（南京）制动系统有限公司 | 土壤环境 | 汽车零部件及配件制造 |  | 污水综合排放标准(GB8978-1996) | （表4）第二类污染物最高允许排放浓度（1998年1月1日后建的单位）,其他排污单位,三级标准 | 废水总排口(WS-0001) | 化学需氧量 | 2021-10-11 | 0 |  |  |  | 26 | 500 |  | mg/L | 否 |  |  | 是
2021年10月份重点排污单位数据填报 | 南京国盛电子有限公司 | 其他 | 电子专用材料制造 |  | 污水综合排放标准(GB8978-1996) | （表4）第二类污染物最高允许排放浓度（1998年1月1日后建的单位）,其他排污单位,三级标准 | 废水总排口(WS-0001) | 悬浮物 | 2021-10-26 | 0 |  |  |  | 16 | 400 |  | mg/L | 否 |  |  | 是
2021年10月份重点排污单位数据填报 | 南京国盛电子有限公司 | 其他 | 电子专用材料制造 |  | 污水综合排放标准(GB8978-1996) | （表4）第二类污染物最高允许排放浓度（1998年1月1日后建的单位）,其他排污单位,三级标准 | 废水总排口(WS-0001) | 氨氮（NH3-N） | 2021-10-26 | 0 |  |  |  | 6.28 |  |  | mg/L | 否 |  |  | 否
2021年10月份重点排污单位数据填报 | 南京国盛电子有限公司 | 其他 | 电子专用材料制造 |  | 污水综合排放标准(GB8978-1996) | （表4）第二类污染物最高允许排放浓度（1998年1月1日后建的单位）,一切排污单位 ,三级标准 | 废水总排口(WS-0001) | pH值 | 2021-10-26 | 0 | 23.8 |  |  | 7.4 | 9 | 6 | 无量纲 | 否 |  |  | 是
2021年10月份重点排污单位数据填报 | 南京国盛电子有限公司 | 其他 | 电子专用材料制造 |  | 污水综合排放标准(GB8978-1996) | （表4）第二类污染物最高允许排放浓度（1998年1月1日后建的单位）,其他排污单位,三级标准 | 废水总排口(WS-0001) | 化学需氧量 | 2021-10-26 | 0 |  |  |  | 103 | 500 |  | mg/L | 否 |  |  | 是
2021年10月份重点排污单位数据填报 | 南京国盛电子有限公司 | 其他 | 电子专用材料制造 |  | 污水综合排放标准(GB8978-1996) | （表4）第二类污染物最高允许排放浓度（1998年1月1日后建的单位）,其他排污单位,三级标准 | 废水总排口(WS-0001) | 氟化物 | 2021-10-26 | 0 |  |  |  | 17 | 20 |  | mg/L | 否 |  |  | 是
2021年10月份重点排污单位数据填报 | 南京国盛电子有限公司 | 其他 | 电子专用材料制造 |  | 污水综合排放标准(GB8978-1996) | （表4）第二类污染物最高允许排放浓度（1998年1月1日后建的单位）,一切排污单位 ,三级标准 | 废水总排口(WS-0001) | 总磷（以P计） | 2021-10-26 | 0 |  |  |  | 1.21 |  |  | mg/L | 否 |  |  | 否
2021年10月份重点排污单位数据填报 | 南京国盛电子有限公司 | 其他 | 电子专用材料制造 |  | 电镀污染物排放标准(GB21900-2008) | （表3）水污染物特别排放限值,车间或生产设施废水排放口 | 含铬污水处理设施排口(WS-0002) | 六价铬 | 2021-10-26 | 0 |  |  |  | 0.004 | 0.1 |  | mg/L | 否 |  |  | 是
2021年10月份重点排污单位数据填报 | 南京百事可乐饮料有限公司 | 水环境 | 碳酸饮料制造 |  | 污水综合排放标准(GB8978-1996) | （表4）第二类污染物最高允许排放浓度（1998年1月1日后建的单位）,其他排污单位,三级标准 | 废水总排口(WS-0001) | 悬浮物 | 2021-10-08 | 0 |  |  |  | 21 | 400 |  | mg/L | 否 |  |  | 是
2021年10月份重点排污单位数据填报 | 南京百事可乐饮料有限公司 | 水环境 | 碳酸饮料制造 |  | 污水综合排放标准(GB8978-1996) | （表4）第二类污染物最高允许排放浓度（1998年1月1日后建的单位）,其他排污单位,三级标准 | 废水总排口(WS-0001) | 氨氮（NH3-N） | 2021-10-08 | 0 |  |  |  | 0.418 |  |  | mg/L | 否 |  |  | 否
2021年10月份重点排污单位数据填报 | 南京百事可乐饮料有限公司 | 水环境 | 碳酸饮料制造 |  | 污水综合排放标准(GB8978-1996) | （表4）第二类污染物最高允许排放浓度（1998年1月1日后建的单位）,一切排污单位 ,三级标准 | 废水总排口(WS-0001) | 总磷（以P计） | 2021-10-08 | 0 |  |  |  | 5.68 |  |  | mg/L | 否 |  |  | 否
2021年10月份重点排污单位数据填报 | 南京百事可乐饮料有限公司 | 水环境 | 碳酸饮料制造 |  | 污水综合排放标准(GB8978-1996) | （表4）第二类污染物最高允许排放浓度（1998年1月1日后建的单位）,其他排污单位,三级标准 | 废水总排口(WS-0001) | 化学需氧量 | 2021-10-08 | 0 |  |  |  | 8 | 500 |  | mg/L | 否 |  |  | 是
2021年10月份重点排污单位数据填报 | 南京百事可乐饮料有限公司 | 水环境 | 碳酸饮料制造 |  | 污水综合排放标准(GB8978-1996) | （表4）第二类污染物最高允许排放浓度（1998年1月1日后建的单位）,一切排污单位 ,三级标准 | 废水总排口(WS-0001) | pH值 | 2021-10-08 | 0 | 24.6 |  |  | 7.4 | 9 | 6 | 无量纲 | 否 |  |  | 是
2021年10月份重点排污单位数据填报 | 中国电信股份有限公司南京分公司 | 土壤环境 | 固定电信服务 |  | 污水综合排放标准(GB8978-1996) | （表4）第二类污染物最高允许排放浓度（1998年1月1日后建的单位）,一切排污单位 ,三级标准 | 污水总排口(DW001) | 总磷（以P计） | 2021-10-08 | 0 |  |  |  | 6.01 |  |  | mg/L | 否 |  |  | 否
2021年10月份重点排污单位数据填报 | 中国电信股份有限公司南京分公司 | 土壤环境 | 固定电信服务 |  | 污水综合排放标准(GB8978-1996) | （表4）第二类污染物最高允许排放浓度（1998年1月1日后建的单位）,一切排污单位 ,三级标准 | 污水总排口(DW001) | pH值 | 2021-10-08 | 0 | 24.2 |  |  | 7.3 | 9 | 6 | 无量纲 | 否 |  |  | 是
2021年10月份重点排污单位数据填报 | 中国电信股份有限公司南京分公司 | 土壤环境 | 固定电信服务 |  | 污水综合排放标准(GB8978-1996) | （表4）第二类污染物最高允许排放浓度（1998年1月1日后建的单位）,其他排污单位,三级标准 | 污水总排口(DW001) | 化学需氧量 | 2021-10-08 | 0 |  |  |  | 13 | 500 |  | mg/L | 否 |  |  | 是
2021年10月份重点排污单位数据填报 | 中国电信股份有限公司南京分公司 | 土壤环境 | 固定电信服务 |  | 污水综合排放标准(GB8978-1996) | （表4）第二类污染物最高允许排放浓度（1998年1月1日后建的单位）,其他排污单位,三级标准 | 污水总排口(DW001) | 悬浮物 | 2021-10-08 | 0 |  |  |  | 11 | 400 |  | mg/L | 否 |  |  | 是
2021年10月份重点排污单位数据填报 | 中国电信股份有限公司南京分公司 | 土壤环境 | 固定电信服务 |  | 污水综合排放标准(GB8978-1996) | （表4）第二类污染物最高允许排放浓度（1998年1月1日后建的单位）,其他排污单位,三级标准 | 污水总排口(DW001) | 氨氮（NH3-N） | 2021-10-08 | 0 |  |  |  | 0.873 |  |  | mg/L | 否 |  |  | 否
2021年10月份重点排污单位数据填报 | 南京星乔威泰克汽车零部件有限公司 | 水环境 | 汽车零部件及配件制造 |  | 污水综合排放标准(GB8978-1996) | （表1）第一类污染物最高允许排放浓度 | 涂装车间排口(DW002) | 总镍 | 2021-10-18 | 0 |  |  |  | 0.05 | 1.0 |  | mg/L | 否 |  |  | 是
2021年10月份重点排污单位数据填报 | 南京星乔威泰克汽车零部件有限公司 | 水环境 | 汽车零部件及配件制造 |  | 污水综合排放标准(GB8978-1996) | （表4）第二类污染物最高允许排放浓度（1998年1月1日后建的单位）,一切排污单位 ,三级标准 | 废水总排口 | 石油类 | 2021-10-18 | 0 |  |  |  | 0.20 | 20 |  | mg/L | 否 |  |  | 是
2021年10月份重点排污单位数据填报 | 南京星乔威泰克汽车零部件有限公司 | 水环境 | 汽车零部件及配件制造 |  | 污水综合排放标准(GB8978-1996) | （表4）第二类污染物最高允许排放浓度（1998年1月1日后建的单位）,其他排污单位,三级标准 | 废水总排口 | 氨氮（NH3-N） | 2021-10-18 | 0 |  |  |  | 9.14 |  |  | mg/L | 否 |  |  | 否
2021年10月份重点排污单位数据填报 | 南京星乔威泰克汽车零部件有限公司 | 水环境 | 汽车零部件及配件制造 |  | 污水综合排放标准(GB8978-1996) | （表4）第二类污染物最高允许排放浓度（1998年1月1日后建的单位）,其他排污单位,三级标准 | 废水总排口 | 化学需氧量 | 2021-10-18 | 0 |  |  |  | 79 | 500 |  | mg/L | 否 |  |  | 是
2021年10月份重点排污单位数据填报 | 南京星乔威泰克汽车零部件有限公司 | 水环境 | 汽车零部件及配件制造 |  | 污水综合排放标准(GB8978-1996) | （表4）第二类污染物最高允许排放浓度（1998年1月1日后建的单位）,一切排污单位 ,三级标准 | 废水总排口 | pH值 | 2021-10-18 | 0 | 15.6 |  |  | 7.3 | 9 | 6 | 无量纲 | 否 |  |  | 是
2021年10月份重点排污单位数据填报 | 南京星乔威泰克汽车零部件有限公司 | 水环境 | 汽车零部件及配件制造 |  | 污水综合排放标准(GB8978-1996) | （表4）第二类污染物最高允许排放浓度（1998年1月1日后建的单位）,其他排污单位,三级标准 | 废水总排口 | 悬浮物 | 2021-10-18 | 0 |  |  |  | 21 | 400 |  | mg/L | 否 |  |  | 是
2021年10月份重点排污单位数据填报 | 南京星乔威泰克汽车零部件有限公司 | 水环境 | 汽车零部件及配件制造 |  | 污水综合排放标准(GB8978-1996) | （表4）第二类污染物最高允许排放浓度（1998年1月1日后建的单位）,一切排污单位 ,三级标准 | 废水总排口 | 总磷（以P计） | 2021-10-18 | 0 |  |  |  | 3.13 |  |  | mg/L | 否 |  |  | 否
2021年10月份重点排污单位数据填报 | 华润雪花啤酒（南京）有限公司 | 水环境 | 啤酒制造 |  | 污水综合排放标准(GB8978-1996) | （表4）第二类污染物最高允许排放浓度（1998年1月1日后建的单位）,其他排污单位,三级标准 | 废水总排口(WS-0001) | 悬浮物 | 2021-10-12 | 0 |  |  |  | 10 | 400 |  | mg/L | 否 |  |  | 是
2021年10月份重点排污单位数据填报 | 华润雪花啤酒（南京）有限公司 | 水环境 | 啤酒制造 |  | 污水综合排放标准(GB8978-1996) | （表4）第二类污染物最高允许排放浓度（1998年1月1日后建的单位）,其他排污单位,三级标准 | 废水总排口(WS-0001) | 氨氮（NH3-N） | 2021-10-12 | 0 |  |  |  | 1.08 |  |  | mg/L | 否 |  |  | 否
2021年10月份重点排污单位数据填报 | 华润雪花啤酒（南京）有限公司 | 水环境 | 啤酒制造 |  | 污水综合排放标准(GB8978-1996) | （表4）第二类污染物最高允许排放浓度（1998年1月1日后建的单位）,一切排污单位 ,三级标准 | 废水总排口(WS-0001) | 总磷（以P计） | 2021-10-12 | 0 |  |  |  | 0.46 |  |  | mg/L | 否 |  |  | 否
2021年10月份重点排污单位数据填报 | 华润雪花啤酒（南京）有限公司 | 水环境 | 啤酒制造 |  | 污水综合排放标准(GB8978-1996) | （表4）第二类污染物最高允许排放浓度（1998年1月1日后建的单位）,其他排污单位,三级标准 | 废水总排口(WS-0001) | 化学需氧量 | 2021-10-12 | 0 |  |  |  | 76 | 500 |  | mg/L | 否 |  |  | 是
2021年10月份重点排污单位数据填报 | 华润雪花啤酒（南京）有限公司 | 水环境 | 啤酒制造 |  | 污水综合排放标准(GB8978-1996) | （表4）第二类污染物最高允许排放浓度（1998年1月1日后建的单位）,一切排污单位 ,三级标准 | 废水总排口(WS-0001) | pH值 | 2021-10-12 | 0 | 25.2 |  |  | 8.4 | 9 | 6 | 无量纲 | 否 |  |  | 是
2021年10月份重点排污单位数据填报 | 上汽大通汽车有限公司南京分公司 | 水环境 | 汽车整车制造 |  | 污水综合排放标准(GB8978-1996) | （表4）第二类污染物最高允许排放浓度（1998年1月1日后建的单位）,一切排污单位 ,三级标准 | 废水排口(WS-0001) | pH值 | 2021-10-11 | 0 | 19.4 |  |  | 7.2 | 9 | 6 | 无量纲 | 否 |  |  | 是
2021年10月份重点排污单位数据填报 | 上汽大通汽车有限公司南京分公司 | 水环境 | 汽车整车制造 |  | 污水综合排放标准(GB8978-1996) | （表4）第二类污染物最高允许排放浓度（1998年1月1日后建的单位）,其他排污单位,三级标准 | 废水排口(WS-0001) | 氨氮（NH3-N） | 2021-10-11 | 0 |  |  |  | 2.96 |  |  | mg/L | 否 |  |  | 否
2021年10月份重点排污单位数据填报 | 上汽大通汽车有限公司南京分公司 | 水环境 | 汽车整车制造 |  | 污水综合排放标准(GB8978-1996) | （表4）第二类污染物最高允许排放浓度（1998年1月1日后建的单位）,其他排污单位,三级标准 | 废水排口(WS-0001) | 化学需氧量 | 2021-10-11 | 0 |  |  |  | 121 | 500 |  | mg/L | 否 |  |  | 是
2021年10月份重点排污单位数据填报 | 上汽大通汽车有限公司南京分公司 | 水环境 | 汽车整车制造 |  | 污水综合排放标准(GB8978-1996) | （表4）第二类污染物最高允许排放浓度（1998年1月1日后建的单位）,其他排污单位,三级标准 | 废水排口(WS-0001) | 悬浮物 | 2021-10-11 | 0 |  |  |  | 17 | 400 |  | mg/L | 否 |  |  | 是
2021年10月份重点排污单位数据填报 | 上汽大通汽车有限公司南京分公司 | 水环境 | 汽车整车制造 |  | 污水综合排放标准(GB8978-1996) | （表4）第二类污染物最高允许排放浓度（1998年1月1日后建的单位）,一切排污单位 ,三级标准 | 废水排口(WS-0001) | 石油类 | 2021-10-11 | 0 |  |  |  | 0.29 | 20 |  | mg/L | 否 |  |  | 是
2021年10月份重点排污单位数据填报 | 上汽大通汽车有限公司南京分公司 | 水环境 | 汽车整车制造 |  | 污水综合排放标准(GB8978-1996) | （表4）第二类污染物最高允许排放浓度（1998年1月1日后建的单位）,一切排污单位 ,三级标准 | 废水排口(WS-0001) | 磷酸盐（以P计） | 2021-10-11 | 0 |  |  |  | 0.09 |  |  | mg/L | 否 |  |  | 否
2021年10月份重点排污单位数据填报 | 南京九一重型齿轮箱制造有限公司 | 土壤环境 | 齿轮及齿轮减、变速箱制造 |  | 污水综合排放标准(GB8978-1996) | （表4）第二类污染物最高允许排放浓度（1998年1月1日后建的单位）,其他排污单位,三级标准 | 废水总排口(ws-01) | 悬浮物 | 2021-10-11 | 0 |  |  |  | 6 | 400 |  | mg/L | 否 |  |  | 是
2021年10月份重点排污单位数据填报 | 南京九一重型齿轮箱制造有限公司 | 土壤环境 | 齿轮及齿轮减、变速箱制造 |  | 污水综合排放标准(GB8978-1996) | （表4）第二类污染物最高允许排放浓度（1998年1月1日后建的单位）,一切排污单位 ,三级标准 | 废水总排口(ws-01) | 总磷（以P计） | 2021-10-11 | 0 |  |  |  | 0.04 |  |  | mg/L | 否 |  |  | 否
2021年10月份重点排污单位数据填报 | 南京九一重型齿轮箱制造有限公司 | 土壤环境 | 齿轮及齿轮减、变速箱制造 |  | 污水综合排放标准(GB8978-1996) | （表4）第二类污染物最高允许排放浓度（1998年1月1日后建的单位）,其他排污单位,三级标准 | 废水总排口(ws-01) | 氨氮（NH3-N） | 2021-10-11 | 0 |  |  |  | 6.55 |  |  | mg/L | 否 |  |  | 否
2021年10月份重点排污单位数据填报 | 南京九一重型齿轮箱制造有限公司 | 土壤环境 | 齿轮及齿轮减、变速箱制造 |  | 污水综合排放标准(GB8978-1996) | （表4）第二类污染物最高允许排放浓度（1998年1月1日后建的单位）,一切排污单位 ,三级标准 | 废水总排口(ws-01) | 石油类 | 2021-10-11 | 0 |  |  |  | 0.08 | 20 |  | mg/L | 否 |  |  | 是
2021年10月份重点排污单位数据填报 | 南京九一重型齿轮箱制造有限公司 | 土壤环境 | 齿轮及齿轮减、变速箱制造 |  | 污水综合排放标准(GB8978-1996) | （表4）第二类污染物最高允许排放浓度（1998年1月1日后建的单位）,一切排污单位 ,三级标准 | 废水总排口(ws-01) | 动植物油 | 2021-10-11 | 0 |  |  |  | <0.06 | 100 |  | mg/L | 否 |  |  | 是
2021年10月份重点排污单位数据填报 | 南京九一重型齿轮箱制造有限公司 | 土壤环境 | 齿轮及齿轮减、变速箱制造 |  | 污水综合排放标准(GB8978-1996) | （表4）第二类污染物最高允许排放浓度（1998年1月1日后建的单位）,一切排污单位 ,三级标准 | 废水总排口(ws-01) | 阴离子表面活性剂（LAS） | 2021-10-11 | 0 |  |  |  | 0.05 | 20 |  | mg/L | 否 |  |  | 是
2021年10月份重点排污单位数据填报 | 南京九一重型齿轮箱制造有限公司 | 土壤环境 | 齿轮及齿轮减、变速箱制造 |  | 污水综合排放标准(GB8978-1996) | （表4）第二类污染物最高允许排放浓度（1998年1月1日后建的单位）,其他排污单位,三级标准 | 废水总排口(ws-01) | 化学需氧量 | 2021-10-11 | 0 |  |  |  | 45 | 500 |  | mg/L | 否 |  |  | 是
2021年10月份重点排污单位数据填报 | 南京九一重型齿轮箱制造有限公司 | 土壤环境 | 齿轮及齿轮减、变速箱制造 |  | 污水综合排放标准(GB8978-1996) | （表4）第二类污染物最高允许排放浓度（1998年1月1日后建的单位）,一切排污单位 ,三级标准 | 废水总排口(ws-01) | pH值 | 2021-10-11 | 0 | 17.3 |  |  | 7.2 | 9 | 6 | 无量纲 | 否 |  |  | 是
2021年10月份重点排污单位数据填报 | 南京德朔实业有限公司（将军大道159号） | 水环境,大气环境 | 涂料制造 |  | 污水综合排放标准(GB8978-1996) | （表4）第二类污染物最高允许排放浓度（1998年1月1日后建的单位）,其他排污单位,三级标准 | 废水总排口 | 氨氮（NH3-N） | 2021-10-13 | 0 |  |  |  | 8.80 |  |  | mg/L | 否 |  |  | 否
2021年10月份重点排污单位数据填报 | 南京德朔实业有限公司（将军大道159号） | 水环境,大气环境 | 涂料制造 |  | 污水综合排放标准(GB8978-1996) | （表4）第二类污染物最高允许排放浓度（1998年1月1日后建的单位）,其他排污单位,三级标准 | 废水总排口 | 悬浮物 | 2021-10-13 | 0 |  |  |  | 32 | 400 |  | mg/L | 否 |  |  | 是
2021年10月份重点排污单位数据填报 | 南京德朔实业有限公司（将军大道159号） | 水环境,大气环境 | 涂料制造 |  | 污水综合排放标准(GB8978-1996) | （表4）第二类污染物最高允许排放浓度（1998年1月1日后建的单位）,一切排污单位 ,三级标准 | 废水总排口 | pH值 | 2021-10-13 | 0 | 20.2 |  |  | 7.2 | 9 | 6 | 无量纲 | 否 |  |  | 是
2021年10月份重点排污单位数据填报 | 南京德朔实业有限公司（将军大道159号） | 水环境,大气环境 | 涂料制造 |  | 污水综合排放标准(GB8978-1996) | （表4）第二类污染物最高允许排放浓度（1998年1月1日后建的单位）,一切排污单位 ,三级标准 | 废水总排口 | 总磷（以P计） | 2021-10-13 | 0 |  |  |  | 0.70 |  |  | mg/L | 否 |  |  | 否
2021年10月份重点排污单位数据填报 | 南京德朔实业有限公司（将军大道159号） | 水环境,大气环境 | 涂料制造 |  | 污水综合排放标准(GB8978-1996) | （表4）第二类污染物最高允许排放浓度（1998年1月1日后建的单位）,其他排污单位,三级标准 | 废水总排口 | 化学需氧量 | 2021-10-13 | 0 |  |  |  | 25 | 500 |  | mg/L | 否 |  |  | 是
2021年10月份重点排污单位数据填报 | 南京德朔实业有限公司（将军大道159号） | 水环境,大气环境 | 涂料制造 |  | 污水综合排放标准(GB8978-1996) | （表4）第二类污染物最高允许排放浓度（1998年1月1日后建的单位）,一切排污单位 ,三级标准 | 废水总排口 | 石油类 | 2021-10-13 | 0 |  |  |  | <0.06 | 20 |  | mg/L | 否 |  |  | 是
2021年10月份重点排污单位数据填报 | 法雷奥凯佩科液力变矩器（南京）有限公司 | 土壤环境 | 汽车零部件及配件制造 |  | 污水综合排放标准(GB8978-1996) | （表4）第二类污染物最高允许排放浓度（1998年1月1日后建的单位）,其他排污单位,三级标准 | 废水总排口(WS-0001) | 悬浮物 | 2021-10-19 | 0 |  |  |  | <4 | 400 |  | mg/L | 否 |  |  | 是
2021年10月份重点排污单位数据填报 | 法雷奥凯佩科液力变矩器（南京）有限公司 | 土壤环境 | 汽车零部件及配件制造 |  | 污水综合排放标准(GB8978-1996) | （表4）第二类污染物最高允许排放浓度（1998年1月1日后建的单位）,一切排污单位 ,三级标准 | 废水总排口(WS-0001) | 石油类 | 2021-10-19 | 0 |  |  |  | 0.60 | 20 |  | mg/L | 否 |  |  | 是
2021年10月份重点排污单位数据填报 | 法雷奥凯佩科液力变矩器（南京）有限公司 | 土壤环境 | 汽车零部件及配件制造 |  | 污水综合排放标准(GB8978-1996) | （表4）第二类污染物最高允许排放浓度（1998年1月1日后建的单位）,其他排污单位,三级标准 | 废水总排口(WS-0001) | 化学需氧量 | 2021-10-19 | 0 |  |  |  | 49 | 500 |  | mg/L | 否 |  |  | 是
2021年10月份重点排污单位数据填报 | 法雷奥凯佩科液力变矩器（南京）有限公司 | 土壤环境 | 汽车零部件及配件制造 |  | 污水综合排放标准(GB8978-1996) | （表4）第二类污染物最高允许排放浓度（1998年1月1日后建的单位）,其他排污单位,三级标准 | 废水总排口(WS-0001) | 氨氮（NH3-N） | 2021-10-19 | 0 |  |  |  | 0.142 |  |  | mg/L | 否 |  |  | 否
2021年10月份重点排污单位数据填报 | 法雷奥凯佩科液力变矩器（南京）有限公司 | 土壤环境 | 汽车零部件及配件制造 |  | 污水综合排放标准(GB8978-1996) | （表4）第二类污染物最高允许排放浓度（1998年1月1日后建的单位）,一切排污单位 ,三级标准 | 废水总排口(WS-0001) | 总磷（以P计） | 2021-10-19 | 0 |  |  |  | 0.02 |  |  | mg/L | 否 |  |  | 否
2021年10月份重点排污单位数据填报 | 法雷奥凯佩科液力变矩器（南京）有限公司 | 土壤环境 | 汽车零部件及配件制造 |  | 污水综合排放标准(GB8978-1996) | （表4）第二类污染物最高允许排放浓度（1998年1月1日后建的单位）,一切排污单位 ,三级标准 | 废水总排口(WS-0001) | pH值 | 2021-10-19 | 0 | 14.2 |  |  | 7.1 | 9 | 6 | 无量纲 | 否 |  |  | 是
2021年10月份重点排污单位数据填报 | 舍弗勒（南京）有限公司 | 土壤环境 | 汽车零部件及配件制造 |  | 污水综合排放标准(GB8978-1996) | （表4）第二类污染物最高允许排放浓度（1998年1月1日后建的单位）,一切排污单位 ,三级标准 | 废水总排口(WS-0001) | 动植物油 | 2021-10-11 | 0 |  |  |  | 1.28 | 100 |  | mg/L | 否 |  |  | 是
2021年10月份重点排污单位数据填报 | 舍弗勒（南京）有限公司 | 土壤环境 | 汽车零部件及配件制造 |  | 污水综合排放标准(GB8978-1996) | （表4）第二类污染物最高允许排放浓度（1998年1月1日后建的单位）,一切排污单位 ,三级标准 | 废水总排口(WS-0001) | 总磷（以P计） | 2021-10-11 | 0 |  |  |  | 2.23 |  |  | mg/L | 否 |  |  | 否
2021年10月份重点排污单位数据填报 | 舍弗勒（南京）有限公司 | 土壤环境 | 汽车零部件及配件制造 |  | 污水综合排放标准(GB8978-1996) | （表4）第二类污染物最高允许排放浓度（1998年1月1日后建的单位）,其他排污单位,三级标准 | 废水总排口(WS-0001) | 悬浮物 | 2021-10-11 | 0 |  |  |  | 64 | 400 |  | mg/L | 否 |  |  | 是
2021年10月份重点排污单位数据填报 | 舍弗勒（南京）有限公司 | 土壤环境 | 汽车零部件及配件制造 |  | 污水综合排放标准(GB8978-1996) | （表4）第二类污染物最高允许排放浓度（1998年1月1日后建的单位）,一切排污单位 ,三级标准 | 废水总排口(WS-0001) | 石油类 | 2021-10-11 | 0 |  |  |  | 0.65 | 20 |  | mg/L | 否 |  |  | 是
2021年10月份重点排污单位数据填报 | 舍弗勒（南京）有限公司 | 土壤环境 | 汽车零部件及配件制造 |  | 污水综合排放标准(GB8978-1996) | （表4）第二类污染物最高允许排放浓度（1998年1月1日后建的单位）,其他排污单位,三级标准 | 废水总排口(WS-0001) | 氨氮（NH3-N） | 2021-10-11 | 0 |  |  |  | 22.0 |  |  | mg/L | 否 |  |  | 否
2021年10月份重点排污单位数据填报 | 舍弗勒（南京）有限公司 | 土壤环境 | 汽车零部件及配件制造 |  | 污水综合排放标准(GB8978-1996) | （表4）第二类污染物最高允许排放浓度（1998年1月1日后建的单位）,一切排污单位 ,三级标准 | 废水总排口(WS-0001) | pH值 | 2021-10-11 | 0 | 22.5 |  |  | 7.3 | 9 | 6 | 无量纲 | 否 |  |  | 是
2021年10月份重点排污单位数据填报 | 舍弗勒（南京）有限公司 | 土壤环境 | 汽车零部件及配件制造 |  | 污水综合排放标准(GB8978-1996) | （表4）第二类污染物最高允许排放浓度（1998年1月1日后建的单位）,其他排污单位,三级标准 | 废水总排口(WS-0001) | 化学需氧量 | 2021-10-11 | 0 |  |  |  | 143 | 500 |  | mg/L | 否 |  |  | 是
2021年10月份重点排污单位数据填报 | 南京宁阪特殊合金有限公司 | 其他 | 铁合金 |  | 污水综合排放标准(GB8978-1996) | （表4）第二类污染物最高允许排放浓度（1998年1月1日后建的单位）,一切排污单位 ,三级标准 | 总排口(WS-0001) | 总磷（以P计） | 2021-10-21 | 0 |  |  |  | 0.06 |  |  | mg/L | 否 |  |  | 否
2021年10月份重点排污单位数据填报 | 南京宁阪特殊合金有限公司 | 其他 | 铁合金 |  | 污水综合排放标准(GB8978-1996) | （表4）第二类污染物最高允许排放浓度（1998年1月1日后建的单位）,其他排污单位,三级标准 | 总排口(WS-0001) | 化学需氧量 | 2021-10-21 | 0 |  |  |  | 13 | 500 |  | mg/L | 否 |  |  | 是
2021年10月份重点排污单位数据填报 | 南京宁阪特殊合金有限公司 | 其他 | 铁合金 |  | 污水综合排放标准(GB8978-1996) | （表4）第二类污染物最高允许排放浓度（1998年1月1日后建的单位）,一切排污单位 ,三级标准 | 总排口(WS-0001) | 动植物油 | 2021-10-21 | 0 |  |  |  | 0.08 | 100 |  | mg/L | 否 |  |  | 是
2021年10月份重点排污单位数据填报 | 南京宁阪特殊合金有限公司 | 其他 | 铁合金 |  | 污水综合排放标准(GB8978-1996) | （表4）第二类污染物最高允许排放浓度（1998年1月1日后建的单位）,一切排污单位 ,三级标准 | 总排口(WS-0001) | pH值 | 2021-10-21 | 0 | 17.3 |  |  | 7.2 | 9 | 6 | 无量纲 | 否 |  |  | 是
2021年10月份重点排污单位数据填报 | 南京宁阪特殊合金有限公司 | 其他 | 铁合金 |  | 污水综合排放标准(GB8978-1996) | （表4）第二类污染物最高允许排放浓度（1998年1月1日后建的单位）,其他排污单位,三级标准 | 总排口(WS-0001) | 氨氮（NH3-N） | 2021-10-21 | 0 |  |  |  | 0.079 |  |  | mg/L | 否 |  |  | 否
2021年10月份重点排污单位数据填报 | 南京宁阪特殊合金有限公司 | 其他 | 铁合金 |  | 污水综合排放标准(GB8978-1996) | （表4）第二类污染物最高允许排放浓度（1998年1月1日后建的单位）,一切排污单位 ,三级标准 | 总排口(WS-0001) | 阴离子表面活性剂（LAS） | 2021-10-21 | 0 |  |  |  | 0.06 | 20 |  | mg/L | 否 |  |  | 是
2021年10月份重点排污单位数据填报 | 南京宁阪特殊合金有限公司 | 其他 | 铁合金 |  | 污水综合排放标准(GB8978-1996) | （表4）第二类污染物最高允许排放浓度（1998年1月1日后建的单位）,其他排污单位,三级标准 | 总排口(WS-0001) | 悬浮物 | 2021-10-21 | 0 |  |  |  | 11 | 400 |  | mg/L | 否 |  |  | 是
2021年10月份重点排污单位数据填报 | 南京泉峰汽车精密技术股份有限公司 | 土壤环境 | 汽车零部件及配件制造 |  | 污水综合排放标准(GB8978-1996) | （表4）第二类污染物最高允许排放浓度（1998年1月1日后建的单位）,一切排污单位 ,三级标准 | 废水总排口 | 石油类 | 2021-10-13 | 0 |  |  |  | 0.29 | 20 |  | mg/L | 否 |  |  | 是
2021年10月份重点排污单位数据填报 | 南京泉峰汽车精密技术股份有限公司 | 土壤环境 | 汽车零部件及配件制造 |  | 污水综合排放标准(GB8978-1996) | （表4）第二类污染物最高允许排放浓度（1998年1月1日后建的单位）,其他排污单位,三级标准 | 废水总排口 | 氨氮（NH3-N） | 2021-10-13 | 0 |  |  |  | 8.63 |  |  | mg/L | 否 |  |  | 否
2021年10月份重点排污单位数据填报 | 南京泉峰汽车精密技术股份有限公司 | 土壤环境 | 汽车零部件及配件制造 |  | 污水综合排放标准(GB8978-1996) | （表4）第二类污染物最高允许排放浓度（1998年1月1日后建的单位）,其他排污单位,三级标准 | 废水总排口 | 化学需氧量 | 2021-10-13 | 0 |  |  |  | 22 | 500 |  | mg/L | 否 |  |  | 是
2021年10月份重点排污单位数据填报 | 南京泉峰汽车精密技术股份有限公司 | 土壤环境 | 汽车零部件及配件制造 |  | 污水综合排放标准(GB8978-1996) | （表4）第二类污染物最高允许排放浓度（1998年1月1日后建的单位）,一切排污单位 ,三级标准 | 废水总排口 | pH值 | 2021-10-13 | 0 | 20 |  |  | 7.1 | 9 | 6 | 无量纲 | 否 |  |  | 是
2021年10月份重点排污单位数据填报 | 南京泉峰汽车精密技术股份有限公司 | 土壤环境 | 汽车零部件及配件制造 |  | 污水综合排放标准(GB8978-1996) | （表4）第二类污染物最高允许排放浓度（1998年1月1日后建的单位）,其他排污单位,三级标准 | 废水总排口 | 悬浮物 | 2021-10-13 | 0 |  |  |  | 22 | 400 |  | mg/L | 否 |  |  | 是
2021年10月份重点排污单位数据填报 | 南京泉峰汽车精密技术股份有限公司 | 土壤环境 | 汽车零部件及配件制造 |  | 污水综合排放标准(GB8978-1996) | （表4）第二类污染物最高允许排放浓度（1998年1月1日后建的单位）,一切排污单位 ,三级标准 | 废水总排口 | 总磷（以P计） | 2021-10-13 | 0 |  |  |  | 0.70 |  |  | mg/L | 否 |  |  | 否
2021年10月份重点排污单位数据填报 | 法雷奥摩擦材料（南京）有限公司 | 土壤环境 | 汽车零部件及配件制造 |  | 污水综合排放标准(GB8978-1996) | （表4）第二类污染物最高允许排放浓度（1998年1月1日后建的单位）,其他排污单位,三级标准 | 废水总排口 | 悬浮物 | 2021-10-19 | 0 |  |  |  | 11 | 400 |  | mg/L | 否 |  |  | 是
2021年10月份重点排污单位数据填报 | 法雷奥摩擦材料（南京）有限公司 | 土壤环境 | 汽车零部件及配件制造 |  | 污水综合排放标准(GB8978-1996) | （表4）第二类污染物最高允许排放浓度（1998年1月1日后建的单位）,其他排污单位,三级标准 | 废水总排口 | 化学需氧量 | 2021-10-19 | 0 |  |  |  | 47 | 500 |  | mg/L | 否 |  |  | 是
2021年10月份重点排污单位数据填报 | 法雷奥摩擦材料（南京）有限公司 | 土壤环境 | 汽车零部件及配件制造 |  | 污水综合排放标准(GB8978-1996) | （表4）第二类污染物最高允许排放浓度（1998年1月1日后建的单位）,其他排污单位,三级标准 | 废水总排口 | 氨氮（NH3-N） | 2021-10-19 | 0 |  |  |  | 0.166 |  |  | mg/L | 否 |  |  | 否
2021年10月份重点排污单位数据填报 | 法雷奥摩擦材料（南京）有限公司 | 土壤环境 | 汽车零部件及配件制造 |  | 污水综合排放标准(GB8978-1996) | （表4）第二类污染物最高允许排放浓度（1998年1月1日后建的单位）,一切排污单位 ,三级标准 | 废水总排口 | 石油类 | 2021-10-19 | 0 |  |  |  | 0.54 | 20 |  | mg/L | 否 |  |  | 是
2021年10月份重点排污单位数据填报 | 法雷奥摩擦材料（南京）有限公司 | 土壤环境 | 汽车零部件及配件制造 |  | 污水综合排放标准(GB8978-1996) | （表4）第二类污染物最高允许排放浓度（1998年1月1日后建的单位）,一切排污单位 ,三级标准 | 废水总排口 | 总磷（以P计） | 2021-10-19 | 0 |  |  |  | 0.03 |  |  | mg/L | 否 |  |  | 否
2021年10月份重点排污单位数据填报 | 法雷奥摩擦材料（南京）有限公司 | 土壤环境 | 汽车零部件及配件制造 |  | 污水综合排放标准(GB8978-1996) | （表4）第二类污染物最高允许排放浓度（1998年1月1日后建的单位）,一切排污单位 ,三级标准 | 废水总排口 | pH值 | 2021-10-19 | 0 | 14.2 |  |  | 7.1 | 9 | 6 | 无量纲 | 否 |  |  | 是
2021年10月份重点排污单位数据填报 | 南京腾亚精工科技有限公司 | 其他 | 制造业 |  | 污水综合排放标准(GB8978-1996) | （表4）第二类污染物最高允许排放浓度（1998年1月1日后建的单位）,一切排污单位 ,三级标准 | 废水总排口(WS-0001) | 石油类 | 2021-10-18 | 0 |  |  |  | 1.18 | 20 |  | mg/L | 否 |  |  | 是
2021年10月份重点排污单位数据填报 | 南京腾亚精工科技有限公司 | 其他 | 制造业 |  | 污水综合排放标准(GB8978-1996) | （表4）第二类污染物最高允许排放浓度（1998年1月1日后建的单位）,一切排污单位 ,三级标准 | 废水总排口(WS-0001) | 总磷（以P计） | 2021-10-18 | 0 |  |  |  | 1.42 |  |  | mg/L | 否 |  |  | 否
2021年10月份重点排污单位数据填报 | 南京腾亚精工科技有限公司 | 其他 | 制造业 |  | 污水综合排放标准(GB8978-1996) | （表4）第二类污染物最高允许排放浓度（1998年1月1日后建的单位）,一切排污单位 ,三级标准 | 废水总排口(WS-0001) | 动植物油 | 2021-10-18 | 0 |  |  |  | 2.99 | 100 |  | mg/L | 否 |  |  | 是
2021年10月份重点排污单位数据填报 | 南京腾亚精工科技有限公司 | 其他 | 制造业 |  | 污水综合排放标准(GB8978-1996) | （表4）第二类污染物最高允许排放浓度（1998年1月1日后建的单位）,其他排污单位,三级标准 | 废水总排口(WS-0001) | 化学需氧量 | 2021-10-18 | 0 |  |  |  | 151 | 500 |  | mg/L | 否 |  |  | 是
2021年10月份重点排污单位数据填报 | 南京腾亚精工科技有限公司 | 其他 | 制造业 |  | 污水综合排放标准(GB8978-1996) | （表4）第二类污染物最高允许排放浓度（1998年1月1日后建的单位）,一切排污单位 ,三级标准 | 废水总排口(WS-0001) | pH值 | 2021-10-18 | 0 | 16.2 |  |  | 7.5 | 9 | 6 | 无量纲 | 否 |  |  | 是
2021年10月份重点排污单位数据填报 | 南京腾亚精工科技有限公司 | 其他 | 制造业 |  | 污水综合排放标准(GB8978-1996) | （表4）第二类污染物最高允许排放浓度（1998年1月1日后建的单位）,其他排污单位,三级标准 | 废水总排口(WS-0001) | 氨氮（NH3-N） | 2021-10-18 | 0 |  |  |  | 6.70 |  |  | mg/L | 否 |  |  | 否
2021年10月份重点排污单位数据填报 | 南京腾亚精工科技有限公司 | 其他 | 制造业 |  | 污水综合排放标准(GB8978-1996) | （表4）第二类污染物最高允许排放浓度（1998年1月1日后建的单位）,其他排污单位,三级标准 | 废水总排口(WS-0001) | 悬浮物 | 2021-10-18 | 0 |  |  |  | 87 | 400 |  | mg/L | 否 |  |  | 是
2021年10月份重点排污单位数据填报 | 南京高特齿轮箱制造有限公司 | 土壤环境 | 齿轮及齿轮减、变速箱制造 |  | 污水综合排放标准(GB8978-1996) | （表4）第二类污染物最高允许排放浓度（1998年1月1日后建的单位）,一切排污单位 ,三级标准 | 废水总排口(WS_01) | 动植物油 | 2021-10-11 | 0 |  |  |  | 0.06 | 100 |  | mg/L | 否 |  |  | 是
2021年10月份重点排污单位数据填报 | 南京高特齿轮箱制造有限公司 | 土壤环境 | 齿轮及齿轮减、变速箱制造 |  | 污水综合排放标准(GB8978-1996) | （表4）第二类污染物最高允许排放浓度（1998年1月1日后建的单位）,其他排污单位,三级标准 | 废水总排口(WS_01) | 化学需氧量 | 2021-10-11 | 0 |  |  |  | 31 | 500 |  | mg/L | 否 |  |  | 是
2021年10月份重点排污单位数据填报 | 南京高特齿轮箱制造有限公司 | 土壤环境 | 齿轮及齿轮减、变速箱制造 |  | 污水综合排放标准(GB8978-1996) | （表4）第二类污染物最高允许排放浓度（1998年1月1日后建的单位）,一切排污单位 ,三级标准 | 废水总排口(WS_01) | pH值 | 2021-10-11 | 0 | 19.5 |  |  | 7.3 | 9 | 6 | 无量纲 | 否 |  |  | 是
2021年10月份重点排污单位数据填报 | 南京高特齿轮箱制造有限公司 | 土壤环境 | 齿轮及齿轮减、变速箱制造 |  | 污水综合排放标准(GB8978-1996) | （表4）第二类污染物最高允许排放浓度（1998年1月1日后建的单位）,一切排污单位 ,三级标准 | 废水总排口(WS_01) | 总磷（以P计） | 2021-10-11 | 0 |  |  |  | 0.31 |  |  | mg/L | 否 |  |  | 否
2021年10月份重点排污单位数据填报 | 南京高特齿轮箱制造有限公司 | 土壤环境 | 齿轮及齿轮减、变速箱制造 |  | 污水综合排放标准(GB8978-1996) | （表4）第二类污染物最高允许排放浓度（1998年1月1日后建的单位）,其他排污单位,三级标准 | 废水总排口(WS_01) | 氨氮（NH3-N） | 2021-10-11 | 0 |  |  |  | 5.76 |  |  | mg/L | 否 |  |  | 否
2021年10月份重点排污单位数据填报 | 南京高特齿轮箱制造有限公司 | 土壤环境 | 齿轮及齿轮减、变速箱制造 |  | 污水综合排放标准(GB8978-1996) | （表4）第二类污染物最高允许排放浓度（1998年1月1日后建的单位）,其他排污单位,三级标准 | 废水总排口(WS_01) | 悬浮物 | 2021-10-11 | 0 |  |  |  | 18 | 400 |  | mg/L | 否 |  |  | 是
2021年10月份重点排污单位数据填报 | 南京高特齿轮箱制造有限公司 | 土壤环境 | 齿轮及齿轮减、变速箱制造 |  | 污水综合排放标准(GB8978-1996) | （表4）第二类污染物最高允许排放浓度（1998年1月1日后建的单位）,一切排污单位 ,三级标准 | 废水总排口(WS_01) | 石油类 | 2021-10-11 | 0 |  |  |  | 0.15 | 20 |  | mg/L | 否 |  |  | 是
2021年10月份重点排污单位数据填报 | 南京江宁水务集团有限公司科学园污水处理厂 | 水环境 | 污水处理及其再生利用 |  | 城镇污水处理厂污染物排放标准[国标](GB18918-2002) | （表1）基本控制项目最高允许排放浓度（日均值）,一级标准（水温＞12℃或≤12℃）,A标准,2006年1月1日后建设 | 三期废水排口(WS-01) | 总磷（以P计） | 2021-10-25 | 0 |  |  |  | 0.10 | 0.5 |  | mg/L | 否 |  |  | 是
2021年10月份重点排污单位数据填报 | 南京江宁水务集团有限公司科学园污水处理厂 | 水环境 | 污水处理及其再生利用 |  | 城镇污水处理厂污染物排放标准[国标](GB18918-2002) | （表1）基本控制项目最高允许排放浓度（日均值）,一级标准（水温＞12℃或≤12℃）,A标准,通用 | 三期废水排口(WS-01) | 化学需氧量 | 2021-10-25 | 0 |  |  |  | 12 | 50 |  | mg/L | 否 |  |  | 是
2021年10月份重点排污单位数据填报 | 南京江宁水务集团有限公司科学园污水处理厂 | 水环境 | 污水处理及其再生利用 |  | 城镇污水处理厂污染物排放标准[国标](GB18918-2002) | （表1）基本控制项目最高允许排放浓度（日均值）,一级标准（水温＞12℃或≤12℃）,A标准,通用 | 三期废水排口(WS-01) | 悬浮物 | 2021-10-25 | 0 |  |  |  | 7 | 10 |  | mg/L | 否 |  |  | 是
2021年10月份重点排污单位数据填报 | 南京江宁水务集团有限公司科学园污水处理厂 | 水环境 | 污水处理及其再生利用 |  | 城镇污水处理厂污染物排放标准[国标](GB18918-2002) | （表1）基本控制项目最高允许排放浓度（日均值）,一级标准（水温＞12℃或≤12℃）,A标准,通用 | 三期废水排口(WS-01) | pH值 | 2021-10-25 | 0 | 18.4 |  |  | 7.3 | 9 | 6 | 无量纲 | 否 |  |  | 是
2021年10月份重点排污单位数据填报 | 南京江宁水务集团有限公司科学园污水处理厂 | 水环境 | 污水处理及其再生利用 |  | 城镇污水处理厂污染物排放标准[国标](GB18918-2002) | （表1）基本控制项目最高允许排放浓度（日均值）,一级标准（水温＞12℃或≤12℃）,A标准,通用 | 三期废水排口(WS-01) | 氨氮（NH3-N） | 2021-10-25 | 0 | 18.4 |  |  | 0.061 | 5;8 |  | mg/L | 否 |  |  | 是

## 无组织
任务名称 | 企业名称 | 名录类别 | 行业类别 | 执行标准名称 | 执行标准条目名称 | 监测点 | 监测项目 | 监测日期 | 风向 | 风速（m/s） | 温度(℃) | 压力（kPa） | 排放浓度 | 上限 | 下限 | 单位 | 是否超标 | 超标倍数 | 备注
2021年10月份重点排污单位数据填报 | 法雷奥动力系统（南京）有限公司 | 土壤环境 | 汽车零部件及配件制造 | 大气污染物综合排放标准(GB16297-1996) | （表2）新污染源大气污染物排放限值（1997年1月1日起）,无组织排放监控浓度限值,除玻璃棉尘、石英粉尘、矿渣棉尘外其他 | 厂界上风向A1 | 颗粒物 | 2021-10-11 |  |  |  |  | 0.283 | 1.0 |  | mg/m3 | 否
2021年10月份重点排污单位数据填报 | 法雷奥动力系统（南京）有限公司 | 土壤环境 | 汽车零部件及配件制造 | 大气污染物综合排放标准(GB16297-1996) | （表2）新污染源大气污染物排放限值（1997年1月1日起）,无组织排放监控浓度限值,通用 | 厂界上风向A1 | 非甲烷总烃 | 2021-10-11 |  |  |  |  | 0.24 | 4.0 |  | mg/m3 | 否
2021年10月份重点排污单位数据填报 | 法雷奥动力系统（南京）有限公司 | 土壤环境 | 汽车零部件及配件制造 | 大气污染物综合排放标准(GB16297-1996) | （表2）新污染源大气污染物排放限值（1997年1月1日起）,无组织排放监控浓度限值,除玻璃棉尘、石英粉尘、矿渣棉尘外其他 | 厂界下风向A3 | 颗粒物 | 2021-10-11 |  |  |  |  | 0.380 | 1.0 |  | mg/m3 | 否
2021年10月份重点排污单位数据填报 | 法雷奥动力系统（南京）有限公司 | 土壤环境 | 汽车零部件及配件制造 | 大气污染物综合排放标准(GB16297-1996) | （表2）新污染源大气污染物排放限值（1997年1月1日起）,无组织排放监控浓度限值,通用 | 厂界下风向A3 | 非甲烷总烃 | 2021-10-11 |  |  |  |  | 0.24 | 4.0 |  | mg/m3 | 否
2021年10月份重点排污单位数据填报 | 法雷奥动力系统（南京）有限公司 | 土壤环境 | 汽车零部件及配件制造 | 大气污染物综合排放标准(GB16297-1996) | （表2）新污染源大气污染物排放限值（1997年1月1日起）,无组织排放监控浓度限值,除玻璃棉尘、石英粉尘、矿渣棉尘外其他 | 厂界下风向A2 | 颗粒物 | 2021-10-11 |  |  |  |  | 0.364 | 1.0 |  | mg/m3 | 否
2021年10月份重点排污单位数据填报 | 法雷奥动力系统（南京）有限公司 | 土壤环境 | 汽车零部件及配件制造 | 大气污染物综合排放标准(GB16297-1996) | （表2）新污染源大气污染物排放限值（1997年1月1日起）,无组织排放监控浓度限值,通用 | 厂界下风向A2 | 非甲烷总烃 | 2021-10-11 |  |  |  |  | 0.15 | 4.0 |  | mg/m3 | 否
2021年10月份重点排污单位数据填报 | 法雷奥动力系统（南京）有限公司 | 土壤环境 | 汽车零部件及配件制造 | 大气污染物综合排放标准(GB16297-1996) | （表2）新污染源大气污染物排放限值（1997年1月1日起）,无组织排放监控浓度限值,除玻璃棉尘、石英粉尘、矿渣棉尘外其他 | 厂界下风向A4 | 颗粒物 | 2021-10-11 |  |  |  |  | 0.392 | 1.0 |  | mg/m3 | 否
2021年10月份重点排污单位数据填报 | 法雷奥动力系统（南京）有限公司 | 土壤环境 | 汽车零部件及配件制造 | 大气污染物综合排放标准(GB16297-1996) | （表2）新污染源大气污染物排放限值（1997年1月1日起）,无组织排放监控浓度限值,通用 | 厂界下风向A4 | 非甲烷总烃 | 2021-10-11 |  |  |  |  | 0.16 | 4.0 |  | mg/m3 | 否