## 废气比对
任务名称 | 企业名称 | 名录类别 | 行业类别 | 执行标准名称 | 执行标准条目名称 | 监测点 | 监测项目 | 监测日期 | 手动监测值 | 平均值 | 自动监测值 | 平均值 | 比对结果 | 技术要求
南京经济技术开发区2021年9月监督监测 | 中国水泥厂有限公司 | 大气环境 | 水泥制造 | 工业炉窑大气污染排放标准(DB 32/3728-2019) | 表1 | 干法三线水泥窑尾 | 含氧量 | 2021-09-03 | 9.25 | 9.51 | 9.25 | 9.39 | 3.61% | 相对准确度≤15%
南京经济技术开发区2021年9月监督监测 | 中国水泥厂有限公司 | 大气环境 | 水泥制造 | 工业炉窑大气污染排放标准(DB 32/3728-2019) | 表1 | 干法三线水泥窑尾 | 含氧量 | 2021-09-03 | 9.31 | 9.51 | 9.49 | 9.39 | 3.61% | 相对准确度≤15%
南京经济技术开发区2021年9月监督监测 | 中国水泥厂有限公司 | 大气环境 | 水泥制造 | 工业炉窑大气污染排放标准(DB 32/3728-2019) | 表1 | 干法三线水泥窑尾 | 含氧量 | 2021-09-03 | 9.51 | 9.51 | 9.37 | 9.39 | 3.61% | 相对准确度≤15%
南京经济技术开发区2021年9月监督监测 | 中国水泥厂有限公司 | 大气环境 | 水泥制造 | 工业炉窑大气污染排放标准(DB 32/3728-2019) | 表1 | 干法三线水泥窑尾 | 含氧量 | 2021-09-03 | 9.28 | 9.51 | 9.21 | 9.39 | 3.61% | 相对准确度≤15%
南京经济技术开发区2021年9月监督监测 | 中国水泥厂有限公司 | 大气环境 | 水泥制造 | 工业炉窑大气污染排放标准(DB 32/3728-2019) | 表1 | 干法三线水泥窑尾 | 含氧量 | 2021-09-03 | 9.61 | 9.51 | 9.34 | 9.39 | 3.61% | 相对准确度≤15%
南京经济技术开发区2021年9月监督监测 | 中国水泥厂有限公司 | 大气环境 | 水泥制造 | 工业炉窑大气污染排放标准(DB 32/3728-2019) | 表1 | 干法三线水泥窑尾 | 含氧量 | 2021-09-03 | 10.1 | 9.51 | 9.67 | 9.39 | 3.61% | 相对准确度≤15%
南京经济技术开发区2021年9月监督监测 | 中国水泥厂有限公司 | 大气环境 | 水泥制造 | 工业炉窑大气污染排放标准(DB 32/3728-2019) | 表1 | 干法三线水泥窑尾 | 流速 | 2021-09-03 | 31.1 | 30.8 | 30.3 | 30.57 | -0.75% | 相对误差不超过±10%
南京经济技术开发区2021年9月监督监测 | 中国水泥厂有限公司 | 大气环境 | 水泥制造 | 工业炉窑大气污染排放标准(DB 32/3728-2019) | 表1 | 干法三线水泥窑尾 | 流速 | 2021-09-03 | 30.7 | 30.8 | 30.7 | 30.57 | -0.75% | 相对误差不超过±10%
南京经济技术开发区2021年9月监督监测 | 中国水泥厂有限公司 | 大气环境 | 水泥制造 | 工业炉窑大气污染排放标准(DB 32/3728-2019) | 表1 | 干法三线水泥窑尾 | 流速 | 2021-09-03 | 30.6 | 30.8 | 30.7 | 30.57 | -0.75% | 相对误差不超过±10%
南京经济技术开发区2021年9月监督监测 | 中国水泥厂有限公司 | 大气环境 | 水泥制造 | 工业炉窑大气污染排放标准(DB 32/3728-2019) | 表1 | 干法三线水泥窑尾 | 二氧化硫 | 2021-09-03 | 3.1 | 0.83 | 0.3 | 0.23 | -0.6mg/m3 | 绝对误差不超过±17mg/m3
南京经济技术开发区2021年9月监督监测 | 中国水泥厂有限公司 | 大气环境 | 水泥制造 | 工业炉窑大气污染排放标准(DB 32/3728-2019) | 表1 | 干法三线水泥窑尾 | 二氧化硫 | 2021-09-03 | 0.1 | 0.83 | 0.2 | 0.23 | -0.6mg/m3 | 绝对误差不超过±17mg/m3
南京经济技术开发区2021年9月监督监测 | 中国水泥厂有限公司 | 大气环境 | 水泥制造 | 工业炉窑大气污染排放标准(DB 32/3728-2019) | 表1 | 干法三线水泥窑尾 | 二氧化硫 | 2021-09-03 | 0.5 | 0.83 | 0.2 | 0.23 | -0.6mg/m3 | 绝对误差不超过±17mg/m3
南京经济技术开发区2021年9月监督监测 | 中国水泥厂有限公司 | 大气环境 | 水泥制造 | 工业炉窑大气污染排放标准(DB 32/3728-2019) | 表1 | 干法三线水泥窑尾 | 二氧化硫 | 2021-09-03 | 0.4 | 0.83 | 0.3 | 0.23 | -0.6mg/m3 | 绝对误差不超过±17mg/m3
南京经济技术开发区2021年9月监督监测 | 中国水泥厂有限公司 | 大气环境 | 水泥制造 | 工业炉窑大气污染排放标准(DB 32/3728-2019) | 表1 | 干法三线水泥窑尾 | 二氧化硫 | 2021-09-03 | 0.9 | 0.83 | 0.2 | 0.23 | -0.6mg/m3 | 绝对误差不超过±17mg/m3
南京经济技术开发区2021年9月监督监测 | 中国水泥厂有限公司 | 大气环境 | 水泥制造 | 工业炉窑大气污染排放标准(DB 32/3728-2019) | 表1 | 干法三线水泥窑尾 | 二氧化硫 | 2021-09-03 | 0.0 | 0.83 | 0.2 | 0.23 | -0.6mg/m3 | 绝对误差不超过±17mg/m3
南京经济技术开发区2021年9月监督监测 | 中国水泥厂有限公司 | 大气环境 | 水泥制造 | 工业炉窑大气污染排放标准(DB 32/3728-2019) | 表1 | 干法三线水泥窑尾 | 氮氧化物 | 2021-09-03 | 49.7 | 51.93 | 45.8 | 46.78 | -9.92% | 相对误差不超过±30%
南京经济技术开发区2021年9月监督监测 | 中国水泥厂有限公司 | 大气环境 | 水泥制造 | 工业炉窑大气污染排放标准(DB 32/3728-2019) | 表1 | 干法三线水泥窑尾 | 氮氧化物 | 2021-09-03 | 55.8 | 51.93 | 48.2 | 46.78 | -9.92% | 相对误差不超过±30%
南京经济技术开发区2021年9月监督监测 | 中国水泥厂有限公司 | 大气环境 | 水泥制造 | 工业炉窑大气污染排放标准(DB 32/3728-2019) | 表1 | 干法三线水泥窑尾 | 氮氧化物 | 2021-09-03 | 54.9 | 51.93 | 48.3 | 46.78 | -9.92% | 相对误差不超过±30%
南京经济技术开发区2021年9月监督监测 | 中国水泥厂有限公司 | 大气环境 | 水泥制造 | 工业炉窑大气污染排放标准(DB 32/3728-2019) | 表1 | 干法三线水泥窑尾 | 氮氧化物 | 2021-09-03 | 46.1 | 51.93 | 45.3 | 46.78 | -9.92% | 相对误差不超过±30%
南京经济技术开发区2021年9月监督监测 | 中国水泥厂有限公司 | 大气环境 | 水泥制造 | 工业炉窑大气污染排放标准(DB 32/3728-2019) | 表1 | 干法三线水泥窑尾 | 氮氧化物 | 2021-09-03 | 56.1 | 51.93 | 47.8 | 46.78 | -9.92% | 相对误差不超过±30%
南京经济技术开发区2021年9月监督监测 | 中国水泥厂有限公司 | 大气环境 | 水泥制造 | 工业炉窑大气污染排放标准(DB 32/3728-2019) | 表1 | 干法三线水泥窑尾 | 氮氧化物 | 2021-09-03 | 49.0 | 51.93 | 45.3 | 46.78 | -9.92% | 相对误差不超过±30%
南京经济技术开发区2021年9月监督监测 | 中国水泥厂有限公司 | 大气环境 | 水泥制造 | 工业炉窑大气污染排放标准(DB 32/3728-2019) | 表1 | 干法三线水泥窑尾 | 温度 | 2021-09-03 | 107 | 107 | 108 | 108 | 1℃ | 绝对误差不超过±3℃
南京经济技术开发区2021年9月监督监测 | 中国水泥厂有限公司 | 大气环境 | 水泥制造 | 工业炉窑大气污染排放标准(DB 32/3728-2019) | 表1 | 干法三线水泥窑尾 | 温度 | 2021-09-03 | 107 | 107 | 108 | 108 | 1℃ | 绝对误差不超过±3℃
南京经济技术开发区2021年9月监督监测 | 中国水泥厂有限公司 | 大气环境 | 水泥制造 | 工业炉窑大气污染排放标准(DB 32/3728-2019) | 表1 | 干法三线水泥窑尾 | 温度 | 2021-09-03 | 107 | 107 | 108 | 108 | 1℃ | 绝对误差不超过±3℃

## 废水比对
任务名称 | 企业名称 | 名录类别 | 行业类别 | 执行标准名称 | 执行标准条目名称 | 监测点 | 监测项目 | 监测日期 | 样品类型 | 手动监测值 | 自动监测值 | 比对结果 | 技术要求
南京经济技术开发区2021年9月监督监测 | 南京绿联环境科技发展有限公司 | 土壤环境 | 危险废物治理 | 污水综合排放标准(GB8978-1996) | （表4）第二类污染物最高允许排放浓度（1998年1月1日后建的单位）,一切排污单位 ,三级标准 | 总排口(WS-1) | pH值 | 2021-09-14 | 实际样 | 7.5 | 7.5 | 0pH | 绝对误差不超过±0.5pH
南京经济技术开发区2021年9月监督监测 | 南京绿联环境科技发展有限公司 | 土壤环境 | 危险废物治理 | 污水综合排放标准(GB8978-1996) | （表4）第二类污染物最高允许排放浓度（1998年1月1日后建的单位）,其他排污单位,三级标准 | 总排口(WS-1) | 化学需氧量 | 2021-09-14 | 实际样 | 25 | 27 | 2mg/L | 绝对误差不超过±5mg/L
南京经济技术开发区2021年9月监督监测 | 南京绿联环境科技发展有限公司 | 土壤环境 | 危险废物治理 | 污水综合排放标准(GB8978-1996) | （表4）第二类污染物最高允许排放浓度（1998年1月1日后建的单位）,其他排污单位,三级标准 | 总排口(WS-1) | 化学需氧量 | 2021-09-14 | 实际样 | 25 | 23 | -2mg/L | 绝对误差不超过±5mg/L
南京经济技术开发区2021年9月监督监测 | 南京绿联环境科技发展有限公司 | 土壤环境 | 危险废物治理 | 污水综合排放标准(GB8978-1996) | （表4）第二类污染物最高允许排放浓度（1998年1月1日后建的单位）,其他排污单位,三级标准 | 总排口(WS-1) | 化学需氧量 | 2021-09-14 | 实际样 | 25 | 27 | 2mg/L | 绝对误差不超过±5mg/L
南京经济技术开发区2021年9月监督监测 | 南京绿联环境科技发展有限公司 | 土壤环境 | 危险废物治理 | 污水综合排放标准(GB8978-1996) | （表4）第二类污染物最高允许排放浓度（1998年1月1日后建的单位）,其他排污单位,三级标准 | 总排口(WS-1) | 化学需氧量 | 2021-09-14 | 标准样 | 1000 | 989 | -1.1% | 相对误差不超过±10%
南京经济技术开发区2021年9月监督监测 | 南京中电熊猫液晶材料科技有限公司 | 水环境 | 显示器件制造 | 污水综合排放标准(GB8978-1996) | （表4）第二类污染物最高允许排放浓度（1998年1月1日后建的单位）,其他排污单位,三级标准 | 废水总排口 | 化学需氧量 | 2021-09-23 | 实际样 | 155 | 152 | -1.94% | 相对误差不超过±15%
南京经济技术开发区2021年9月监督监测 | 南京中电熊猫液晶材料科技有限公司 | 水环境 | 显示器件制造 | 污水综合排放标准(GB8978-1996) | （表4）第二类污染物最高允许排放浓度（1998年1月1日后建的单位）,其他排污单位,三级标准 | 废水总排口 | 化学需氧量 | 2021-09-23 | 实际样 | 136 | 154 | 13.24% | 相对误差不超过±15%
南京经济技术开发区2021年9月监督监测 | 南京中电熊猫液晶材料科技有限公司 | 水环境 | 显示器件制造 | 污水综合排放标准(GB8978-1996) | （表4）第二类污染物最高允许排放浓度（1998年1月1日后建的单位）,其他排污单位,三级标准 | 废水总排口 | 化学需氧量 | 2021-09-23 | 实际样 | 150 | 155 | 3.33% | 相对误差不超过±15%
南京经济技术开发区2021年9月监督监测 | 南京中电熊猫液晶材料科技有限公司 | 水环境 | 显示器件制造 | 污水综合排放标准(GB8978-1996) | （表4）第二类污染物最高允许排放浓度（1998年1月1日后建的单位）,其他排污单位,三级标准 | 废水总排口 | 化学需氧量 | 2021-09-23 | 标准样 | 500 | 479 | -4.2% | 相对误差不超过±10%
南京经济技术开发区2021年9月监督监测 | 南京中电熊猫液晶材料科技有限公司 | 水环境 | 显示器件制造 | 污水排入城镇下水道水质标准(GB/T31962-2015) | 污水排入城镇下水道水质控制项目限值,B级 | 废水总排口 | 氨氮（NH3-N） | 2021-09-23 | 实际样 | 0.696 | 0.412 | -0.28mg/L | 绝对误差不超过±0.3mg/L
南京经济技术开发区2021年9月监督监测 | 南京中电熊猫液晶材料科技有限公司 | 水环境 | 显示器件制造 | 污水排入城镇下水道水质标准(GB/T31962-2015) | 污水排入城镇下水道水质控制项目限值,B级 | 废水总排口 | 氨氮（NH3-N） | 2021-09-23 | 实际样 | 0.696 | 0.411 | -0.28mg/L | 绝对误差不超过±0.3mg/L
南京经济技术开发区2021年9月监督监测 | 南京中电熊猫液晶材料科技有限公司 | 水环境 | 显示器件制造 | 污水排入城镇下水道水质标准(GB/T31962-2015) | 污水排入城镇下水道水质控制项目限值,B级 | 废水总排口 | 氨氮（NH3-N） | 2021-09-23 | 实际样 | 0.573 | 0.651 | 0.08mg/L | 绝对误差不超过±0.3mg/L
南京经济技术开发区2021年9月监督监测 | 南京中电熊猫液晶材料科技有限公司 | 水环境 | 显示器件制造 | 污水排入城镇下水道水质标准(GB/T31962-2015) | 污水排入城镇下水道水质控制项目限值,B级 | 废水总排口 | 氨氮（NH3-N） | 2021-09-23 | 标准样 | 25.0 | 25.42 | 1.68% | 相对误差不超过±10%
南京经济技术开发区2021年9月监督监测 | 南京中电熊猫液晶材料科技有限公司 | 水环境 | 显示器件制造 | 污水排入城镇下水道水质标准(GB/T31962-2015) | 污水排入城镇下水道水质控制项目限值,B级 | 废水总排口 | 总磷（以P计） | 2021-09-23 | 实际样 | 0.205 | 0.209 | 0mg/L | 绝对误差不超过±0.04mg/L
南京经济技术开发区2021年9月监督监测 | 南京中电熊猫液晶材料科技有限公司 | 水环境 | 显示器件制造 | 污水排入城镇下水道水质标准(GB/T31962-2015) | 污水排入城镇下水道水质控制项目限值,B级 | 废水总排口 | 总磷（以P计） | 2021-09-23 | 实际样 | 0.205 | 0.217 | 0.01mg/L | 绝对误差不超过±0.04mg/L
南京经济技术开发区2021年9月监督监测 | 南京中电熊猫液晶材料科技有限公司 | 水环境 | 显示器件制造 | 污水排入城镇下水道水质标准(GB/T31962-2015) | 污水排入城镇下水道水质控制项目限值,B级 | 废水总排口 | 总磷（以P计） | 2021-09-23 | 实际样 | 0.205 | 0.202 | 0mg/L | 绝对误差不超过±0.04mg/L
南京经济技术开发区2021年9月监督监测 | 南京中电熊猫液晶材料科技有限公司 | 水环境 | 显示器件制造 | 污水排入城镇下水道水质标准(GB/T31962-2015) | 污水排入城镇下水道水质控制项目限值,B级 | 废水总排口 | 总磷（以P计） | 2021-09-23 | 标准样 | 5.00 | 4.98 | -0.4% | 相对误差不超过±10%
南京经济技术开发区2021年9月监督监测 | 金陵药业股份有限公司南京金陵制药厂 | 水环境,大气环境 | 中成药生产 | 污水综合排放标准(GB8978-1996) | （表4）第二类污染物最高允许排放浓度（1998年1月1日后建的单位）,其他排污单位,三级标准 | 废水总排口(DW001) | 化学需氧量 | 2021-09-14 | 实际样 | 59 | 59 | 0% | 相对误差不超过±30%
南京经济技术开发区2021年9月监督监测 | 金陵药业股份有限公司南京金陵制药厂 | 水环境,大气环境 | 中成药生产 | 污水综合排放标准(GB8978-1996) | （表4）第二类污染物最高允许排放浓度（1998年1月1日后建的单位）,其他排污单位,三级标准 | 废水总排口(DW001) | 化学需氧量 | 2021-09-14 | 实际样 | 57 | 54 | -5.26% | 相对误差不超过±30%
南京经济技术开发区2021年9月监督监测 | 金陵药业股份有限公司南京金陵制药厂 | 水环境,大气环境 | 中成药生产 | 污水综合排放标准(GB8978-1996) | （表4）第二类污染物最高允许排放浓度（1998年1月1日后建的单位）,其他排污单位,三级标准 | 废水总排口(DW001) | 化学需氧量 | 2021-09-14 | 实际样 | 57 | 53 | -7.02% | 相对误差不超过±30%
南京经济技术开发区2021年9月监督监测 | 金陵药业股份有限公司南京金陵制药厂 | 水环境,大气环境 | 中成药生产 | 污水综合排放标准(GB8978-1996) | （表4）第二类污染物最高允许排放浓度（1998年1月1日后建的单位）,其他排污单位,三级标准 | 废水总排口(DW001) | 化学需氧量 | 2021-09-14 | 标准样 | 500 | 497.9 | -0.42% | 相对误差不超过±10%
南京经济技术开发区2021年9月监督监测 | 金陵药业股份有限公司南京金陵制药厂 | 水环境,大气环境 | 中成药生产 | 污水综合排放标准(GB8978-1996) | （表4）第二类污染物最高允许排放浓度（1998年1月1日后建的单位）,一切排污单位 ,二级标准 | 废水总排口(DW001) | pH值 | 2021-09-14 | 实际样 | 8.0 | 8.0 | 0pH | 绝对误差不超过±0.5pH
南京经济技术开发区2021年9月监督监测 | 南京夏普电子有限公司 | 水环境 | 显示器件制造 | 污水综合排放标准(GB8978-1996) | （表4）第二类污染物最高允许排放浓度（1998年1月1日后建的单位）,其他排污单位,三级标准 | 主厂区污水排口(WS-01) | 化学需氧量 | 2021-09-14 | 实际样 | 34 | 41 | 20.59% | 相对误差不超过±30%
南京经济技术开发区2021年9月监督监测 | 南京夏普电子有限公司 | 水环境 | 显示器件制造 | 污水综合排放标准(GB8978-1996) | （表4）第二类污染物最高允许排放浓度（1998年1月1日后建的单位）,其他排污单位,三级标准 | 主厂区污水排口(WS-01) | 化学需氧量 | 2021-09-14 | 实际样 | 38 | 39 | 2.63% | 相对误差不超过±30%
南京经济技术开发区2021年9月监督监测 | 南京夏普电子有限公司 | 水环境 | 显示器件制造 | 污水综合排放标准(GB8978-1996) | （表4）第二类污染物最高允许排放浓度（1998年1月1日后建的单位）,其他排污单位,三级标准 | 主厂区污水排口(WS-01) | 化学需氧量 | 2021-09-14 | 实际样 | 36 | 35 | -2.78% | 相对误差不超过±30%
南京经济技术开发区2021年9月监督监测 | 南京夏普电子有限公司 | 水环境 | 显示器件制造 | 污水综合排放标准(GB8978-1996) | （表4）第二类污染物最高允许排放浓度（1998年1月1日后建的单位）,其他排污单位,三级标准 | 主厂区污水排口(WS-01) | 化学需氧量 | 2021-09-14 | 标准样 | 1000 | 997 | -0.3% | 相对误差不超过±10%
南京经济技术开发区2021年9月监督监测 | 南京夏普电子有限公司 | 水环境 | 显示器件制造 | 污水综合排放标准(GB8978-1996) | （表4）第二类污染物最高允许排放浓度（1998年1月1日后建的单位）,一切排污单位 ,三级标准 | 主厂区污水排口(WS-01) | pH值 | 2021-09-14 | 实际样 | 7.7 | 7.7 | 0pH | 绝对误差不超过±0.5pH
南京经济技术开发区2021年9月监督监测 | 南京中电熊猫液晶显示科技有限公司 | 水环境,大气环境 | 显示器件制造 | 污水排入城镇下水道水质标准(GB/T31962-2015) | 污水排入城镇下水道水质控制项目限值,B级 | 废水总排(DW001) | 氨氮（NH3-N） | 2021-09-23 | 实际样 | 6.05 | 5.77 | -4.63% | 相对误差不超过±15%
南京经济技术开发区2021年9月监督监测 | 南京中电熊猫液晶显示科技有限公司 | 水环境,大气环境 | 显示器件制造 | 污水排入城镇下水道水质标准(GB/T31962-2015) | 污水排入城镇下水道水质控制项目限值,B级 | 废水总排(DW001) | 氨氮（NH3-N） | 2021-09-23 | 实际样 | 5.91 | 5.51 | -6.77% | 相对误差不超过±15%
南京经济技术开发区2021年9月监督监测 | 南京中电熊猫液晶显示科技有限公司 | 水环境,大气环境 | 显示器件制造 | 污水排入城镇下水道水质标准(GB/T31962-2015) | 污水排入城镇下水道水质控制项目限值,B级 | 废水总排(DW001) | 氨氮（NH3-N） | 2021-09-23 | 实际样 | 5.92 | 5.49 | -7.26% | 相对误差不超过±15%
南京经济技术开发区2021年9月监督监测 | 南京中电熊猫液晶显示科技有限公司 | 水环境,大气环境 | 显示器件制造 | 污水排入城镇下水道水质标准(GB/T31962-2015) | 污水排入城镇下水道水质控制项目限值,B级 | 废水总排(DW001) | 氨氮（NH3-N） | 2021-09-23 | 标准样 | 25 | 26.8 | 7.2% | 相对误差不超过±10%
南京经济技术开发区2021年9月监督监测 | 南京中电熊猫液晶显示科技有限公司 | 水环境,大气环境 | 显示器件制造 | 污水综合排放标准(GB8978-1996) | （表4）第二类污染物最高允许排放浓度（1998年1月1日后建的单位）,其他排污单位,三级标准 | 废水总排(DW001) | 化学需氧量 | 2021-09-23 | 实际样 | 207 | 181 | -12.56% | 相对误差不超过±15%
南京经济技术开发区2021年9月监督监测 | 南京中电熊猫液晶显示科技有限公司 | 水环境,大气环境 | 显示器件制造 | 污水综合排放标准(GB8978-1996) | （表4）第二类污染物最高允许排放浓度（1998年1月1日后建的单位）,其他排污单位,三级标准 | 废水总排(DW001) | 化学需氧量 | 2021-09-23 | 实际样 | 211 | 191 | -9.48% | 相对误差不超过±15%
南京经济技术开发区2021年9月监督监测 | 南京中电熊猫液晶显示科技有限公司 | 水环境,大气环境 | 显示器件制造 | 污水综合排放标准(GB8978-1996) | （表4）第二类污染物最高允许排放浓度（1998年1月1日后建的单位）,其他排污单位,三级标准 | 废水总排(DW001) | 化学需氧量 | 2021-09-23 | 实际样 | 207 | 190 | -8.21% | 相对误差不超过±15%
南京经济技术开发区2021年9月监督监测 | 南京中电熊猫液晶显示科技有限公司 | 水环境,大气环境 | 显示器件制造 | 污水综合排放标准(GB8978-1996) | （表4）第二类污染物最高允许排放浓度（1998年1月1日后建的单位）,其他排污单位,三级标准 | 废水总排(DW001) | 化学需氧量 | 2021-09-23 | 标准样 | 500 | 489 | -2.2% | 相对误差不超过±10%
南京经济技术开发区2021年9月监督监测 | 南京中电熊猫液晶显示科技有限公司 | 水环境,大气环境 | 显示器件制造 | 污水排入城镇下水道水质标准(GB/T31962-2015) | 污水排入城镇下水道水质控制项目限值,B级 | 废水总排(DW001) | 总磷（以P计） | 2021-09-23 | 实际样 | 0.76 | 0.544 | -28.42% | 相对误差不超过±15%
南京经济技术开发区2021年9月监督监测 | 南京中电熊猫液晶显示科技有限公司 | 水环境,大气环境 | 显示器件制造 | 污水排入城镇下水道水质标准(GB/T31962-2015) | 污水排入城镇下水道水质控制项目限值,B级 | 废水总排(DW001) | 总磷（以P计） | 2021-09-23 | 实际样 | 0.55 | 0.559 | 1.64% | 相对误差不超过±15%
南京经济技术开发区2021年9月监督监测 | 南京中电熊猫液晶显示科技有限公司 | 水环境,大气环境 | 显示器件制造 | 污水排入城镇下水道水质标准(GB/T31962-2015) | 污水排入城镇下水道水质控制项目限值,B级 | 废水总排(DW001) | 总磷（以P计） | 2021-09-23 | 实际样 | 0.52 | 0.544 | 4.62% | 相对误差不超过±15%
南京经济技术开发区2021年9月监督监测 | 南京中电熊猫液晶显示科技有限公司 | 水环境,大气环境 | 显示器件制造 | 污水排入城镇下水道水质标准(GB/T31962-2015) | 污水排入城镇下水道水质控制项目限值,B级 | 废水总排(DW001) | 总磷（以P计） | 2021-09-23 | 标准样 | 5 | 5.08 | 1.6% | 相对误差不超过±10%
南京经济技术开发区2021年9月监督监测 | 南京中电熊猫液晶显示科技有限公司 | 水环境,大气环境 | 显示器件制造 | 污水综合排放标准(GB8978-1996) | （表4）第二类污染物最高允许排放浓度（1998年1月1日后建的单位）,一切排污单位 ,三级标准 | 废水总排(DW001) | pH值 | 2021-09-23 | 实际样 | 7.3 | 7.1 | -0.2pH | 绝对误差不超过±0.5pH

## 废气排放
任务名称 | 企业名称 | 名录类别 | 行业类别 | 执行标准名称 | 执行标准条目名称 | 监测点 | 监测项目 | 监测日期 | 流量(m³/h) | 温度(°C) | 湿度(%) | 含氧量(%) | 流速(m/s) | 生产负荷(%) | 实测浓度 | 折算浓度 | 上限 | 下限 | 单位 | 是否超标 | 超标倍数 | 备注 | 是否有评价限值
南京经济技术开发区2021年9月监督监测 | 博世华域转向系统（南京）有限公司 | 水环境,大气环境 | 汽车制造业 | 大气污染物综合排放标准(GB16297-1996) | （表2）新污染源大气污染物排放限值（1997年1月1日起）,最高允许排放浓度,使用溶剂汽油或其他混合烃类物质,排气筒15m,二级,10 | 废气排口FQ-02(DA001) | 非甲烷总烃 | 2021-09-17 | [6 empty] | 0.47 | 0.47 | 120 |  | mg/m3 | 否 |  |  | 是
南京经济技术开发区2021年9月监督监测 | 博世华域转向系统（南京）有限公司 | 水环境,大气环境 | 汽车制造业 | 大气污染物综合排放标准(GB16297-1996) | （表2）新污染源大气污染物排放限值（1997年1月1日起）,最高允许排放浓度,通用,排气筒15m,二级,0.26 | 废气排口FQ-03(DA001) | 氯化氢 | 2021-09-17 | [6 empty] | <0.20 | <0.20 | 100 |  | mg/m3 | 否 |  |  | 是
南京经济技术开发区2021年9月监督监测 | 南京绿联环境科技发展有限公司 | 土壤环境 | 危险废物治理 | 大气污染物综合排放标准(GB16297-1996) | （表2）新污染源大气污染物排放限值（1997年1月1日起）,最高允许排放浓度,通用,排气筒15m,二级,0.26 | FQ-1(DA001FQ-1) | 氯化氢 | 2021-09-17 | [6 empty] | <0.20 | <0.20 | 100 |  | mg/m3 | 否 |  |  | 是
南京经济技术开发区2021年9月监督监测 | 南京绿联环境科技发展有限公司 | 土壤环境 | 危险废物治理 | 大气污染物综合排放标准(GB16297-1996) | （表2）新污染源大气污染物排放限值（1997年1月1日起）,最高允许排放浓度,除普钙工厂其他,排气筒15m,二级,0.10 | FQ-1(DA001FQ-1) | 氟化物 | 2021-09-17 | [6 empty] | <0.06 | <0.06 | 9.0 |  | mg/m3 | 否 |  |  | 是
南京经济技术开发区2021年9月监督监测 | 南京中电熊猫液晶材料科技有限公司 | 水环境 | 显示器件制造 | 大气污染物综合排放标准(GB16297-1996) | （表2）新污染源大气污染物排放限值（1997年1月1日起）,最高允许排放浓度,通用,排气筒15m,二级,0.26 | 1号排气筒(1号排气筒) | 氯化氢 | 2021-09-26 | [6 empty] | <0.20 | <0.20 | 100 |  | mg/m3 | 否 |  |  | 是
南京经济技术开发区2021年9月监督监测 | 南京中电熊猫液晶材料科技有限公司 | 水环境 | 显示器件制造 | 大气污染物综合排放标准(GB16297-1996) | （表2）新污染源大气污染物排放限值（1997年1月1日起）,最高允许排放浓度,硝酸使用和其他,排气筒30m,二级,4.4 | 3号排气筒(3号排气筒) | 氮氧化物 | 2021-09-26 | [6 empty] | <3 | <3 | 240 |  | mg/m3 | 否 |  |  | 是
南京经济技术开发区2021年9月监督监测 | 南京中电熊猫液晶材料科技有限公司 | 水环境 | 显示器件制造 | 大气污染物综合排放标准(GB16297-1996) | （表2）新污染源大气污染物排放限值（1997年1月1日起）,最高允许排放浓度,硫、二氧化硫、硫酸和其他含硫化合物使用,排气筒30m,二级,15 | 3号排气筒(3号排气筒) | 二氧化硫 | 2021-09-26 | [6 empty] | 3 | 3 | 550 |  | mg/m3 | 否 |  |  | 是
南京经济技术开发区2021年9月监督监测 | 南京中电熊猫液晶材料科技有限公司 | 水环境 | 显示器件制造 | 大气污染物综合排放标准(GB16297-1996) | （表2）新污染源大气污染物排放限值（1997年1月1日起）,最高允许排放浓度,使用溶剂汽油或其他混合烃类物质,排气筒15m,二级,10 | 3号排气筒(3号排气筒) | 非甲烷总烃 | 2021-09-26 | [6 empty] | 1.32 | 1.32 | 120 |  | mg/m3 | 否 |  |  | 是
南京经济技术开发区2021年9月监督监测 | 南京中电熊猫液晶材料科技有限公司 | 水环境 | 显示器件制造 | 大气污染物综合排放标准(GB16297-1996) | （表2）新污染源大气污染物排放限值（1997年1月1日起）,最高允许排放浓度,使用溶剂汽油或其他混合烃类物质,排气筒15m,二级,10 | 2号排气筒(2号排气筒) | 非甲烷总烃 | 2021-09-26 | [6 empty] | 0.93 | 0.93 | 120 |  | mg/m3 | 否 |  |  | 是
南京经济技术开发区2021年9月监督监测 | 南京诺唯赞生物科技股份有限公司 | 水环境,大气环境 | 生物药品制品制造 | 恶臭污染物排放标准(GB14554-93) | （表2）恶臭污染物排放标准值,排气筒高度25m | 动物房废气排口 | 氨 | 2021-09-17 | [6 empty] | 0.00058 | 0.00058 | 14 |  | kg/h | 否 |  |  | 是
南京经济技术开发区2021年9月监督监测 | 南京诺唯赞生物科技股份有限公司 | 水环境,大气环境 | 生物药品制品制造 | 恶臭污染物排放标准(GB14554-93) | （表2）恶臭污染物排放标准值,排气筒高度25m | 动物房废气排口 | 臭气浓度 | 2021-09-17 | [6 empty] | 417 | 417 | 6000 |  | 无量纲 | 否 |  |  | 是
南京经济技术开发区2021年9月监督监测 | 南京电气科技有限公司 | 水环境,大气环境 | 其他未列明通用设备制造业 | 大气污染物综合排放标准(GB16297-1996) | （表2）新污染源大气污染物排放限值（1997年1月1日起）,最高允许排放浓度,除碳黑尘、燃料尘、玻璃棉尘、石英粉尘、矿渣棉尘外其他,排气筒15m,二级,3.5 | 复合2#排气筒 | 颗粒物 | 2021-09-24 | [6 empty] | 1.5 | 1.5 | 120 |  | mg/m3 | 否 |  |  | 是
南京经济技术开发区2021年9月监督监测 | 南京电气科技有限公司 | 水环境,大气环境 | 其他未列明通用设备制造业 | 大气污染物综合排放标准(GB16297-1996) | （表2）新污染源大气污染物排放限值（1997年1月1日起）,最高允许排放浓度,使用溶剂汽油或其他混合烃类物质,排气筒15m,二级,10 | 复合2#排气筒 | 非甲烷总烃 | 2021-09-24 | [6 empty] | 3.06 | 3.06 | 120 |  | mg/m3 | 否 |  |  | 是
南京经济技术开发区2021年9月监督监测 | 南京京东方显示技术有限公司 | 水环境 | 显示器件制造 | 大气污染物综合排放标准(GB16297-1996) | （表2）新污染源大气污染物排放限值（1997年1月1日起）,最高允许排放浓度,硝酸使用和其他,排气筒40m,二级,7.5 | 3A南-FQ-04(FQ-04) | 氮氧化物 | 2021-09-26 | [6 empty] | 11 | 11 | 240 |  | mg/m3 | 否 |  |  | 是
南京经济技术开发区2021年9月监督监测 | 南京京东方显示技术有限公司 | 水环境 | 显示器件制造 | 恶臭污染物排放标准(GB14554-93) | （表2）恶臭污染物排放标准值,排气筒高度40m | 3A南-FQ-04(FQ-04) | 氨 | 2021-09-26 | [6 empty] | 0.045 | 0.045 | 35 |  | kg/h | 否 |  |  | 是
南京经济技术开发区2021年9月监督监测 | 南京京东方显示技术有限公司 | 水环境 | 显示器件制造 | 大气污染物综合排放标准(GB16297-1996) | （表2）新污染源大气污染物排放限值（1997年1月1日起）,最高允许排放浓度,硫、二氧化硫、硫酸和其他含硫化合物使用,排气筒40m,二级,25 | 3A南-FQ-04(FQ-04) | 二氧化硫 | 2021-09-26 | [6 empty] | <3 | <3 | 550 |  | mg/m3 | 否 |  |  | 是
南京经济技术开发区2021年9月监督监测 | 南京京东方显示技术有限公司 | 水环境 | 显示器件制造 | 恶臭污染物排放标准(GB14554-93) | （表2）恶臭污染物排放标准值,排气筒高度40m | 3A南-FQ-02(FQ-02) | 氨 | 2021-09-26 | [6 empty] | 0.048 | 0.048 | 35 |  | kg/h | 否 |  |  | 是
南京经济技术开发区2021年9月监督监测 | 南京京东方显示技术有限公司 | 水环境 | 显示器件制造 | 恶臭污染物排放标准(GB14554-93) | （表2）恶臭污染物排放标准值,排气筒高度15m | 3G南-FQ-13(FQ-13) | 氨 | 2021-09-26 | [6 empty] | 0.0064 | 0.0064 | 4.9 |  | kg/h | 否 |  |  | 是
南京经济技术开发区2021年9月监督监测 | 南京京东方显示技术有限公司 | 水环境 | 显示器件制造 | 恶臭污染物排放标准(GB14554-93) | （表2）恶臭污染物排放标准值,排气筒高度40m | 3G南-FQ-13(FQ-13) | 硫化氢 | 2021-09-26 | [6 empty] | 0.000092 | 0.000092 | 2.3 |  | kg/h | 否 |  |  | 是
南京经济技术开发区2021年9月监督监测 | 南京京东方显示技术有限公司 | 水环境 | 显示器件制造 | 大气污染物综合排放标准(GB16297-1996) | （表2）新污染源大气污染物排放限值（1997年1月1日起）,最高允许排放浓度,通用,排气筒40m,二级,2.6 | 3B南-FQ-09(FQ-09) | 氯化氢 | 2021-09-26 | [6 empty] | <0.20 | <0.20 | 100 |  | mg/m3 | 否 |  |  | 是
南京经济技术开发区2021年9月监督监测 | 中国水泥厂有限公司 | 大气环境 | 水泥制造 | 水泥工业大气污染物排放标准(GB4915-2013) | （表2）大气污染物特别排放限值,水泥制造,烘干机、烘干磨、煤磨及冷却机,采用非独立热源的烘干设备排气 | 干法三线煤磨 | 颗粒物 | 2021-09-03 | [6 empty] | 3.1 | 3.1 | 20 |  | mg/m3 | 否 |  |  | 是
南京经济技术开发区2021年9月监督监测 | 中国水泥厂有限公司 | 大气环境 | 水泥制造 | 水泥工业大气污染物排放标准(GB4915-2013) | （表2）大气污染物特别排放限值,水泥制造,水泥窑及窑尾余热利用系统 | 干法三线水泥窑头 | 颗粒物 | 2021-09-03 | [6 empty] | 3.1 | 3.1 | 20 |  | mg/m3 | 否 |  |  | 是
南京经济技术开发区2021年9月监督监测 | 中国水泥厂有限公司 | 大气环境 | 水泥制造 | 水泥工业大气污染物排放标准(GB4915-2013) | （表2）大气污染物特别排放限值,水泥制造,破碎机、磨机、包装机及其他通风生产设备 | 干法三线水泥磨 | 颗粒物 | 2021-09-03 | [6 empty] | 3.4 | 3.4 | 10 |  | mg/m3 | 否 |  |  | 是
南京经济技术开发区2021年9月监督监测 | 中国水泥厂有限公司 | 大气环境 | 水泥制造 | 工业炉窑大气污染排放标准(DB 32/3728-2019) | 表1 | 干法三线水泥窑尾 | 二氧化硫 | 2021-09-03 | [6 empty] | <3 | <3 | 80 |  | mg/m3 | 否 |  |  | 是
南京经济技术开发区2021年9月监督监测 | 中国水泥厂有限公司 | 大气环境 | 水泥制造 | 工业炉窑大气污染排放标准(DB 32/3728-2019) | 表1 | 干法三线水泥窑尾 | 颗粒物 | 2021-09-03 | [6 empty] | 2.7 | 2.7 | 20 |  | mg/m3 | 否 |  |  | 是
南京经济技术开发区2021年9月监督监测 | 中国水泥厂有限公司 | 大气环境 | 水泥制造 | 工业炉窑大气污染排放标准(DB 32/3728-2019) | 表1 | 干法三线水泥窑尾 | 氮氧化物 | 2021-09-03 | [6 empty] | 46 | 46 | 180 |  | mg/m3 | 否 |  |  | 是
南京经济技术开发区2021年9月监督监测 | 南京中电熊猫液晶显示科技有限公司 | 水环境,大气环境 | 显示器件制造 | 大气污染物综合排放标准(GB16297-1996) | （表2）新污染源大气污染物排放限值（1997年1月1日起）,最高允许排放浓度,使用溶剂汽油或其他混合烃类物质,排气筒15m,二级,10 | FQ-05(FQ-05) | 非甲烷总烃 | 2021-09-26 | [6 empty] | 1.44 | 1.44 | 120 |  | mg/m3 | 否 |  |  | 是
南京经济技术开发区2021年9月监督监测 | 南京中电熊猫液晶显示科技有限公司 | 水环境,大气环境 | 显示器件制造 | 大气污染物综合排放标准(GB16297-1996) | （表2）新污染源大气污染物排放限值（1997年1月1日起）,最高允许排放浓度,硫、二氧化硫、硫酸和其他含硫化合物使用,排气筒30m,二级,15 | 特气尾气排口FQ-08(FQ-08) | 二氧化硫 | 2021-09-26 | [6 empty] | 17 | 17 | 550 |  | mg/m3 | 否 |  |  | 是
南京经济技术开发区2021年9月监督监测 | 南京中电熊猫液晶显示科技有限公司 | 水环境,大气环境 | 显示器件制造 | 大气污染物综合排放标准(GB16297-1996) | （表2）新污染源大气污染物排放限值（1997年1月1日起）,最高允许排放浓度,除普钙工厂其他,排气筒40m,二级,1.0 | 特气尾气排口FQ-08(FQ-08) | 氟化物 | 2021-09-26 | [6 empty] | 0.09 | 0.09 | 9.0 |  | mg/m3 | 否 |  |  | 是
南京经济技术开发区2021年9月监督监测 | 南京中电熊猫液晶显示科技有限公司 | 水环境,大气环境 | 显示器件制造 | 大气污染物综合排放标准(GB16297-1996) | （表2）新污染源大气污染物排放限值（1997年1月1日起）,最高允许排放浓度,通用,排气筒40m,二级,2.9 | 特气尾气排口FQ-08(FQ-08) | 氯气 | 2021-09-26 | [6 empty] | <0.2 | <0.2 | 65 |  | mg/m3 | 否 |  |  | 是
南京经济技术开发区2021年9月监督监测 | 南京中电熊猫液晶显示科技有限公司 | 水环境,大气环境 | 显示器件制造 | 大气污染物综合排放标准(GB16297-1996) | （表2）新污染源大气污染物排放限值（1997年1月1日起）,最高允许排放浓度,通用,排气筒30m,二级,1.4 | 特气尾气排口FQ-08(FQ-08) | 氯化氢 | 2021-09-26 | [6 empty] | <0.20 | <0.20 | 100 |  | mg/m3 | 否 |  |  | 是
南京经济技术开发区2021年9月监督监测 | 南京中电熊猫液晶显示科技有限公司 | 水环境,大气环境 | 显示器件制造 | 大气污染物综合排放标准(GB16297-1996) | （表2）新污染源大气污染物排放限值（1997年1月1日起）,最高允许排放浓度,硝酸使用和其他,排气筒30m,二级,4.4 | 特气尾气排口FQ-08(FQ-08) | 氮氧化物 | 2021-09-26 | [6 empty] | 11 | 11 | 240 |  | mg/m3 | 否 |  |  | 是
南京经济技术开发区2021年9月监督监测 | 南京中电熊猫液晶显示科技有限公司 | 水环境,大气环境 | 显示器件制造 | 恶臭污染物排放标准(GB14554-93) | （表2）恶臭污染物排放标准值,排气筒高度30m | 特气尾气排口FQ-08(FQ-08) | 氨 | 2021-09-26 | [6 empty] | 0.082 | 0.082 | 20 |  | kg/h | 否 |  |  | 是
南京经济技术开发区2021年9月监督监测 | 南京中电熊猫液晶显示科技有限公司 | 水环境,大气环境 | 显示器件制造 | 大气污染物综合排放标准(GB16297-1996) | （表2）新污染源大气污染物排放限值（1997年1月1日起）,最高允许排放浓度,使用溶剂汽油或其他混合烃类物质,排气筒15m,二级,10 | FQ-07(FQ-07) | 非甲烷总烃 | 2021-09-26 | [6 empty] | 0.82 | 0.82 | 120 |  | mg/m3 | 否 |  |  | 是
南京经济技术开发区2021年9月监督监测 | 南京中电熊猫液晶显示科技有限公司 | 水环境,大气环境 | 显示器件制造 | 恶臭污染物排放标准(GB14554-93) | （表2）恶臭污染物排放标准值,排气筒高度30m | 碱性废气排口FQ-03(FQ-03) | 氨 | 2021-09-26 | [6 empty] | 0.088 | 0.088 | 20 |  | kg/h | 否 |  |  | 是
南京经济技术开发区2021年9月监督监测 | 南京中电熊猫液晶显示科技有限公司 | 水环境,大气环境 | 显示器件制造 | 大气污染物综合排放标准(GB16297-1996) | （表2）新污染源大气污染物排放限值（1997年1月1日起）,最高允许排放浓度,使用溶剂汽油或其他混合烃类物质,排气筒15m,二级,10 | FQ-06(FQ-06) | 非甲烷总烃 | 2021-09-26 | [6 empty] | 0.85 | 0.85 | 120 |  | mg/m3 | 否 |  |  | 是
南京经济技术开发区2021年9月监督监测 | 南京海辰药业股份有限公司 | 水环境,大气环境 | 化学药品制剂制造 | 大气污染物综合排放标准(GB16297-1996) | （表2）新污染源大气污染物排放限值（1997年1月1日起）,最高允许排放浓度,使用溶剂汽油或其他混合烃类物质,排气筒15m,二级,10 | 实验室废气排口 | 非甲烷总烃 | 2021-09-18 | [6 empty] | 21.2 | 21.2 | 120 |  | mg/m3 | 否 |  |  | 是

## 废水排放
任务名称 | 企业名称 | 名录类别 | 行业类别 | 受纳水体 | 执行标准名称 | 执行标准条目名称 | 监测点 | 监测项目 | 监测日期 | 流量(m³/s) | 水温(°C) | 生产负荷(%) | 进口浓度 | 排放浓度 | 上限 | 下限 | 单位 | 是否超标 | 超标倍数 | 备注 | 是否有评价限值
南京经济技术开发区2021年9月监督监测 | 博世华域转向系统（南京）有限公司 | 水环境,大气环境 | 汽车制造业 | 长江 | 污水综合排放标准(GB8978-1996) | （表4）第二类污染物最高允许排放浓度（1998年1月1日后建的单位）,一切排污单位 ,三级标准 | 废水总排(DW001) | 动植物油 | 2021-09-08 | 0 |  |  |  | 3.48 | 100 |  | mg/L | 否 |  |  | 是
南京经济技术开发区2021年9月监督监测 | 博世华域转向系统（南京）有限公司 | 水环境,大气环境 | 汽车制造业 | 长江 | 污水综合排放标准(GB8978-1996) | （表4）第二类污染物最高允许排放浓度（1998年1月1日后建的单位）,一切排污单位 ,三级标准 | 废水总排(DW001) | pH值 | 2021-09-08 | 0 |  |  |  | 7.2 | 9 | 6 | 无量纲 | 否 |  |  | 是
南京经济技术开发区2021年9月监督监测 | 博世华域转向系统（南京）有限公司 | 水环境,大气环境 | 汽车制造业 | 长江 | 污水综合排放标准(GB8978-1996) | （表4）第二类污染物最高允许排放浓度（1998年1月1日后建的单位）,一切排污单位 ,三级标准 | 废水总排(DW001) | 石油类 | 2021-09-08 | 0 |  |  |  | 1.69 | 20 |  | mg/L | 否 |  |  | 是
南京经济技术开发区2021年9月监督监测 | 博世华域转向系统（南京）有限公司 | 水环境,大气环境 | 汽车制造业 | 长江 | 污水排入城镇下水道水质标准(GB/T31962-2015) | 污水排入城镇下水道水质控制项目限值,B级 | 废水总排(DW001) | 总磷（以P计） | 2021-09-08 | 0 |  |  |  | 3.11 | 8 |  | mg/L | 否 |  |  | 是
南京经济技术开发区2021年9月监督监测 | 博世华域转向系统（南京）有限公司 | 水环境,大气环境 | 汽车制造业 | 长江 | 污水综合排放标准(GB8978-1996) | （表4）第二类污染物最高允许排放浓度（1998年1月1日后建的单位）,一切排污单位 ,三级标准 | 废水总排(DW001) | 阴离子表面活性剂（LAS） | 2021-09-08 | 0 |  |  |  | 1.80 | 20 |  | mg/L | 否 |  |  | 是
南京经济技术开发区2021年9月监督监测 | 博世华域转向系统（南京）有限公司 | 水环境,大气环境 | 汽车制造业 | 长江 | 污水综合排放标准(GB8978-1996) | （表4）第二类污染物最高允许排放浓度（1998年1月1日后建的单位）,其他排污单位,三级标准 | 废水总排(DW001) | 悬浮物 | 2021-09-08 | 0 |  |  |  | 39 | 400 |  | mg/L | 否 |  |  | 是
南京经济技术开发区2021年9月监督监测 | 博世华域转向系统（南京）有限公司 | 水环境,大气环境 | 汽车制造业 | 长江 | 污水综合排放标准(GB8978-1996) | （表4）第二类污染物最高允许排放浓度（1998年1月1日后建的单位）,其他排污单位,三级标准 | 废水总排(DW001) | 化学需氧量 | 2021-09-08 | 0 |  |  |  | 305 | 500 |  | mg/L | 否 |  |  | 是
南京经济技术开发区2021年9月监督监测 | 博世华域转向系统（南京）有限公司 | 水环境,大气环境 | 汽车制造业 | 长江 | 污水排入城镇下水道水质标准(GB/T31962-2015) | 污水排入城镇下水道水质控制项目限值,B级 | 废水总排(DW001) | 氨氮（NH3-N） | 2021-09-08 | 0 |  |  |  | 30.4 | 45 |  | mg/L | 否 |  |  | 是
南京经济技术开发区2021年9月监督监测 | 博世华域转向系统（南京）有限公司 | 水环境,大气环境 | 汽车制造业 | 长江 | 污水综合排放标准(GB8978-1996) | （表4）第二类污染物最高允许排放浓度（1998年1月1日后建的单位）,其他排污单位,三级标准 | 废水总排(DW001) | 五日生化需氧量 | 2021-09-08 | 0 |  |  |  | 200 | 300 |  | mg/L | 否 |  |  | 是
南京经济技术开发区2021年9月监督监测 | 南京绿联环境科技发展有限公司 | 土壤环境 | 危险废物治理 | 长江 | 污水排入城镇下水道水质标准(GB/T31962-2015) | 污水排入城镇下水道水质控制项目限值,B级 | 总排口(WS-1) | 总磷（以P计） | 2021-09-14 | 0 |  |  |  | 0.18 | 8 |  | mg/L | 否 |  |  | 是
南京经济技术开发区2021年9月监督监测 | 南京绿联环境科技发展有限公司 | 土壤环境 | 危险废物治理 | 长江 | 污水综合排放标准(GB8978-1996) | （表4）第二类污染物最高允许排放浓度（1998年1月1日后建的单位）,一切排污单位 ,三级标准 | 总排口(WS-1) | pH值 | 2021-09-14 | 0 |  |  |  | 7.5 | 9 | 6 | 无量纲 | 否 |  |  | 是
南京经济技术开发区2021年9月监督监测 | 南京绿联环境科技发展有限公司 | 土壤环境 | 危险废物治理 | 长江 | 污水综合排放标准(GB8978-1996) | （表4）第二类污染物最高允许排放浓度（1998年1月1日后建的单位）,其他排污单位,三级标准 | 总排口(WS-1) | 化学需氧量 | 2021-09-14 | 0 |  |  |  | 38 | 500 |  | mg/L | 否 |  |  | 是
南京经济技术开发区2021年9月监督监测 | 南京绿联环境科技发展有限公司 | 土壤环境 | 危险废物治理 | 长江 | 污水综合排放标准(GB8978-1996) | （表4）第二类污染物最高允许排放浓度（1998年1月1日后建的单位）,其他排污单位,三级标准 | 总排口(WS-1) | 悬浮物 | 2021-09-14 | 0 |  |  |  | 9 | 400 |  | mg/L | 否 |  |  | 是
南京经济技术开发区2021年9月监督监测 | 南京绿联环境科技发展有限公司 | 土壤环境 | 危险废物治理 | 长江 | 污水综合排放标准(GB8978-1996) | （表4）第二类污染物最高允许排放浓度（1998年1月1日后建的单位）,其他排污单位,三级标准 | 总排口(WS-1) | 氟化物 | 2021-09-14 | 0 |  |  |  | 5.60 | 20 |  | mg/L | 否 |  |  | 是
南京经济技术开发区2021年9月监督监测 | 南京绿联环境科技发展有限公司 | 土壤环境 | 危险废物治理 | 长江 | 污水排入城镇下水道水质标准(GB/T31962-2015) | 污水排入城镇下水道水质控制项目限值,B级 | 总排口(WS-1) | 氨氮（NH3-N） | 2021-09-14 | 0 |  |  |  | 21.8 | 45 |  | mg/L | 否 |  |  | 是
南京经济技术开发区2021年9月监督监测 | 南京中电熊猫液晶材料科技有限公司 | 水环境 | 显示器件制造 |  | 污水综合排放标准(GB8978-1996) | （表4）第二类污染物最高允许排放浓度（1998年1月1日后建的单位）,其他排污单位,三级标准 | 废水总排口 | 化学需氧量 | 2021-09-23 | 0 |  |  |  | 112 | 500 |  | mg/L | 否 |  |  | 是
南京经济技术开发区2021年9月监督监测 | 南京中电熊猫液晶材料科技有限公司 | 水环境 | 显示器件制造 |  | 污水综合排放标准(GB8978-1996) | （表4）第二类污染物最高允许排放浓度（1998年1月1日后建的单位）,其他排污单位,三级标准 | 废水总排口 | 五日生化需氧量 | 2021-09-23 | 0 |  |  |  | 67.1 | 300 |  | mg/L | 否 |  |  | 是
南京经济技术开发区2021年9月监督监测 | 南京中电熊猫液晶材料科技有限公司 | 水环境 | 显示器件制造 |  | 污水综合排放标准(GB8978-1996) | （表4）第二类污染物最高允许排放浓度（1998年1月1日后建的单位）,其他排污单位,三级标准 | 废水总排口 | 悬浮物 | 2021-09-23 | 0 |  |  |  | 42 | 400 |  | mg/L | 否 |  |  | 是
南京经济技术开发区2021年9月监督监测 | 南京中电熊猫液晶材料科技有限公司 | 水环境 | 显示器件制造 |  | 污水综合排放标准(GB8978-1996) | （表4）第二类污染物最高允许排放浓度（1998年1月1日后建的单位）,一切排污单位 ,三级标准 | 废水总排口 | pH值 | 2021-09-23 | 0 |  |  |  | 8.0 | 9 | 6 | 无量纲 | 否 |  |  | 是
南京经济技术开发区2021年9月监督监测 | 南京中电熊猫液晶材料科技有限公司 | 水环境 | 显示器件制造 |  | 污水排入城镇下水道水质标准(GB/T31962-2015) | 污水排入城镇下水道水质控制项目限值,B级 | 废水总排口 | 氯化物 | 2021-09-23 | 0 |  |  |  | 220 | 800 |  | mg/L | 否 |  |  | 是
南京经济技术开发区2021年9月监督监测 | 南京中电熊猫液晶材料科技有限公司 | 水环境 | 显示器件制造 |  | 污水排入城镇下水道水质标准(GB/T31962-2015) | 污水排入城镇下水道水质控制项目限值,B级 | 废水总排口 | 总氮（以N计） | 2021-09-23 | 0 |  |  |  | 0.64 | 70 |  | mg/L | 否 |  |  | 是
南京经济技术开发区2021年9月监督监测 | 南京中电熊猫液晶材料科技有限公司 | 水环境 | 显示器件制造 |  | 污水排入城镇下水道水质标准(GB/T31962-2015) | 污水排入城镇下水道水质控制项目限值,B级 | 废水总排口 | 氨氮（NH3-N） | 2021-09-23 | 0 |  |  |  | 0.812 | 45 |  | mg/L | 否 |  |  | 是
南京经济技术开发区2021年9月监督监测 | 南京中电熊猫液晶材料科技有限公司 | 水环境 | 显示器件制造 |  | 污水排入城镇下水道水质标准(GB/T31962-2015) | 污水排入城镇下水道水质控制项目限值,B级 | 废水总排口 | 总磷（以P计） | 2021-09-23 | 0 |  |  |  | 0.04 | 8 |  | mg/L | 否 |  |  | 是
南京经济技术开发区2021年9月监督监测 | 南京诺唯赞生物科技股份有限公司 | 水环境,大气环境 | 生物药品制品制造 |  | 污水综合排放标准(GB8978-1996) | （表4）第二类污染物最高允许排放浓度（1998年1月1日后建的单位）,一切排污单位 ,三级标准 | 废水总排口(DW001) | pH值 | 2021-09-10 | 0 |  |  |  | 6.4 | 9 | 6 | 无量纲 | 否 |  |  | 是
南京经济技术开发区2021年9月监督监测 | 南京诺唯赞生物科技股份有限公司 | 水环境,大气环境 | 生物药品制品制造 |  | 污水综合排放标准(GB8978-1996) | （表4）第二类污染物最高允许排放浓度（1998年1月1日后建的单位）,其他排污单位,三级标准 | 废水总排口(DW001) | 悬浮物 | 2021-09-10 | 0 |  |  |  | 18 | 400 |  | mg/L | 否 |  |  | 是
南京经济技术开发区2021年9月监督监测 | 南京诺唯赞生物科技股份有限公司 | 水环境,大气环境 | 生物药品制品制造 |  | 污水排入城镇下水道水质标准(GB/T31962-2015) | 污水排入城镇下水道水质控制项目限值,B级 | 废水总排口(DW001) | 总磷（以P计） | 2021-09-10 | 0 |  |  |  | 0.36 | 8 |  | mg/L | 否 |  |  | 是
南京经济技术开发区2021年9月监督监测 | 南京诺唯赞生物科技股份有限公司 | 水环境,大气环境 | 生物药品制品制造 |  | 污水排入城镇下水道水质标准(GB/T31962-2015) | 污水排入城镇下水道水质控制项目限值,B级 | 废水总排口(DW001) | 氨氮（NH3-N） | 2021-09-10 | 0 |  |  |  | 1.94 | 45 |  | mg/L | 否 |  |  | 是
南京经济技术开发区2021年9月监督监测 | 南京诺唯赞生物科技股份有限公司 | 水环境,大气环境 | 生物药品制品制造 |  | 污水综合排放标准(GB8978-1996) | （表4）第二类污染物最高允许排放浓度（1998年1月1日后建的单位）,一切排污单位 ,三级标准 | 废水总排口(DW001) | 阴离子表面活性剂（LAS） | 2021-09-10 | 0 |  |  |  | 1.74 | 20 |  | mg/L | 否 |  |  | 是
南京经济技术开发区2021年9月监督监测 | 南京电气科技有限公司 | 水环境,大气环境 | 其他未列明通用设备制造业 |  | 污水排入城镇下水道水质标准(GB/T31962-2015) | 污水排入城镇下水道水质控制项目限值,B级 | 园区废水总排口(DW002) | 总磷（以P计） | 2021-09-13 | 0 |  |  |  | 0.98 | 8 |  | mg/L | 否 |  |  | 是
南京经济技术开发区2021年9月监督监测 | 南京电气科技有限公司 | 水环境,大气环境 | 其他未列明通用设备制造业 |  | 污水排入城镇下水道水质标准(GB/T31962-2015) | 污水排入城镇下水道水质控制项目限值,B级 | 园区废水总排口(DW002) | 氨氮（NH3-N） | 2021-09-13 | 0 |  |  |  | 5.42 | 45 |  | mg/L | 否 |  |  | 是
南京经济技术开发区2021年9月监督监测 | 南京电气科技有限公司 | 水环境,大气环境 | 其他未列明通用设备制造业 |  | 污水综合排放标准(GB8978-1996) | （表4）第二类污染物最高允许排放浓度（1998年1月1日后建的单位）,其他排污单位,三级标准 | 园区废水总排口(DW002) | 化学需氧量 | 2021-09-13 | 0 |  |  |  | 353 | 500 |  | mg/L | 否 |  |  | 是
南京经济技术开发区2021年9月监督监测 | 南京电气科技有限公司 | 水环境,大气环境 | 其他未列明通用设备制造业 |  | 污水综合排放标准(GB8978-1996) | （表4）第二类污染物最高允许排放浓度（1998年1月1日后建的单位）,一切排污单位 ,三级标准 | 园区废水总排口(DW002) | 动植物油 | 2021-09-13 | 0 |  |  |  | <0.06 | 100 |  | mg/L | 否 |  |  | 是
南京经济技术开发区2021年9月监督监测 | 南京电气科技有限公司 | 水环境,大气环境 | 其他未列明通用设备制造业 |  | 污水综合排放标准(GB8978-1996) | （表4）第二类污染物最高允许排放浓度（1998年1月1日后建的单位）,一切排污单位 ,三级标准 | 园区废水总排口(DW002) | pH值 | 2021-09-13 | 0 |  |  |  | 7.3 | 9 | 6 | 无量纲 | 否 |  |  | 是
南京经济技术开发区2021年9月监督监测 | 南京电气科技有限公司 | 水环境,大气环境 | 其他未列明通用设备制造业 |  | 污水综合排放标准(GB8978-1996) | （表4）第二类污染物最高允许排放浓度（1998年1月1日后建的单位）,一切排污单位 ,三级标准 | 园区废水总排口(DW002) | 石油类 | 2021-09-13 | 0 |  |  |  | <0.06 | 20 |  | mg/L | 否 |  |  | 是
南京经济技术开发区2021年9月监督监测 | 南京电气科技有限公司 | 水环境,大气环境 | 其他未列明通用设备制造业 |  | 污水综合排放标准(GB8978-1996) | （表4）第二类污染物最高允许排放浓度（1998年1月1日后建的单位）,其他排污单位,三级标准 | 园区废水总排口(DW002) | 悬浮物 | 2021-09-13 | 0 |  |  |  | 68 | 400 |  | mg/L | 否 |  |  | 是
南京经济技术开发区2021年9月监督监测 | 南京电气科技有限公司 | 水环境,大气环境 | 其他未列明通用设备制造业 |  | 污水排入城镇下水道水质标准(GB/T31962-2015) | 污水排入城镇下水道水质控制项目限值,B级 | 玻璃制造厂区废水总排口(DW001) | 氨氮（NH3-N） | 2021-09-13 | 0 |  |  |  | 11.4 | 45 |  | mg/L | 否 |  |  | 是
南京经济技术开发区2021年9月监督监测 | 南京电气科技有限公司 | 水环境,大气环境 | 其他未列明通用设备制造业 |  | 污水综合排放标准(GB8978-1996) | （表4）第二类污染物最高允许排放浓度（1998年1月1日后建的单位）,一切排污单位 ,三级标准 | 玻璃制造厂区废水总排口(DW001) | pH值 | 2021-09-13 | 0 |  |  |  | 7.6 | 9 | 6 | 无量纲 | 否 |  |  | 是
南京经济技术开发区2021年9月监督监测 | 南京电气科技有限公司 | 水环境,大气环境 | 其他未列明通用设备制造业 |  | 污水排入城镇下水道水质标准(GB/T31962-2015) | 污水排入城镇下水道水质控制项目限值,B级 | 玻璃制造厂区废水总排口(DW001) | 总磷（以P计） | 2021-09-13 | 0 |  |  |  | 1.03 | 8 |  | mg/L | 否 |  |  | 是
南京经济技术开发区2021年9月监督监测 | 南京电气科技有限公司 | 水环境,大气环境 | 其他未列明通用设备制造业 |  | 污水综合排放标准(GB8978-1996) | （表4）第二类污染物最高允许排放浓度（1998年1月1日后建的单位）,其他排污单位,三级标准 | 玻璃制造厂区废水总排口(DW001) | 悬浮物 | 2021-09-13 | 0 |  |  |  | 18 | 400 |  | mg/L | 否 |  |  | 是
南京经济技术开发区2021年9月监督监测 | 南京电气科技有限公司 | 水环境,大气环境 | 其他未列明通用设备制造业 |  | 污水综合排放标准(GB8978-1996) | （表4）第二类污染物最高允许排放浓度（1998年1月1日后建的单位）,其他排污单位,三级标准 | 玻璃制造厂区废水总排口(DW001) | 化学需氧量 | 2021-09-13 | 0 |  |  |  | 27 | 500 |  | mg/L | 否 |  |  | 是
南京经济技术开发区2021年9月监督监测 | 南京电气科技有限公司 | 水环境,大气环境 | 其他未列明通用设备制造业 |  | 污水综合排放标准(GB8978-1996) | （表4）第二类污染物最高允许排放浓度（1998年1月1日后建的单位）,一切排污单位 ,三级标准 | 玻璃制造厂区废水总排口(DW001) | 动植物油 | 2021-09-13 | 0 |  |  |  | <0.06 | 100 |  | mg/L | 否 |  |  | 是
南京经济技术开发区2021年9月监督监测 | 南京电气科技有限公司 | 水环境,大气环境 | 其他未列明通用设备制造业 |  | 污水综合排放标准(GB8978-1996) | （表4）第二类污染物最高允许排放浓度（1998年1月1日后建的单位）,一切排污单位 ,三级标准 | 玻璃制造厂区废水总排口(DW001) | 石油类 | 2021-09-13 | 0 |  |  |  | 0.17 | 20 |  | mg/L | 否 |  |  | 是
南京经济技术开发区2021年9月监督监测 | 艾欧史密斯（中国）热水器有限公司 | 土壤环境 | 电气机械和器材制造业 |  | 污水综合排放标准(GB8978-1996) | （表4）第二类污染物最高允许排放浓度（1998年1月1日后建的单位）,一切排污单位 ,三级标准 | 废水排口 | 石油类 | 2021-09-08 | 0 |  |  |  | 0.43 | 20 |  | mg/L | 否 |  |  | 是
南京经济技术开发区2021年9月监督监测 | 艾欧史密斯（中国）热水器有限公司 | 土壤环境 | 电气机械和器材制造业 |  | 污水综合排放标准(GB8978-1996) | （表4）第二类污染物最高允许排放浓度（1998年1月1日后建的单位）,一切排污单位 ,三级标准 | 废水排口 | 动植物油 | 2021-09-08 | 0 |  |  |  | 1.16 | 100 |  | mg/L | 否 |  |  | 是
南京经济技术开发区2021年9月监督监测 | 艾欧史密斯（中国）热水器有限公司 | 土壤环境 | 电气机械和器材制造业 |  | 污水综合排放标准(GB8978-1996) | （表4）第二类污染物最高允许排放浓度（1998年1月1日后建的单位）,其他排污单位,三级标准 | 废水排口 | 化学需氧量 | 2021-09-08 | 0 |  |  |  | 182 | 500 |  | mg/L | 否 |  |  | 是
南京经济技术开发区2021年9月监督监测 | 艾欧史密斯（中国）热水器有限公司 | 土壤环境 | 电气机械和器材制造业 |  | 污水综合排放标准(GB8978-1996) | （表4）第二类污染物最高允许排放浓度（1998年1月1日后建的单位）,一切排污单位 ,三级标准 | 废水排口 | 阴离子表面活性剂（LAS） | 2021-09-08 | 0 |  |  |  | 1.44 | 20 |  | mg/L | 否 |  |  | 是
南京经济技术开发区2021年9月监督监测 | 艾欧史密斯（中国）热水器有限公司 | 土壤环境 | 电气机械和器材制造业 |  | 污水综合排放标准(GB8978-1996) | （表4）第二类污染物最高允许排放浓度（1998年1月1日后建的单位）,一切排污单位 ,三级标准 | 废水排口 | pH值 | 2021-09-08 | 0 |  |  |  | 6.8 | 9 | 6 | 无量纲 | 否 |  |  | 是
南京经济技术开发区2021年9月监督监测 | 艾欧史密斯（中国）热水器有限公司 | 土壤环境 | 电气机械和器材制造业 |  | 污水综合排放标准(GB8978-1996) | （表4）第二类污染物最高允许排放浓度（1998年1月1日后建的单位）,其他排污单位,三级标准 | 废水排口 | 悬浮物 | 2021-09-08 | 0 |  |  |  | 16 | 400 |  | mg/L | 否 |  |  | 是
南京经济技术开发区2021年9月监督监测 | 艾欧史密斯（中国）热水器有限公司 | 土壤环境 | 电气机械和器材制造业 |  | 污水排入城镇下水道水质标准(GB/T31962-2015) | 污水排入城镇下水道水质控制项目限值,B级 | 废水排口 | 氨氮（NH3-N） | 2021-09-08 | 0 |  |  |  | 26.2 | 45 |  | mg/L | 否 |  |  | 是
南京经济技术开发区2021年9月监督监测 | 艾欧史密斯（中国）热水器有限公司 | 土壤环境 | 电气机械和器材制造业 |  | 污水排入城镇下水道水质标准(GB/T31962-2015) | 污水排入城镇下水道水质控制项目限值,B级 | 废水排口 | 总磷（以P计） | 2021-09-08 | 0 |  |  |  | 3.26 | 8 |  | mg/L | 否 |  |  | 是
南京经济技术开发区2021年9月监督监测 | 南京京东方显示技术有限公司 | 水环境 | 显示器件制造 | 长江 | 污水排入城镇下水道水质标准(GB/T31962-2015) | 污水排入城镇下水道水质控制项目限值,B级 | 废水排口FS-01(FS-01) | 总磷（以P计） | 2021-09-15 | 0 |  |  |  | 1.24 | 8 |  | mg/L | 否 |  |  | 是
南京经济技术开发区2021年9月监督监测 | 南京京东方显示技术有限公司 | 水环境 | 显示器件制造 | 长江 | 污水综合排放标准(GB8978-1996) | （表4）第二类污染物最高允许排放浓度（1998年1月1日后建的单位）,其他排污单位,三级标准 | 废水排口FS-01(FS-01) | 化学需氧量 | 2021-09-15 | 0 |  |  |  | 76 | 500 |  | mg/L | 否 |  |  | 是
南京经济技术开发区2021年9月监督监测 | 南京京东方显示技术有限公司 | 水环境 | 显示器件制造 | 长江 | 污水综合排放标准(GB8978-1996) | （表4）第二类污染物最高允许排放浓度（1998年1月1日后建的单位）,一切排污单位 ,三级标准 | 废水排口FS-01(FS-01) | pH值 | 2021-09-15 | 0 |  |  |  | 7.7 | 9 | 6 | 无量纲 | 否 |  |  | 是
南京经济技术开发区2021年9月监督监测 | 南京京东方显示技术有限公司 | 水环境 | 显示器件制造 | 长江 | 污水排入城镇下水道水质标准(GB/T31962-2015) | 污水排入城镇下水道水质控制项目限值,B级 | 废水排口FS-01(FS-01) | 氯化物 | 2021-09-15 | 0 |  |  |  | 247 | 800 |  | mg/L | 否 |  |  | 是
南京经济技术开发区2021年9月监督监测 | 南京京东方显示技术有限公司 | 水环境 | 显示器件制造 | 长江 | 污水综合排放标准(GB8978-1996) | （表4）第二类污染物最高允许排放浓度（1998年1月1日后建的单位）,其他排污单位,三级标准 | 废水排口FS-01(FS-01) | 氟化物 | 2021-09-15 | 0 |  |  |  | 5.12 | 20 |  | mg/L | 否 |  |  | 是
南京经济技术开发区2021年9月监督监测 | 南京京东方显示技术有限公司 | 水环境 | 显示器件制造 | 长江 | 污水排入城镇下水道水质标准(GB/T31962-2015) | 污水排入城镇下水道水质控制项目限值,B级 | 废水排口FS-01(FS-01) | 氨氮（NH3-N） | 2021-09-15 | 0 |  |  |  | 0.260 | 45 |  | mg/L | 否 |  |  | 是
南京经济技术开发区2021年9月监督监测 | 南京京东方显示技术有限公司 | 水环境 | 显示器件制造 | 长江 | 污水综合排放标准(GB8978-1996) | （表4）第二类污染物最高允许排放浓度（1998年1月1日后建的单位）,其他排污单位,三级标准 | 废水排口FS-01(FS-01) | 悬浮物 | 2021-09-15 | 0 |  |  |  | 63 | 400 |  | mg/L | 否 |  |  | 是
南京经济技术开发区2021年9月监督监测 | 南京制药厂有限公司 | 水环境 | 化学药品制剂制造 |  | 污水排入城镇下水道水质标准(GB/T31962-2015) | 污水排入城镇下水道水质控制项目限值,B级 | 废水总排口(DW001) | 氨氮（NH3-N） | 2021-09-08 | 0 |  |  |  | 0.152 | 45 |  | mg/L | 否 |  |  | 是
南京经济技术开发区2021年9月监督监测 | 南京制药厂有限公司 | 水环境 | 化学药品制剂制造 |  | 污水排入城镇下水道水质标准(GB/T31962-2015) | 污水排入城镇下水道水质控制项目限值,B级 | 废水总排口(DW001) | 总磷（以P计） | 2021-09-08 | 0 |  |  |  | 0.14 | 8 |  | mg/L | 否 |  |  | 是
南京经济技术开发区2021年9月监督监测 | 南京制药厂有限公司 | 水环境 | 化学药品制剂制造 |  | 污水综合排放标准(GB8978-1996) | （表4）第二类污染物最高允许排放浓度（1998年1月1日后建的单位）,一切排污单位 ,三级标准 | 废水总排口(DW001) | pH值 | 2021-09-08 | 0 |  |  |  | 8.1 | 9 | 6 | 无量纲 | 否 |  |  | 是
南京经济技术开发区2021年9月监督监测 | 南京制药厂有限公司 | 水环境 | 化学药品制剂制造 |  | 污水综合排放标准(GB8978-1996) | （表4）第二类污染物最高允许排放浓度（1998年1月1日后建的单位）,一切排污单位 ,三级标准 | 废水总排口(DW001) | 石油类 | 2021-09-08 | 0 |  |  |  | 0.06 | 20 |  | mg/L | 否 |  |  | 是
南京经济技术开发区2021年9月监督监测 | 南京制药厂有限公司 | 水环境 | 化学药品制剂制造 |  | 污水综合排放标准(GB8978-1996) | （表4）第二类污染物最高允许排放浓度（1998年1月1日后建的单位）,其他排污单位,三级标准 | 废水总排口(DW001) | 化学需氧量 | 2021-09-08 | 0 |  |  |  | 8 | 500 |  | mg/L | 否 |  |  | 是
南京经济技术开发区2021年9月监督监测 | 南京制药厂有限公司 | 水环境 | 化学药品制剂制造 |  | 污水综合排放标准(GB8978-1996) | （表4）第二类污染物最高允许排放浓度（1998年1月1日后建的单位）,一切排污单位 ,三级标准 | 废水总排口(DW001) | 动植物油 | 2021-09-08 | 0 |  |  |  | <0.06 | 100 |  | mg/L | 否 |  |  | 是
南京经济技术开发区2021年9月监督监测 | 南京制药厂有限公司 | 水环境 | 化学药品制剂制造 |  | 污水综合排放标准(GB8978-1996) | （表4）第二类污染物最高允许排放浓度（1998年1月1日后建的单位）,其他排污单位,三级标准 | 废水总排口(DW001) | 悬浮物 | 2021-09-08 | 0 |  |  |  | 10 | 400 |  | mg/L | 否 |  |  | 是
南京经济技术开发区2021年9月监督监测 | 金陵药业股份有限公司南京金陵制药厂 | 水环境,大气环境 | 中成药生产 |  | 污水综合排放标准(GB8978-1996) | （表4）第二类污染物最高允许排放浓度（1998年1月1日后建的单位）,其他排污单位,三级标准 | 废水总排口(DW001) | 悬浮物 | 2021-09-14 | 0 |  |  |  | 19 | 400 |  | mg/L | 否 |  |  | 是
南京经济技术开发区2021年9月监督监测 | 金陵药业股份有限公司南京金陵制药厂 | 水环境,大气环境 | 中成药生产 |  | 污水综合排放标准(GB8978-1996) | （表4）第二类污染物最高允许排放浓度（1998年1月1日后建的单位）,一切排污单位 ,三级标准 | 废水总排口(DW001) | 石油类 | 2021-09-14 | 0 |  |  |  | <0.06 | 20 |  | mg/L | 否 |  |  | 是
南京经济技术开发区2021年9月监督监测 | 金陵药业股份有限公司南京金陵制药厂 | 水环境,大气环境 | 中成药生产 |  | 污水排入城镇下水道水质标准(GB/T31962-2015) | 污水排入城镇下水道水质控制项目限值,B级 | 废水总排口(DW001) | 总磷（以P计） | 2021-09-14 | 0 |  |  |  | 0.92 | 8 |  | mg/L | 否 |  |  | 是
南京经济技术开发区2021年9月监督监测 | 金陵药业股份有限公司南京金陵制药厂 | 水环境,大气环境 | 中成药生产 |  | 污水综合排放标准(GB8978-1996) | （表4）第二类污染物最高允许排放浓度（1998年1月1日后建的单位）,其他排污单位,三级标准 | 废水总排口(DW001) | 化学需氧量 | 2021-09-14 | 0 |  |  |  | 58 | 500 |  | mg/L | 否 |  |  | 是
南京经济技术开发区2021年9月监督监测 | 金陵药业股份有限公司南京金陵制药厂 | 水环境,大气环境 | 中成药生产 |  | 污水综合排放标准(GB8978-1996) | （表4）第二类污染物最高允许排放浓度（1998年1月1日后建的单位）,一切排污单位 ,三级标准 | 废水总排口(DW001) | pH值 | 2021-09-14 | 0 |  |  |  | 8.0 | 9 | 6 | 无量纲 | 否 |  |  | 是
南京经济技术开发区2021年9月监督监测 | 金陵药业股份有限公司南京金陵制药厂 | 水环境,大气环境 | 中成药生产 |  | 污水排入城镇下水道水质标准(GB/T31962-2015) | 污水排入城镇下水道水质控制项目限值,B级 | 废水总排口(DW001) | 氨氮（NH3-N） | 2021-09-14 | 0 |  |  |  | 0.944 | 45 |  | mg/L | 否 |  |  | 是
南京经济技术开发区2021年9月监督监测 | 南京夏普电子有限公司 | 水环境 | 显示器件制造 | 长江 | 污水综合排放标准(GB8978-1996) | （表4）第二类污染物最高允许排放浓度（1998年1月1日后建的单位）,其他排污单位,三级标准 | 生活区污水排口(WS-02) | 悬浮物 | 2021-09-14 | 0 |  |  |  | 17 | 400 |  | mg/L | 否 |  |  | 是
南京经济技术开发区2021年9月监督监测 | 南京夏普电子有限公司 | 水环境 | 显示器件制造 | 长江 | 污水综合排放标准(GB8978-1996) | （表4）第二类污染物最高允许排放浓度（1998年1月1日后建的单位）,一切排污单位 ,三级标准 | 生活区污水排口(WS-02) | pH值 | 2021-09-14 | 0 |  |  |  | 7.6 | 9 | 6 | 无量纲 | 否 |  |  | 是
南京经济技术开发区2021年9月监督监测 | 南京夏普电子有限公司 | 水环境 | 显示器件制造 | 长江 | 污水综合排放标准(GB8978-1996) | （表4）第二类污染物最高允许排放浓度（1998年1月1日后建的单位）,其他排污单位,三级标准 | 生活区污水排口(WS-02) | 化学需氧量 | 2021-09-14 | 0 |  |  |  | 143 | 500 |  | mg/L | 否 |  |  | 是
南京经济技术开发区2021年9月监督监测 | 南京夏普电子有限公司 | 水环境 | 显示器件制造 | 长江 | 污水综合排放标准(GB8978-1996) | （表4）第二类污染物最高允许排放浓度（1998年1月1日后建的单位）,一切排污单位 ,三级标准 | 生活区污水排口(WS-02) | 石油类 | 2021-09-14 | 0 |  |  |  | 0.16 | 20 |  | mg/L | 否 |  |  | 是
南京经济技术开发区2021年9月监督监测 | 南京夏普电子有限公司 | 水环境 | 显示器件制造 | 长江 | 污水排入城镇下水道水质标准(GB/T31962-2015) | 污水排入城镇下水道水质控制项目限值,B级 | 生活区污水排口(WS-02) | 总磷（以P计） | 2021-09-14 | 0 |  |  |  | 2.85 | 8 |  | mg/L | 否 |  |  | 是
南京经济技术开发区2021年9月监督监测 | 南京夏普电子有限公司 | 水环境 | 显示器件制造 | 长江 | 污水排入城镇下水道水质标准(GB/T31962-2015) | 污水排入城镇下水道水质控制项目限值,B级 | 生活区污水排口(WS-02) | 氨氮（NH3-N） | 2021-09-14 | 0 |  |  |  | 27.9 | 45 |  | mg/L | 否 |  |  | 是
南京经济技术开发区2021年9月监督监测 | 南京夏普电子有限公司 | 水环境 | 显示器件制造 | 长江 | 污水综合排放标准(GB8978-1996) | （表4）第二类污染物最高允许排放浓度（1998年1月1日后建的单位）,一切排污单位 ,三级标准 | 生活区污水排口(WS-02) | 动植物油 | 2021-09-14 | 0 |  |  |  | 0.11 | 100 |  | mg/L | 否 |  |  | 是
南京经济技术开发区2021年9月监督监测 | 南京夏普电子有限公司 | 水环境 | 显示器件制造 | 长江 | 污水排入城镇下水道水质标准(GB/T31962-2015) | 污水排入城镇下水道水质控制项目限值,B级 | 主厂区污水排口(WS-01) | 氨氮（NH3-N） | 2021-09-14 | 0 |  |  |  | 13.6 | 45 |  | mg/L | 否 |  |  | 是
南京经济技术开发区2021年9月监督监测 | 南京夏普电子有限公司 | 水环境 | 显示器件制造 | 长江 | 污水综合排放标准(GB8978-1996) | （表4）第二类污染物最高允许排放浓度（1998年1月1日后建的单位）,一切排污单位 ,三级标准 | 主厂区污水排口(WS-01) | 动植物油 | 2021-09-14 | 0 |  |  |  | <0.06 | 100 |  | mg/L | 否 |  |  | 是
南京经济技术开发区2021年9月监督监测 | 南京夏普电子有限公司 | 水环境 | 显示器件制造 | 长江 | 污水综合排放标准(GB8978-1996) | （表4）第二类污染物最高允许排放浓度（1998年1月1日后建的单位）,一切排污单位 ,三级标准 | 主厂区污水排口(WS-01) | 石油类 | 2021-09-14 | 0 |  |  |  | <0.06 | 20 |  | mg/L | 否 |  |  | 是
南京经济技术开发区2021年9月监督监测 | 南京夏普电子有限公司 | 水环境 | 显示器件制造 | 长江 | 污水综合排放标准(GB8978-1996) | （表4）第二类污染物最高允许排放浓度（1998年1月1日后建的单位）,其他排污单位,三级标准 | 主厂区污水排口(WS-01) | 化学需氧量 | 2021-09-14 | 0 |  |  |  | 32 | 500 |  | mg/L | 否 |  |  | 是
南京经济技术开发区2021年9月监督监测 | 南京夏普电子有限公司 | 水环境 | 显示器件制造 | 长江 | 污水排入城镇下水道水质标准(GB/T31962-2015) | 污水排入城镇下水道水质控制项目限值,B级 | 主厂区污水排口(WS-01) | 总磷（以P计） | 2021-09-14 | 0 |  |  |  | 1.03 | 8 |  | mg/L | 否 |  |  | 是
南京经济技术开发区2021年9月监督监测 | 南京夏普电子有限公司 | 水环境 | 显示器件制造 | 长江 | 污水综合排放标准(GB8978-1996) | （表4）第二类污染物最高允许排放浓度（1998年1月1日后建的单位）,一切排污单位 ,三级标准 | 主厂区污水排口(WS-01) | pH值 | 2021-09-14 | 0 |  |  |  | 7.7 | 9 | 6 | 无量纲 | 否 |  |  | 是
南京经济技术开发区2021年9月监督监测 | 南京夏普电子有限公司 | 水环境 | 显示器件制造 | 长江 | 污水综合排放标准(GB8978-1996) | （表4）第二类污染物最高允许排放浓度（1998年1月1日后建的单位）,其他排污单位,三级标准 | 主厂区污水排口(WS-01) | 悬浮物 | 2021-09-14 | 0 |  |  |  | 11 | 400 |  | mg/L | 否 |  |  | 是
南京经济技术开发区2021年9月监督监测 | 南京中电熊猫液晶显示科技有限公司 | 水环境,大气环境 | 显示器件制造 | 长江 | 污水排入城镇下水道水质标准(GB/T31962-2015) | 污水排入城镇下水道水质控制项目限值,B级 | 废水总排(DW001) | 总氮（以N计） | 2021-09-23 | 0 |  |  |  | 16.6 | 70 |  | mg/L | 否 |  |  | 是
南京经济技术开发区2021年9月监督监测 | 南京中电熊猫液晶显示科技有限公司 | 水环境,大气环境 | 显示器件制造 | 长江 | 污水排入城镇下水道水质标准(GB/T31962-2015) | 污水排入城镇下水道水质控制项目限值,B级 | 废水总排(DW001) | 氨氮（NH3-N） | 2021-09-23 | 0 |  |  |  | 5.08 | 45 |  | mg/L | 否 |  |  | 是
南京经济技术开发区2021年9月监督监测 | 南京中电熊猫液晶显示科技有限公司 | 水环境,大气环境 | 显示器件制造 | 长江 | 污水综合排放标准(GB8978-1996) | （表4）第二类污染物最高允许排放浓度（1998年1月1日后建的单位）,其他排污单位,三级标准 | 废水总排(DW001) | 化学需氧量 | 2021-09-23 | 0 |  |  |  | 190 | 500 |  | mg/L | 否 |  |  | 是
南京经济技术开发区2021年9月监督监测 | 南京中电熊猫液晶显示科技有限公司 | 水环境,大气环境 | 显示器件制造 | 长江 | 污水排入城镇下水道水质标准(GB/T31962-2015) | 污水排入城镇下水道水质控制项目限值,B级 | 废水总排(DW001) | 总磷（以P计） | 2021-09-23 | 0 |  |  |  | 0.28 | 8 |  | mg/L | 否 |  |  | 是
南京经济技术开发区2021年9月监督监测 | 南京中电熊猫液晶显示科技有限公司 | 水环境,大气环境 | 显示器件制造 | 长江 | 污水排入城镇下水道水质标准(GB/T31962-2015) | 污水排入城镇下水道水质控制项目限值,B级 | 废水总排(DW001) | 氯化物 | 2021-09-23 | 0 |  |  |  | 455 | 800 |  | mg/L | 否 |  |  | 是
南京经济技术开发区2021年9月监督监测 | 南京中电熊猫液晶显示科技有限公司 | 水环境,大气环境 | 显示器件制造 | 长江 | 污水综合排放标准(GB8978-1996) | （表4）第二类污染物最高允许排放浓度（1998年1月1日后建的单位）,一切排污单位 ,三级标准 | 废水总排(DW001) | pH值 | 2021-09-23 | 0 |  |  |  | 7.3 | 9 | 6 | 无量纲 | 否 |  |  | 是
南京经济技术开发区2021年9月监督监测 | 南京中电熊猫液晶显示科技有限公司 | 水环境,大气环境 | 显示器件制造 | 长江 | 污水综合排放标准(GB8978-1996) | （表4）第二类污染物最高允许排放浓度（1998年1月1日后建的单位）,其他排污单位,三级标准 | 废水总排(DW001) | 氟化物 | 2021-09-23 | 0 |  |  |  | 0.80 | 20 |  | mg/L | 否 |  |  | 是
南京经济技术开发区2021年9月监督监测 | 南京中电熊猫液晶显示科技有限公司 | 水环境,大气环境 | 显示器件制造 | 长江 | 污水综合排放标准(GB8978-1996) | （表4）第二类污染物最高允许排放浓度（1998年1月1日后建的单位）,其他排污单位,三级标准 | 废水总排(DW001) | 悬浮物 | 2021-09-23 | 0 |  |  |  | 16 | 400 |  | mg/L | 否 |  |  | 是
南京经济技术开发区2021年9月监督监测 | 南京海辰药业股份有限公司 | 水环境,大气环境 | 化学药品制剂制造 |  | 污水综合排放标准(GB8978-1996) | （表4）第二类污染物最高允许排放浓度（1998年1月1日后建的单位）,其他排污单位,三级标准 | 废水总排口(DW001) | 化学需氧量 | 2021-09-13 | 0 |  |  |  | 62 | 500 |  | mg/L | 否 |  |  | 是
南京经济技术开发区2021年9月监督监测 | 南京海辰药业股份有限公司 | 水环境,大气环境 | 化学药品制剂制造 |  | 污水排入城镇下水道水质标准(GB/T31962-2015) | 污水排入城镇下水道水质控制项目限值,B级 | 废水总排口(DW001) | 总磷（以P计） | 2021-09-13 | 0 |  |  |  | 0.58 | 8 |  | mg/L | 否 |  |  | 是
南京经济技术开发区2021年9月监督监测 | 南京海辰药业股份有限公司 | 水环境,大气环境 | 化学药品制剂制造 |  | 污水综合排放标准(GB8978-1996) | （表4）第二类污染物最高允许排放浓度（1998年1月1日后建的单位）,一切排污单位 ,三级标准 | 废水总排口(DW001) | 石油类 | 2021-09-13 | 0 |  |  |  | <0.06 | 20 |  | mg/L | 否 |  |  | 是
南京经济技术开发区2021年9月监督监测 | 南京海辰药业股份有限公司 | 水环境,大气环境 | 化学药品制剂制造 |  | 污水综合排放标准(GB8978-1996) | （表4）第二类污染物最高允许排放浓度（1998年1月1日后建的单位）,一切排污单位 ,三级标准 | 废水总排口(DW001) | pH值 | 2021-09-13 | 0 |  |  |  | 7.2 | 9 | 6 | 无量纲 | 否 |  |  | 是
南京经济技术开发区2021年9月监督监测 | 南京海辰药业股份有限公司 | 水环境,大气环境 | 化学药品制剂制造 |  | 污水综合排放标准(GB8978-1996) | （表4）第二类污染物最高允许排放浓度（1998年1月1日后建的单位）,其他排污单位,三级标准 | 废水总排口(DW001) | 悬浮物 | 2021-09-13 | 0 |  |  |  | 16 | 400 |  | mg/L | 否 |  |  | 是
南京经济技术开发区2021年9月监督监测 | 南京海辰药业股份有限公司 | 水环境,大气环境 | 化学药品制剂制造 |  | 污水排入城镇下水道水质标准(GB/T31962-2015) | 污水排入城镇下水道水质控制项目限值,B级 | 废水总排口(DW001) | 氨氮（NH3-N） | 2021-09-13 | 0 |  |  |  | 6.52 | 45 |  | mg/L | 否 |  |  | 是