## 废气排放
任务名称 | 企业名称 | 名录类别 | 行业类别 | 执行标准名称 | 执行标准条目名称 | 监测点 | 监测项目 | 监测日期 | 流量(m³/h) | 温度(°C) | 湿度(%) | 含氧量(%) | 流速(m/s) | 生产负荷(%) | 实测浓度 | 折算浓度 | 上限 | 下限 | 单位 | 是否超标 | 超标倍数 | 备注 | 是否有评价限值
2021年10月VOC | 南京坚泰普新材料有限公司 | 大气环境 | 塑料零件及其他塑料制品制造 | 大气污染物综合排放标准(GB16297-1996) | （表2）新污染源大气污染物排放限值（1997年1月1日起）,最高允许排放浓度,通用,排气筒20m,二级,1.7 | 搅拌废气工段(FQ-02) | 二甲苯（总量） | 2021-10-19 | 18542 | 32 |  |  |  | 75 | 0.686 | 0.686 | 70 |  | mg/m3 | 否 |  |  | 是
2021年10月VOC | 南京坚泰普新材料有限公司 | 大气环境 | 塑料零件及其他塑料制品制造 | 大气污染物综合排放标准(GB16297-1996) | （表2）新污染源大气污染物排放限值（1997年1月1日起）,最高允许排放浓度,通用,排气筒30m,二级,5.9 | 涂布、烘干废气工段(FQ-01) | 二甲苯（总量） | 2021-10-19 | 32114 | 97 |  |  |  | 75 | 0.0285 | 0.0285 | 70 |  | mg/m3 | 否 |  |  | 是
2021年10月VOC | 布雷博（南京）汽车零部件有限公司 | 土壤环境 | 汽车零部件及配件制造 | 工业企业挥发性有机物排放控制标准(DB12/524—2014) | 表 2新建企业排气筒污染物排放限值 ,行业,其他行业 ,最高允许排放 浓度（mg/m3） | 铸造工序排气筒(FQ-01) | VOCs | 2021-10-13 | 132051 | 32 | 2.7 |  | 8.6 |  | 0.244 | 0.244 | 80 |  | mg/m3 | 否 |  |  | 是
2021年10月VOC | 布雷博（南京）汽车零部件有限公司 | 土壤环境 | 汽车零部件及配件制造 | 工业企业挥发性有机物排放控制标准(DB12/524—2014) | 表 2新建企业排气筒污染物排放限值 ,行业,其他行业 ,最高允许排放速率（kg/h）,15m | 铸造工序排气筒(FQ-01) | VOCs | 2021-10-13 |  | 32 | 2.7 |  | 8.6 |  | 0.0322 | 0.0322 | 3.08 |  | kg/h | 否 |  |  | 是