## 废气排放
任务名称 | 企业名称 | 名录类别 | 行业类别 | 执行标准名称 | 执行标准条目名称 | 监测点 | 监测项目 | 监测日期 | 流量(m³/h) | 温度(°C) | 湿度(%) | 含氧量(%) | 流速(m/s) | 生产负荷(%) | 实测浓度 | 折算浓度 | 上限 | 下限 | 单位 | 是否超标 | 超标倍数 | 备注 | 是否有评价限值
2021年10月非VOC | 溧水天山水泥有限公司 | 大气环境 | 水泥制造 | 水泥工业大气污染物排放标准(GB4915-2013) | （表2）大气污染物特别排放限值,水泥制造,水泥窑及窑尾余热利用系统 | 窑尾处理后(FQ-1（DA041）) | 氮氧化物 | 2021-10-19 | 608663 | 84 | 7.2 | 12.6 | 19 |  | 70 | 70 | 320 |  | mg/m3 | 否 |  |  | 是
2021年10月非VOC | 溧水天山水泥有限公司 | 大气环境 | 水泥制造 | 水泥工业大气污染物排放标准(GB4915-2013) | （表2）大气污染物特别排放限值,水泥制造,水泥窑及窑尾余热利用系统 | 窑尾处理后(FQ-1（DA041）) | 颗粒物 | 2021-10-19 | 608663 | 84 | 7.2 | 12.6 | 19 |  | 13.6 | 13.6 | 20 |  | mg/m3 | 否 |  |  | 是
2021年10月非VOC | 溧水天山水泥有限公司 | 大气环境 | 水泥制造 | 水泥工业大气污染物排放标准(GB4915-2013) | （表2）大气污染物特别排放限值,水泥制造,水泥窑及窑尾余热利用系统 | 窑尾处理后(FQ-1（DA041）) | 二氧化硫 | 2021-10-19 | 608663 | 84 | 7.2 | 12.6 | 19 |  | <2 | <2 | 100 |  | mg/m3 | 否 |  |  | 是
2021年10月非VOC | 布雷博（南京）汽车零部件有限公司 | 土壤环境 | 汽车零部件及配件制造 | 大气污染物综合排放标准(GB16297-1996) | （表2）新污染源大气污染物排放限值（1997年1月1日起）,最高允许排放浓度,除火炸药厂其他,排气筒15m,二级,1.5 | 表面处理工序排气筒(FQ-03) | 硫酸雾 | 2021-10-13 | 32425 | 23 |  |  |  | 80 | 2.43 | 2.43 | 45 |  | mg/m3 | 否 |  |  | 是
2021年10月非VOC | 布雷博（南京）汽车零部件有限公司 | 土壤环境 | 汽车零部件及配件制造 | 大气污染物综合排放标准(GB16297-1996) | （表2）新污染源大气污染物排放限值（1997年1月1日起）,最高允许排放浓度,通用,排气筒15m,二级,0.26 | 铸造工序排气筒(FQ-01) | 氯化氢 | 2021-10-13 | 132051 | 32.4 |  |  |  | 80 | 7.33 | 7.33 | 100 |  | mg/m3 | 是 |  |  | 是
2021年10月非VOC | 南京阔长电子科技有限公司 | 大气环境 | 其他电子元件制造 | 大气污染物综合排放标准(GB16297-1996) | （表2）新污染源大气污染物排放限值（1997年1月1日起）,最高允许排放浓度,通用 | 电镀车间(FQ-01) | 氯化氢 | 2021-10-15 | 6504 | 24.5 |  |  |  | 50 | 1.04 | 1.04 | 100 |  | mg/m3 | 否 |  |  | 是