## 废水比对
任务名称 | 企业名称 | 名录类别 | 行业类别 | 执行标准名称 | 执行标准条目名称 | 监测点 | 监测项目 | 监测日期 | 样品类型 | 手动监测值 | 自动监测值 | 比对结果 | 技术要求
2021年10月栖霞区污染源监督性监测 | 江苏省中西医结合医院 | 其他 | 中西医结合医院 | 医疗机构水污染物排放标准(GB18466-2005) | （表2）综合医疗机构和其他医疗机构水污染物排放限值（日均值）,含氯消毒剂,消毒接触池的接触时间大于等于1小时，接触池出口,预处理标准 | 污水排放口 | 化学需氧量 | 2021-10-16 | 实际样 | 34 | 37 | 8.82% | 相对误差不超过±30%
2021年10月栖霞区污染源监督性监测 | 江苏省中西医结合医院 | 其他 | 中西医结合医院 | 医疗机构水污染物排放标准(GB18466-2005) | （表2）综合医疗机构和其他医疗机构水污染物排放限值（日均值）,含氯消毒剂,消毒接触池的接触时间大于等于1小时，接触池出口,预处理标准 | 污水排放口 | 化学需氧量 | 2021-10-16 | 实际样 | 38 | 37 | -2.63% | 相对误差不超过±30%
2021年10月栖霞区污染源监督性监测 | 江苏省中西医结合医院 | 其他 | 中西医结合医院 | 医疗机构水污染物排放标准(GB18466-2005) | （表2）综合医疗机构和其他医疗机构水污染物排放限值（日均值）,含氯消毒剂,消毒接触池的接触时间大于等于1小时，接触池出口,预处理标准 | 污水排放口 | 化学需氧量 | 2021-10-16 | 实际样 | 38 | 37 | -2.63% | 相对误差不超过±30%
2021年10月栖霞区污染源监督性监测 | 江苏省中西医结合医院 | 其他 | 中西医结合医院 | 医疗机构水污染物排放标准(GB18466-2005) | （表2）综合医疗机构和其他医疗机构水污染物排放限值（日均值）,含氯消毒剂,消毒接触池的接触时间大于等于1小时，接触池出口,预处理标准 | 污水排放口 | 化学需氧量 | 2021-10-16 | 标准样 | 250 | 245 | -2% | 相对误差不超过±10%

## 废气排放
任务名称 | 企业名称 | 名录类别 | 行业类别 | 执行标准名称 | 执行标准条目名称 | 监测点 | 监测项目 | 监测日期 | 流量(m³/h) | 温度(°C) | 湿度(%) | 含氧量(%) | 流速(m/s) | 生产负荷(%) | 实测浓度 | 折算浓度 | 上限 | 下限 | 单位 | 是否超标 | 超标倍数 | 备注 | 是否有评价限值
2021年10月栖霞区VOC | 南京华晓包装制品有限公司 | 大气环境 | 包装装潢及其他印刷 | 大气污染物综合排放标准(GB16297-1996) | （表2）新污染源大气污染物排放限值（1997年1月1日起）,最高允许排放浓度,使用溶剂汽油或其他混合烃类物质,排气筒15m,二级,10 | 活性炭处理装置排放口QF1(1) | 非甲烷总烃 | 2021-10-14 | [6 empty] | 44.0 | 44.0 | 120 |  | mg/m3 | 否 |  |  | 是
2021年10月栖霞区VOC | 南京华晓包装制品有限公司 | 大气环境 | 包装装潢及其他印刷 | 大气污染物综合排放标准(GB16297-1996) | （表2）新污染源大气污染物排放限值（1997年1月1日起）,最高允许排放浓度,通用,排气筒15m,二级,3.1 | 活性炭处理装置排放口QF1(1) | 甲苯 | 2021-10-14 | [6 empty] | <40 | <40 | 40 |  | mg/m3 | 否 |  |  | 是
2021年10月栖霞区VOC | 南京华晓包装制品有限公司 | 大气环境 | 包装装潢及其他印刷 | 大气污染物综合排放标准(GB16297-1996) | （表2）新污染源大气污染物排放限值（1997年1月1日起）,最高允许排放浓度,通用 | 活性炭处理装置排放口QF1(1) | 二甲苯 | 2021-10-14 | [6 empty] | <70 | <70 | 70 |  | mg/m3 | 否 |  |  | 是
2021年10月栖霞区VOC | 南京华晓包装制品有限公司 | 大气环境 | 包装装潢及其他印刷 | 大气污染物综合排放标准(GB16297-1996) | （表2）新污染源大气污染物排放限值（1997年1月1日起）,最高允许排放浓度,通用,排气筒15m,二级,0.50 | 活性炭处理装置排放口QF1(1) | 苯 | 2021-10-14 | [6 empty] | <12 | <12 | 12 |  | mg/m3 | 否 |  |  | 是

## 无组织
任务名称 | 企业名称 | 名录类别 | 行业类别 | 执行标准名称 | 执行标准条目名称 | 监测点 | 监测项目 | 监测日期 | 风向 | 风速（m/s） | 温度(℃) | 压力（kPa） | 排放浓度 | 上限 | 下限 | 单位 | 是否超标 | 超标倍数 | 备注
2021年10月栖霞区VOC | 南京华晓包装制品有限公司 | 大气环境 | 包装装潢及其他印刷 | 大气污染物综合排放标准(GB16297-1996) | （表2）新污染源大气污染物排放限值（1997年1月1日起）,无组织排放监控浓度限值,通用 | 厂界下风向QW2 | 苯 | 2021-10-14 |  |  |  |  | <0.40 | 0.40 |  | mg/m3 | 否
2021年10月栖霞区VOC | 南京华晓包装制品有限公司 | 大气环境 | 包装装潢及其他印刷 | 大气污染物综合排放标准(GB16297-1996) | （表2）新污染源大气污染物排放限值（1997年1月1日起）,最高允许排放浓度,通用 | 厂界下风向QW2 | 二甲苯 | 2021-10-14 |  |  |  |  | <1.2 | 1.2 |  | mg/m3 | 否
2021年10月栖霞区VOC | 南京华晓包装制品有限公司 | 大气环境 | 包装装潢及其他印刷 | 大气污染物综合排放标准(GB16297-1996) | （表2）新污染源大气污染物排放限值（1997年1月1日起）,无组织排放监控浓度限值,通用 | 厂界下风向QW2 | 甲苯 | 2021-10-14 |  |  |  |  | <2.4 | 2.4 |  | mg/m3 | 否
2021年10月栖霞区VOC | 南京华晓包装制品有限公司 | 大气环境 | 包装装潢及其他印刷 | 大气污染物综合排放标准(GB16297-1996) | （表2）新污染源大气污染物排放限值（1997年1月1日起）,无组织排放监控浓度限值,通用 | 厂界下风向QW2 | 非甲烷总烃 | 2021-10-14 |  |  |  |  | 0.65 | 4.0 |  | mg/m3 | 否
2021年10月栖霞区VOC | 南京华晓包装制品有限公司 | 大气环境 | 包装装潢及其他印刷 | 大气污染物综合排放标准(GB16297-1996) | （表2）新污染源大气污染物排放限值（1997年1月1日起）,最高允许排放浓度,通用 | 厂界下风向QW4 | 二甲苯 | 2021-10-14 |  |  |  |  | <1.2 | 1.2 |  | mg/m3 | 否
2021年10月栖霞区VOC | 南京华晓包装制品有限公司 | 大气环境 | 包装装潢及其他印刷 | 大气污染物综合排放标准(GB16297-1996) | （表2）新污染源大气污染物排放限值（1997年1月1日起）,无组织排放监控浓度限值,通用 | 厂界下风向QW4 | 甲苯 | 2021-10-14 |  |  |  |  | <2.4 | 2.4 |  | mg/m3 | 否
2021年10月栖霞区VOC | 南京华晓包装制品有限公司 | 大气环境 | 包装装潢及其他印刷 | 大气污染物综合排放标准(GB16297-1996) | （表2）新污染源大气污染物排放限值（1997年1月1日起）,无组织排放监控浓度限值,通用 | 厂界下风向QW4 | 苯 | 2021-10-14 |  |  |  |  | <0.40 | 0.40 |  | mg/m3 | 否
2021年10月栖霞区VOC | 南京华晓包装制品有限公司 | 大气环境 | 包装装潢及其他印刷 | 大气污染物综合排放标准(GB16297-1996) | （表2）新污染源大气污染物排放限值（1997年1月1日起）,无组织排放监控浓度限值,通用 | 厂界下风向QW4 | 非甲烷总烃 | 2021-10-14 |  |  |  |  | 0.67 | 4.0 |  | mg/m3 | 否
2021年10月栖霞区VOC | 南京华晓包装制品有限公司 | 大气环境 | 包装装潢及其他印刷 | 大气污染物综合排放标准(GB16297-1996) | （表2）新污染源大气污染物排放限值（1997年1月1日起）,无组织排放监控浓度限值,通用 | 厂界下风向QW3 | 非甲烷总烃 | 2021-10-14 |  |  |  |  | 0.61 | 4.0 |  | mg/m3 | 否
2021年10月栖霞区VOC | 南京华晓包装制品有限公司 | 大气环境 | 包装装潢及其他印刷 | 大气污染物综合排放标准(GB16297-1996) | （表2）新污染源大气污染物排放限值（1997年1月1日起）,最高允许排放浓度,通用 | 厂界下风向QW3 | 二甲苯 | 2021-10-14 |  |  |  |  | <1.2 | 1.2 |  | mg/m3 | 否
2021年10月栖霞区VOC | 南京华晓包装制品有限公司 | 大气环境 | 包装装潢及其他印刷 | 大气污染物综合排放标准(GB16297-1996) | （表2）新污染源大气污染物排放限值（1997年1月1日起）,无组织排放监控浓度限值,通用 | 厂界下风向QW3 | 甲苯 | 2021-10-14 |  |  |  |  | <2.4 | 2.4 |  | mg/m3 | 否
2021年10月栖霞区VOC | 南京华晓包装制品有限公司 | 大气环境 | 包装装潢及其他印刷 | 大气污染物综合排放标准(GB16297-1996) | （表2）新污染源大气污染物排放限值（1997年1月1日起）,无组织排放监控浓度限值,通用 | 厂界下风向QW3 | 苯 | 2021-10-14 |  |  |  |  | <0.40 | 0.40 |  | mg/m3 | 否
2021年10月栖霞区VOC | 南京栖霞化工有限公司 | 其他 | 原油加工及石油制品制造 | 挥发性有机物无组织排放控制标准(GB37822-2019) | 监控点出1小时平均浓度值 | 厂内装置区 | 非甲烷总烃 | 2021-10-13 |  |  |  |  | 1.08 | 6 |  | mg/m3 | 否
2021年10月栖霞区VOC | 南京栖霞化工有限公司 | 其他 | 原油加工及石油制品制造 | 大气污染物综合排放标准(GB16297-1996) | （表2）新污染源大气污染物排放限值（1997年1月1日起）,无组织排放监控浓度限值,通用 | 下风向监测点Q2 | 非甲烷总烃 | 2021-10-13 |  |  |  |  | 1.47 | 4.0 |  | mg/m3 | 否
2021年10月栖霞区VOC | 南京栖霞化工有限公司 | 其他 | 原油加工及石油制品制造 | 大气污染物综合排放标准(GB16297-1996) | （表2）新污染源大气污染物排放限值（1997年1月1日起）,无组织排放监控浓度限值,通用 | 下风向监测点Q3 | 非甲烷总烃 | 2021-10-13 |  |  |  |  | 1.48 | 4.0 |  | mg/m3 | 否
2021年10月栖霞区VOC | 南京栖霞化工有限公司 | 其他 | 原油加工及石油制品制造 | 大气污染物综合排放标准(GB16297-1996) | （表2）新污染源大气污染物排放限值（1997年1月1日起）,无组织排放监控浓度限值,通用 | 下风向监测点Q4 | 非甲烷总烃 | 2021-10-13 |  |  |  |  | 1.40 | 4.0 |  | mg/m3 | 否