## 废气排放
任务名称 | 企业名称 | 名录类别 | 行业类别 | 执行标准名称 | 执行标准条目名称 | 监测点 | 监测项目 | 监测日期 | 流量(m³/h) | 温度(°C) | 湿度(%) | 含氧量(%) | 流速(m/s) | 生产负荷(%) | 实测浓度 | 折算浓度 | 上限 | 下限 | 单位 | 是否超标 | 超标倍数 | 备注 | 是否有评价限值
浦口区21年10月重点企业监督性监测 | 南京环境集团有限公司星甸分公司 | 水环境,大气环境 | 环境卫生管理 | 大气污染物综合排放标准(GB16297-1996) | （表2）新污染源大气污染物排放限值（1997年1月1日起）,最高允许排放浓度,其他 | 2#排气筒（DA002）(DA002) | 颗粒物 | 2021-10-23 | 106797 | 20 |  |  | 4.5 |  | 2.2 | 2.2 | 120 |  | mg/m3 | 否 |  |  | 是
浦口区21年10月重点企业监督性监测 | 南京环境集团有限公司星甸分公司 | 水环境,大气环境 | 环境卫生管理 | 恶臭污染物排放标准(GB14554-93) | （表2）恶臭污染物排放标准值,排气筒高度50m | 2#排气筒（DA002）(DA002) | 臭气浓度 | 2021-10-23 | [6 empty] | 977 | 977 | 40000 |  | 无量纲 | 否 |  |  | 是
浦口区21年10月重点企业监督性监测 | 南京环境集团有限公司星甸分公司 | 水环境,大气环境 | 环境卫生管理 | 恶臭污染物排放标准(GB14554-93) | （表2）恶臭污染物排放标准值,排气筒高度40m | 2#排气筒（DA002）(DA002) | 氨 | 2021-10-23 | [6 empty] | 0.88 | 0.88 | 35 |  | kg/h | 否 |  |  | 是
浦口区21年10月重点企业监督性监测 | 南京环境集团有限公司星甸分公司 | 水环境,大气环境 | 环境卫生管理 | 恶臭污染物排放标准(GB14554-93) | （表2）恶臭污染物排放标准值,排气筒高度60m | 2#排气筒（DA002）(DA002) | 硫化氢 | 2021-10-23 | [6 empty] | 0.02 | 0.02 | 5.2 |  | kg/h | 否 |  |  | 是
浦口区21年10月重点企业监督性监测 | 南京环境集团有限公司星甸分公司 | 水环境,大气环境 | 环境卫生管理 | 大气污染物综合排放标准(GB16297-1996) | （表2）新污染源大气污染物排放限值（1997年1月1日起）,最高允许排放浓度,使用溶剂汽油或其他混合烃类物质,排气筒40m,二级,100 | 2#排气筒（DA002）(DA002) | 非甲烷总烃 | 2021-10-23 | [6 empty] | 0.17 | 0.17 | 120 |  | mg/m3 | 否 |  |  | 是
浦口区21年10月重点企业监督性监测 | 南京环境集团有限公司星甸分公司 | 水环境,大气环境 | 环境卫生管理 | 大气污染物综合排放标准(GB16297-1996) | （表2）新污染源大气污染物排放限值（1997年1月1日起）,最高允许排放浓度,使用溶剂汽油或其他混合烃类物质 | 1#排气筒（DA001）(DA001) | 非甲烷总烃 | 2021-10-23 | [6 empty] | 0.40 | 0.40 | 120 |  | mg/m3 | 否 |  |  | 是
浦口区21年10月重点企业监督性监测 | 南京环境集团有限公司星甸分公司 | 水环境,大气环境 | 环境卫生管理 | 恶臭污染物排放标准(GB14554-93) | （表2）恶臭污染物排放标准值,排气筒高度40m | 1#排气筒（DA001）(DA001) | 氨 | 2021-10-23 | [6 empty] | 0.69 | 0.69 | 35 |  | kg/h | 否 |  |  | 是
浦口区21年10月重点企业监督性监测 | 南京环境集团有限公司星甸分公司 | 水环境,大气环境 | 环境卫生管理 | 大气污染物综合排放标准(GB16297-1996) | （表2）新污染源大气污染物排放限值（1997年1月1日起）,最高允许排放浓度,其他 | 1#排气筒（DA001）(DA001) | 颗粒物 | 2021-10-23 | 221612 | 16.6 |  |  | 7.8 |  | 1.5 | 1.5 | 120 |  | mg/m3 | 否 |  |  | 是
浦口区21年10月重点企业监督性监测 | 南京环境集团有限公司星甸分公司 | 水环境,大气环境 | 环境卫生管理 | 恶臭污染物排放标准(GB14554-93) | （表2）恶臭污染物排放标准值,排气筒高度60m | 1#排气筒（DA001）(DA001) | 硫化氢 | 2021-10-23 | [6 empty] | 0.02 | 0.02 | 5.2 |  | kg/h | 否 |  |  | 是
浦口区21年10月重点企业监督性监测 | 南京环境集团有限公司星甸分公司 | 水环境,大气环境 | 环境卫生管理 | 恶臭污染物排放标准(GB14554-93) | （表2）恶臭污染物排放标准值,排气筒高度50m | 1#排气筒（DA001）(DA001) | 臭气浓度 | 2021-10-23 | [6 empty] | 724 | 724 | 40000 |  | 无量纲 | 否 |  |  | 是
浦口区21年10月重点企业监督性监测 | 南京大吉铁塔制造有限公司 | 土壤环境 | 其他输配电及控制设备制造 | 大气污染物综合排放标准(GB16297-1996) | （表2）新污染源大气污染物排放限值（1997年1月1日起）,最高允许排放浓度,通用,排气筒20m,二级,0.43 | 1#酸雾洗涤塔FQ-5665005(FQ-5665005) | 氯化氢 | 2021-10-12 | 62521 | 19 |  |  | 11 |  | 0.65 | 0.65 | 100 |  | mg/m3 | 否 |  |  | 是
浦口区21年10月重点企业监督性监测 | 南京大吉铁塔制造有限公司 | 土壤环境 | 其他输配电及控制设备制造 | 大气污染物综合排放标准(GB16297-1996) | （表2）新污染源大气污染物排放限值（1997年1月1日起）,最高允许排放浓度,除碳黑尘、燃料尘、玻璃棉尘、石英粉尘、矿渣棉尘外其他,排气筒15m,二级,3.5 | 1#锌灰除尘器FQ-KLW566501(FQ-KLW566501) | 颗粒物 | 2021-10-11 | [6 empty] | 2.7 | 2.7 | 120 |  | mg/m3 | 否 |  |  | 是
浦口区21年10月重点企业监督性监测 | 南京大吉铁塔制造有限公司 | 土壤环境 | 其他输配电及控制设备制造 | 工业炉窑大气污染物排放标准(DB 32/3728-2020) | 表1 | 热浸镀锌1号生产线FQ-TRQ566501 | 二氧化硫 | 2021-10-11 | [6 empty] | <3 | <7 | 80 |  | mg/m3 | 否 |  |  | 是
浦口区21年10月重点企业监督性监测 | 南京大吉铁塔制造有限公司 | 土壤环境 | 其他输配电及控制设备制造 | 工业炉窑大气污染物排放标准(DB 32/3728-2020) | 表1 | 热浸镀锌1号生产线FQ-TRQ566501 | 氮氧化物 | 2021-10-11 | [6 empty] | 22 | 48 | 180 |  | mg/m3 | 否 |  |  | 是
浦口区21年10月重点企业监督性监测 | 南京大吉铁塔制造有限公司 | 土壤环境 | 其他输配电及控制设备制造 | 工业炉窑大气污染物排放标准(DB 32/3728-2020) | 表1 | 热浸镀锌1号生产线FQ-TRQ566501 | 颗粒物 | 2021-10-11 | [6 empty] | 1.3 | 2.8 | 20 |  | mg/m3 | 否 |  |  | 是
浦口区21年10月重点企业监督性监测 | 南京大吉铁塔制造有限公司 | 土壤环境 | 其他输配电及控制设备制造 | 工业炉窑大气污染物排放标准(DB 32/3728-2020) | 表1 | 热浸镀锌1号生产线FQ-TRQ566501 | 烟气黑度 | 2021-10-11 | [6 empty] | <1 | <1 | 1 |  | 级 | 否 |  |  | 是

## 废水排放
任务名称 | 企业名称 | 名录类别 | 行业类别 | 受纳水体 | 执行标准名称 | 执行标准条目名称 | 监测点 | 监测项目 | 监测日期 | 流量(m³/s) | 水温(°C) | 生产负荷(%) | 进口浓度 | 排放浓度 | 上限 | 下限 | 单位 | 是否超标 | 超标倍数 | 备注 | 是否有评价限值
浦口区21年10月重点企业监督性监测 | 光大工业废水处理南京有限公司 | 水环境 | 污水处理及其再生利用 | 玉莲河 | 地表水环境质量标准(GB3838-2002) | 表1地表水环境质量标准基本项目标准限值,五类,通用 | 总排(DW001) | 粪大肠菌群数 | 2021-10-11 | 0 |  |  |  | 20 | 40000 |  | 个/L | 否 |  |  | 是
浦口区21年10月重点企业监督性监测 | 光大工业废水处理南京有限公司 | 水环境 | 污水处理及其再生利用 | 玉莲河 | 城镇污水处理厂污染物排放标准[国标](GB18918-2002) | （表1）基本控制项目最高允许排放浓度（日均值）,一级标准（水温＞12℃或≤12℃）,A标准,通用 | 总排(DW001) | 总铬 | 2021-10-11 | 0 |  |  |  | <0.03 | 0.1 |  | mg/L | 否 |  |  | 是
浦口区21年10月重点企业监督性监测 | 光大工业废水处理南京有限公司 | 水环境 | 污水处理及其再生利用 | 玉莲河 | 地表水环境质量标准(GB3838-2002) | 表1地表水环境质量标准基本项目标准限值,五类,通用 | 总排(DW001) | 五日生化需氧量 | 2021-10-11 | 0 |  |  |  | 1.1 | 10 |  | mg/L | 否 |  |  | 是
浦口区21年10月重点企业监督性监测 | 光大工业废水处理南京有限公司 | 水环境 | 污水处理及其再生利用 | 玉莲河 | 地表水环境质量标准(GB3838-2002) | 表1地表水环境质量标准基本项目标准限值,五类,通用 | 总排(DW001) | 铅 | 2021-10-11 | 0 |  |  |  | <0.05 | 0.1 |  | mg/L | 否 |  |  | 是
浦口区21年10月重点企业监督性监测 | 光大工业废水处理南京有限公司 | 水环境 | 污水处理及其再生利用 | 玉莲河 | 城镇污水处理厂污染物排放标准[国标](GB18918-2002) | （表1）基本控制项目最高允许排放浓度（日均值）,一级标准（水温＞12℃或≤12℃）,A标准,通用 | 总排(DW001) | 悬浮物 | 2021-10-11 | 0 |  |  |  | 6 | 10 |  | mg/L | 否 |  |  | 是
浦口区21年10月重点企业监督性监测 | 光大工业废水处理南京有限公司 | 水环境 | 污水处理及其再生利用 | 玉莲河 | 城镇污水处理厂污染物排放标准[国标](GB18918-2002) | （表1）基本控制项目最高允许排放浓度（日均值）,一级标准（水温＞12℃或≤12℃）,B标准,通用 | 总排(DW001) | 总氮（以N计） | 2021-10-11 | 0 |  |  |  | 1.19 | 15 |  | mg/L | 否 |  |  | 是
浦口区21年10月重点企业监督性监测 | 光大工业废水处理南京有限公司 | 水环境 | 污水处理及其再生利用 | 玉莲河 | 地表水环境质量标准(GB3838-2002) | 表1地表水环境质量标准基本项目标准限值,五类,通用 | 总排(DW001) | 镉 | 2021-10-11 | 0 |  |  |  | <0.01 | 0.01 |  | mg/L | 否 |  |  | 是
浦口区21年10月重点企业监督性监测 | 光大工业废水处理南京有限公司 | 水环境 | 污水处理及其再生利用 | 玉莲河 | 地表水环境质量标准(GB3838-2002) | 表1地表水环境质量标准基本项目标准限值,五类,通用 | 总排(DW001) | 六价铬 | 2021-10-11 | 0 |  |  |  | <0.004 | 0.1 |  | mg/L | 否 |  |  | 是
浦口区21年10月重点企业监督性监测 | 光大工业废水处理南京有限公司 | 水环境 | 污水处理及其再生利用 | 玉莲河 | 地表水环境质量标准(GB3838-2002) | 表1地表水环境质量标准基本项目标准限值,五类,通用 | 总排(DW001) | 氟化物 | 2021-10-11 | 0 |  |  |  | 1.00 | 1.5 |  | mg/L | 否 |  |  | 是
浦口区21年10月重点企业监督性监测 | 光大工业废水处理南京有限公司 | 水环境 | 污水处理及其再生利用 | 玉莲河 | 城镇污水处理厂污染物排放标准[国标](GB18918-2002) | （表1）基本控制项目最高允许排放浓度（日均值）,一级标准（水温＞12℃或≤12℃）,A标准,通用 | 总排(DW001) | 色度 | 2021-10-11 | 0 |  |  |  | 20 | 30 |  | 倍 | 否 |  |  | 是
浦口区21年10月重点企业监督性监测 | 光大工业废水处理南京有限公司 | 水环境 | 污水处理及其再生利用 | 玉莲河 | 地表水环境质量标准(GB3838-2002) | 表1地表水环境质量标准基本项目标准限值,五类,通用 | 总排(DW001) | 化学需氧量 | 2021-10-11 | 0 |  |  |  | 13 | 40 |  | mg/L | 否 |  |  | 是
浦口区21年10月重点企业监督性监测 | 光大工业废水处理南京有限公司 | 水环境 | 污水处理及其再生利用 | 玉莲河 | 地表水环境质量标准(GB3838-2002) | 表1地表水环境质量标准基本项目标准限值,五类,通用 | 总排(DW001) | 氨氮（NH3-N） | 2021-10-11 | 0 |  |  |  | 0.560 | 2.0 |  | mg/L | 否 |  |  | 是
浦口区21年10月重点企业监督性监测 | 光大工业废水处理南京有限公司 | 水环境 | 污水处理及其再生利用 | 玉莲河 | 地表水环境质量标准(GB3838-2002) | 表1地表水环境质量标准基本项目标准限值,五类,通用 | 总排(DW001) | 总磷（以P计） | 2021-10-11 | 0 |  |  |  | <0.01 | 0.4 |  | mg/L | 否 |  |  | 是
浦口区21年10月重点企业监督性监测 | 光大工业废水处理南京有限公司 | 水环境 | 污水处理及其再生利用 | 玉莲河 | 地表水环境质量标准(GB3838-2002) | 表1地表水环境质量标准基本项目标准限值,五类,通用 | 总排(DW001) | pH值 | 2021-10-11 | 0 |  |  |  | 7.4 | 9 | 6 | 无量纲 | 否 |  |  | 是
浦口区21年10月重点企业监督性监测 | 光大工业废水处理南京有限公司 | 水环境 | 污水处理及其再生利用 | 玉莲河 | 地表水环境质量标准(GB3838-2002) | 表1地表水环境质量标准基本项目标准限值,五类,通用 | 总排(DW001) | 砷 | 2021-10-11 | 0 |  |  |  | 0.0007 | 0.1 |  | mg/L | 否 |  |  | 是
浦口区21年10月重点企业监督性监测 | 光大工业废水处理南京有限公司 | 水环境 | 污水处理及其再生利用 | 玉莲河 | 地表水环境质量标准(GB3838-2002) | 表1地表水环境质量标准基本项目标准限值,五类,通用 | 总排(DW001) | 阴离子表面活性剂（LAS） | 2021-10-11 | 0 |  |  |  | <0.05 | 0.3 |  | mg/L | 否 |  |  | 是
浦口区21年10月重点企业监督性监测 | 光大工业废水处理南京有限公司 | 水环境 | 污水处理及其再生利用 | 玉莲河 | 城镇污水处理厂污染物排放标准[国标](GB18918-2002) | （表1）基本控制项目最高允许排放浓度（日均值）,一级标准（水温＞12℃或≤12℃）,A标准,通用 | 总排(DW001) | 石油类 | 2021-10-11 | 0 |  |  |  | 0.18 | 1 |  | mg/L | 否 |  |  | 是
浦口区21年10月重点企业监督性监测 | 光大工业废水处理南京有限公司 | 水环境 | 污水处理及其再生利用 | 玉莲河 | 地表水环境质量标准(GB3838-2002) | 表1地表水环境质量标准基本项目标准限值,五类,通用 | 总排(DW001) | 汞 | 2021-10-11 | 0 |  |  |  | 0.00041 | 0.001 |  | mg/L | 否 |  |  | 是
浦口区21年10月重点企业监督性监测 | 南京环境集团有限公司星甸分公司 | 水环境,大气环境 | 环境卫生管理 | 万寿河 | 城镇污水处理厂污染物排放标准[国标](GB18918-2002) | （表1）基本控制项目最高允许排放浓度（日均值）,一级标准（水温＞12℃或≤12℃）,A标准,通用 | 二阶段废水排放口(DW001) | pH值 | 2021-10-18 | 0 |  |  |  | 8.0 | 9 | 6 | 无量纲 | 否 |  |  | 是
浦口区21年10月重点企业监督性监测 | 南京环境集团有限公司星甸分公司 | 水环境,大气环境 | 环境卫生管理 | 万寿河 | 城镇污水处理厂污染物排放标准[国标](GB18918-2002) | （表1）基本控制项目最高允许排放浓度（日均值）,一级标准（水温＞12℃或≤12℃）,A标准,通用 | 二阶段废水排放口(DW001) | 石油类 | 2021-10-18 | 0 |  |  |  | <0.06 | 1 |  | mg/L | 否 |  |  | 是
浦口区21年10月重点企业监督性监测 | 南京环境集团有限公司星甸分公司 | 水环境,大气环境 | 环境卫生管理 | 万寿河 | 地表水环境质量标准(GB3838-2002) | 表1地表水环境质量标准基本项目标准限值,四类,通用 | 二阶段废水排放口(DW001) | 总磷（以P计） | 2021-10-18 | 0 |  |  |  | 0.03 | 0.3 |  | mg/L | 否 |  |  | 是
浦口区21年10月重点企业监督性监测 | 南京环境集团有限公司星甸分公司 | 水环境,大气环境 | 环境卫生管理 | 万寿河 | 城镇污水处理厂污染物排放标准[国标](GB18918-2002) | （表1）基本控制项目最高允许排放浓度（日均值）,一级标准（水温＞12℃或≤12℃）,A标准,通用 | 二阶段废水排放口(DW001) | 总氮（以N计） | 2021-10-18 | 0 |  |  |  | 0.59 | 15 |  | mg/L | 否 |  |  | 是
浦口区21年10月重点企业监督性监测 | 南京环境集团有限公司星甸分公司 | 水环境,大气环境 | 环境卫生管理 | 万寿河 | 地表水环境质量标准(GB3838-2002) | 表1地表水环境质量标准基本项目标准限值,四类,通用 | 二阶段废水排放口(DW001) | 五日生化需氧量 | 2021-10-18 | 0 |  |  |  | 0.08 | 6 |  | mg/L | 否 |  |  | 是
浦口区21年10月重点企业监督性监测 | 南京环境集团有限公司星甸分公司 | 水环境,大气环境 | 环境卫生管理 | 万寿河 | 地表水环境质量标准(GB3838-2002) | 表1地表水环境质量标准基本项目标准限值,四类,通用 | 二阶段废水排放口(DW001) | 化学需氧量 | 2021-10-18 | 0 |  |  |  | 5 | 30 |  | mg/L | 否 |  |  | 是
浦口区21年10月重点企业监督性监测 | 南京环境集团有限公司星甸分公司 | 水环境,大气环境 | 环境卫生管理 | 万寿河 | 地表水环境质量标准(GB3838-2002) | 表1地表水环境质量标准基本项目标准限值,四类,通用 | 二阶段废水排放口(DW001) | 氨氮（NH3-N） | 2021-10-18 | 0 |  |  |  | 0.065 | 1.5 |  | mg/L | 否 |  |  | 是
浦口区21年10月重点企业监督性监测 | 南京环境集团有限公司星甸分公司 | 水环境,大气环境 | 环境卫生管理 | 万寿河 | 城镇污水处理厂污染物排放标准[国标](GB18918-2002) | （表1）基本控制项目最高允许排放浓度（日均值）,一级标准（水温＞12℃或≤12℃）,A标准,通用 | 二阶段废水排放口(DW001) | 动植物油 | 2021-10-18 | 0 |  |  |  | <0.06 | 1 |  | mg/L | 否 |  |  | 是
浦口区21年10月重点企业监督性监测 | 南京环境集团有限公司星甸分公司 | 水环境,大气环境 | 环境卫生管理 | 万寿河 | 城镇污水处理厂污染物排放标准[国标](GB18918-2002) | （表1）基本控制项目最高允许排放浓度（日均值）,一级标准（水温＞12℃或≤12℃）,A标准,通用 | 二阶段废水排放口(DW001) | 悬浮物 | 2021-10-18 | 0 |  |  |  | 3 | 10 |  | mg/L | 否 |  |  | 是
浦口区21年10月重点企业监督性监测 | 南京环境集团有限公司星甸分公司 | 水环境,大气环境 | 环境卫生管理 | 万寿河 | 地表水环境质量标准(GB3838-2002) | 表1地表水环境质量标准基本项目标准限值,四类,通用 | 二阶段废水排放口(DW001) | 阴离子表面活性剂（LAS） | 2021-10-18 | 0 |  |  |  | <0.05 | 0.3 |  | mg/L | 否 |  |  | 是
浦口区21年10月重点企业监督性监测 | 南京市浦口区中医院 | 水环境 | 中医医院 | 城南河 | 医疗机构水污染物排放标准(GB18466-2005) | （表2）综合医疗机构和其他医疗机构水污染物排放限值（日均值）,含氯消毒剂,消毒接触池的接触时间大于等于1小时，接触池出口,预处理标准 | 污水总排口(DW001) | 悬浮物 | 2021-10-13 | 0 |  |  |  | 10 | 60 |  | mg/L | 否 |  |  | 是
浦口区21年10月重点企业监督性监测 | 南京市浦口区中医院 | 水环境 | 中医医院 | 城南河 | 医疗机构水污染物排放标准(GB18466-2005) | （表2）综合医疗机构和其他医疗机构水污染物排放限值（日均值）,含氯消毒剂,消毒接触池的接触时间大于等于1小时，接触池出口,预处理标准 | 污水总排口(DW001) | 阴离子表面活性剂（LAS） | 2021-10-13 | 0 |  |  |  | <0.05 | 10 |  | mg/L | 否 |  |  | 是
浦口区21年10月重点企业监督性监测 | 南京市浦口区中医院 | 水环境 | 中医医院 | 城南河 | 医疗机构水污染物排放标准(GB18466-2005) | （表2）综合医疗机构和其他医疗机构水污染物排放限值（日均值）,含氯消毒剂,消毒接触池的接触时间大于等于1小时，接触池出口,预处理标准 | 污水总排口(DW001) | 石油类 | 2021-10-13 | 0 |  |  |  | 0.07 | 20 |  | mg/L | 否 |  |  | 是
浦口区21年10月重点企业监督性监测 | 南京市浦口区中医院 | 水环境 | 中医医院 | 城南河 | 医疗机构水污染物排放标准(GB18466-2005) | （表2）综合医疗机构和其他医疗机构水污染物排放限值（日均值）,含氯消毒剂,消毒接触池的接触时间大于等于1小时，接触池出口,预处理标准 | 污水总排口(DW001) | pH值 | 2021-10-13 | 0 |  |  |  | 7.0 | 9 | 6 | 无量纲 | 否 |  |  | 是
浦口区21年10月重点企业监督性监测 | 南京市浦口区中医院 | 水环境 | 中医医院 | 城南河 | 医疗机构水污染物排放标准(GB18466-2005) | （表2）综合医疗机构和其他医疗机构水污染物排放限值（日均值）,含氯消毒剂,消毒接触池的接触时间大于等于1小时，接触池出口,预处理标准 | 污水总排口(DW001) | 挥发酚 | 2021-10-13 | 0 |  |  |  | 0.0010 | 1.0 |  | mg/L | 否 |  |  | 是
浦口区21年10月重点企业监督性监测 | 南京市浦口区中医院 | 水环境 | 中医医院 | 城南河 | 污水排入城镇下水道水质标准(GB/T31962-2015) | 污水排入城镇下水道水质控制项目限值,B级 | 污水总排口(DW001) | 总氮（以N计） | 2021-10-13 | 0 |  |  |  | 35.5 | 70 |  | mg/L | 否 |  |  | 是
浦口区21年10月重点企业监督性监测 | 南京市浦口区中医院 | 水环境 | 中医医院 | 城南河 | 污水排入城镇下水道水质标准(GB/T31962-2015) | 污水排入城镇下水道水质控制项目限值,B级 | 污水总排口(DW001) | 氨氮（NH3-N） | 2021-10-13 | 0 |  |  |  | 0.077 | 45 |  | mg/L | 否 |  |  | 是
浦口区21年10月重点企业监督性监测 | 南京市浦口区中医院 | 水环境 | 中医医院 | 城南河 | 医疗机构水污染物排放标准(GB18466-2005) | （表2）综合医疗机构和其他医疗机构水污染物排放限值（日均值）,含氯消毒剂,消毒接触池的接触时间大于等于1小时，接触池出口,预处理标准 | 污水总排口(DW001) | 化学需氧量 | 2021-10-13 | 0 |  |  |  | 54 | 250 |  | mg/L | 否 |  |  | 是
浦口区21年10月重点企业监督性监测 | 南京市浦口区中医院 | 水环境 | 中医医院 | 城南河 | 污水排入城镇下水道水质标准(GB/T31962-2015) | 污水排入城镇下水道水质控制项目限值,B级 | 污水总排口(DW001) | 总磷（以P计） | 2021-10-13 | 0 |  |  |  | 1.98 | 8 |  | mg/L | 否 |  |  | 是
浦口区21年10月重点企业监督性监测 | 南京市浦口区中医院 | 水环境 | 中医医院 | 城南河 | 医疗机构水污染物排放标准(GB18466-2005) | （表2）综合医疗机构和其他医疗机构水污染物排放限值（日均值）,含氯消毒剂,消毒接触池的接触时间大于等于1小时，接触池出口,预处理标准 | 污水总排口(DW001) | 五日生化需氧量 | 2021-10-13 | 0 |  |  |  | 8.6 | 100 |  | mg/L | 否 |  |  | 是
浦口区21年10月重点企业监督性监测 | 南京市浦口区中医院 | 水环境 | 中医医院 | 城南河 | 医疗机构水污染物排放标准(GB18466-2005) | （表2）综合医疗机构和其他医疗机构水污染物排放限值（日均值）,含氯消毒剂,消毒接触池的接触时间大于等于1小时，接触池出口,预处理标准 | 污水总排口(DW001) | 粪大肠菌群数 | 2021-10-13 | 0 |  |  |  | <20 | 5000 |  | MPN/L | 否 |  |  | 是
浦口区21年10月重点企业监督性监测 | 南京市浦口区中医院 | 水环境 | 中医医院 | 城南河 | 医疗机构水污染物排放标准(GB18466-2005) | （表2）综合医疗机构和其他医疗机构水污染物排放限值（日均值）,含氯消毒剂,消毒接触池的接触时间大于等于1小时，接触池出口,预处理标准 | 污水总排口(DW001) | 动植物油 | 2021-10-13 | 0 |  |  |  | 0.51 | 20 |  | mg/L | 否 |  |  | 是
浦口区21年10月重点企业监督性监测 | 南京锦湖轮胎有限公司 | 土壤环境 | 轮胎制造 |  | 橡胶制品工业污染物排放标准(GB27632-2011) | （表1、表2）现有和新建企业水污染物排放限值,企业废水总排放口,间接排放-轮胎企业和其他制品企业 | 总排口(WS-01) | 化学需氧量 | 2021-10-11 | 0 |  |  |  | 5 | 300 |  | mg/L | 否 |  |  | 是
浦口区21年10月重点企业监督性监测 | 南京锦湖轮胎有限公司 | 土壤环境 | 轮胎制造 |  | 橡胶制品工业污染物排放标准(GB27632-2011) | （表1、表2）现有和新建企业水污染物排放限值,企业废水总排放口,间接排放-轮胎企业和其他制品企业 | 总排口(WS-01) | 悬浮物 | 2021-10-11 | 0 |  |  |  | 8 | 150 |  | mg/L | 否 |  |  | 是
浦口区21年10月重点企业监督性监测 | 南京锦湖轮胎有限公司 | 土壤环境 | 轮胎制造 |  | 橡胶制品工业污染物排放标准(GB27632-2011) | （表1、表2）现有和新建企业水污染物排放限值,企业废水总排放口,间接排放-轮胎企业和其他制品企业 | 总排口(WS-01) | 总氮（以N计） | 2021-10-11 | 0 |  |  |  | 1.11 | 40 |  | mg/L | 否 |  |  | 是
浦口区21年10月重点企业监督性监测 | 南京锦湖轮胎有限公司 | 土壤环境 | 轮胎制造 |  | 污水综合排放标准(GB8978-1996) | （表4）第二类污染物最高允许排放浓度（1998年1月1日后建的单位）,一切排污单位 ,三级标准 | 总排口(WS-01) | 动植物油 | 2021-10-11 | 0 |  |  |  | 0.43 | 100 |  | mg/L | 否 |  |  | 是
浦口区21年10月重点企业监督性监测 | 南京锦湖轮胎有限公司 | 土壤环境 | 轮胎制造 |  | 橡胶制品工业污染物排放标准(GB27632-2011) | （表1、表2）现有和新建企业水污染物排放限值,企业废水总排放口,间接排放-轮胎企业和其他制品企业 | 总排口(WS-01) | 氨氮（NH3-N） | 2021-10-11 | 0 |  |  |  | 0.485 | 30 |  | mg/L | 否 |  |  | 是
浦口区21年10月重点企业监督性监测 | 南京锦湖轮胎有限公司 | 土壤环境 | 轮胎制造 |  | 橡胶制品工业污染物排放标准(GB27632-2011) | （表1、表2）现有和新建企业水污染物排放限值,企业废水总排放口,间接排放-轮胎企业和其他制品企业 | 总排口(WS-01) | pH值 | 2021-10-11 | 0 |  |  |  | 7.8 | 9 | 6 | 无量纲 | 否 |  |  | 是
浦口区21年10月重点企业监督性监测 | 南京锦湖轮胎有限公司 | 土壤环境 | 轮胎制造 |  | 橡胶制品工业污染物排放标准(GB27632-2011) | （表1、表2）现有和新建企业水污染物排放限值,企业废水总排放口,间接排放-轮胎企业和其他制品企业 | 总排口(WS-01) | 石油类 | 2021-10-11 | 0 |  |  |  | 0.19 | 10 |  | mg/L | 否 |  |  | 是
浦口区21年10月重点企业监督性监测 | 南京锦湖轮胎有限公司 | 土壤环境 | 轮胎制造 |  | 橡胶制品工业污染物排放标准(GB27632-2011) | （表1、表2）现有和新建企业水污染物排放限值,企业废水总排放口,间接排放-轮胎企业和其他制品企业 | 总排口(WS-01) | 五日生化需氧量 | 2021-10-11 | 0 |  |  |  | 0.8 | 80 |  | mg/L | 否 |  |  | 是
浦口区21年10月重点企业监督性监测 | 南京锦湖轮胎有限公司 | 土壤环境 | 轮胎制造 |  | 橡胶制品工业污染物排放标准(GB27632-2011) | （表1、表2）现有和新建企业水污染物排放限值,企业废水总排放口,间接排放-轮胎企业和其他制品企业 | 总排口(WS-01) | 总磷（以P计） | 2021-10-11 | 0 |  |  |  | 0.35 | 1 |  | mg/L | 否 |  |  | 是
浦口区21年10月重点企业监督性监测 | 南京市浦口区中心医院 | 水环境 | 综合医院 | 城南河 | 医疗机构水污染物排放标准(GB18466-2005) | （表2）综合医疗机构和其他医疗机构水污染物排放限值（日均值）,含氯消毒剂,消毒接触池的接触时间大于等于1小时，接触池出口,预处理标准 | 污水总排口(DW001) | pH值 | 2021-10-12 | 0 |  |  |  | 7.5 | 9 | 6 | 无量纲 | 否 |  |  | 是
浦口区21年10月重点企业监督性监测 | 南京市浦口区中心医院 | 水环境 | 综合医院 | 城南河 | 医疗机构水污染物排放标准(GB18466-2005) | （表2）综合医疗机构和其他医疗机构水污染物排放限值（日均值）,含氯消毒剂,消毒接触池的接触时间大于等于1小时，接触池出口,预处理标准 | 污水总排口(DW001) | 悬浮物 | 2021-10-12 | 0 |  |  |  | 19 | 60 |  | mg/L | 否 |  |  | 是
浦口区21年10月重点企业监督性监测 | 南京市浦口区中心医院 | 水环境 | 综合医院 | 城南河 | 医疗机构水污染物排放标准(GB18466-2005) | （表2）综合医疗机构和其他医疗机构水污染物排放限值（日均值）,含氯消毒剂,消毒接触池的接触时间大于等于1小时，接触池出口,预处理标准 | 污水总排口(DW001) | 阴离子表面活性剂（LAS） | 2021-10-12 | 0 |  |  |  | <0.05 | 10 |  | mg/L | 否 |  |  | 是
浦口区21年10月重点企业监督性监测 | 南京市浦口区中心医院 | 水环境 | 综合医院 | 城南河 | 医疗机构水污染物排放标准(GB18466-2005) | （表2）综合医疗机构和其他医疗机构水污染物排放限值（日均值）,含氯消毒剂,消毒接触池的接触时间大于等于1小时，接触池出口,预处理标准 | 污水总排口(DW001) | 动植物油 | 2021-10-12 | 0 |  |  |  | 0.08 | 20 |  | mg/L | 否 |  |  | 是
浦口区21年10月重点企业监督性监测 | 南京市浦口区中心医院 | 水环境 | 综合医院 | 城南河 | 医疗机构水污染物排放标准(GB18466-2005) | （表2）综合医疗机构和其他医疗机构水污染物排放限值（日均值）,含氯消毒剂,消毒接触池的接触时间大于等于1小时，接触池出口,预处理标准 | 污水总排口(DW001) | 石油类 | 2021-10-12 | 0 |  |  |  | 0.04 | 20 |  | mg/L | 否 |  |  | 是
浦口区21年10月重点企业监督性监测 | 南京市浦口区中心医院 | 水环境 | 综合医院 | 城南河 | 医疗机构水污染物排放标准(GB18466-2005) | （表2）综合医疗机构和其他医疗机构水污染物排放限值（日均值）,含氯消毒剂,消毒接触池的接触时间大于等于1小时，接触池出口,预处理标准 | 污水总排口(DW001) | 化学需氧量 | 2021-10-12 | 0 |  |  |  | 48 | 250 |  | mg/L | 否 |  |  | 是
浦口区21年10月重点企业监督性监测 | 南京市浦口区中心医院 | 水环境 | 综合医院 | 城南河 | 污水排入城镇下水道水质标准(GB/T31962-2015) | 污水排入城镇下水道水质控制项目限值,B级 | 污水总排口(DW001) | 总氮（以N计） | 2021-10-12 | 0 |  |  |  | 32.3 | 70 |  | mg/L | 否 |  |  | 是
浦口区21年10月重点企业监督性监测 | 南京市浦口区中心医院 | 水环境 | 综合医院 | 城南河 | 医疗机构水污染物排放标准(GB18466-2005) | （表2）综合医疗机构和其他医疗机构水污染物排放限值（日均值）,含氯消毒剂,消毒接触池的接触时间大于等于1小时，接触池出口,预处理标准 | 污水总排口(DW001) | 五日生化需氧量 | 2021-10-12 | 0 |  |  |  | 7.4 | 100 |  | mg/L | 否 |  |  | 是
浦口区21年10月重点企业监督性监测 | 南京市浦口区中心医院 | 水环境 | 综合医院 | 城南河 | 医疗机构水污染物排放标准(GB18466-2005) | （表2）综合医疗机构和其他医疗机构水污染物排放限值（日均值）,含氯消毒剂,消毒接触池的接触时间大于等于1小时，接触池出口,预处理标准 | 污水总排口(DW001) | 挥发酚 | 2021-10-12 | 0 |  |  |  | 0.0016 | 1.0 |  | mg/L | 否 |  |  | 是
浦口区21年10月重点企业监督性监测 | 南京市浦口区中心医院 | 水环境 | 综合医院 | 城南河 | 污水排入城镇下水道水质标准(GB/T31962-2015) | 污水排入城镇下水道水质控制项目限值,B级 | 污水总排口(DW001) | 总磷（以P计） | 2021-10-12 | 0 |  |  |  | 1.92 | 8 |  | mg/L | 否 |  |  | 是
浦口区21年10月重点企业监督性监测 | 南京市浦口区中心医院 | 水环境 | 综合医院 | 城南河 | 医疗机构水污染物排放标准(GB18466-2005) | （表2）综合医疗机构和其他医疗机构水污染物排放限值（日均值）,含氯消毒剂,消毒接触池的接触时间大于等于1小时，接触池出口,预处理标准 | 污水总排口(DW001) | 粪大肠菌群数 | 2021-10-12 | 0 |  |  |  | <20 | 5000 |  | MPN/L | 否 |  |  | 是
浦口区21年10月重点企业监督性监测 | 南京市浦口区中心医院 | 水环境 | 综合医院 | 城南河 | 污水排入城镇下水道水质标准(GB/T31962-2015) | 污水排入城镇下水道水质控制项目限值,B级 | 污水总排口(DW001) | 氨氮（NH3-N） | 2021-10-12 | 0 |  |  |  | 29.3 | 45 |  | mg/L | 否 |  |  | 是
浦口区21年10月重点企业监督性监测 | 江苏雨润肉食品有限公司 | 水环境 | 肉制品及副产品加工 |  | 肉类加工工业水污染物排放标准(GB13457-92) | （表3）1992年7月1日起立项的建设项目及其建成后投产的企业最高允许排放浓度标准值,肉制品加工,排放浓度,三级 | 总排 | pH值 | 2021-10-11 | 0 |  |  |  | 7.5 | 8.5 | 6.0 | 无量纲 | 否 |  |  | 是
浦口区21年10月重点企业监督性监测 | 江苏雨润肉食品有限公司 | 水环境 | 肉制品及副产品加工 |  | 肉类加工工业水污染物排放标准(GB13457-92) | （表3）1992年7月1日起立项的建设项目及其建成后投产的企业最高允许排放浓度标准值,肉制品加工,排放浓度,三级 | 总排 | 动植物油 | 2021-10-11 | 0 |  |  |  | 0.38 | 60 |  | mg/L | 否 |  |  | 是
浦口区21年10月重点企业监督性监测 | 江苏雨润肉食品有限公司 | 水环境 | 肉制品及副产品加工 |  | 肉类加工工业水污染物排放标准(GB13457-92) | （表3）1992年7月1日起立项的建设项目及其建成后投产的企业最高允许排放浓度标准值,肉制品加工,排放浓度,三级 | 总排 | 化学需氧量 | 2021-10-11 | 0 |  |  |  | 12 | 500 |  | mg/L | 否 |  |  | 是
浦口区21年10月重点企业监督性监测 | 江苏雨润肉食品有限公司 | 水环境 | 肉制品及副产品加工 |  | 肉类加工工业水污染物排放标准(GB13457-92) | （表3）1992年7月1日起立项的建设项目及其建成后投产的企业最高允许排放浓度标准值,肉制品加工,排放浓度,三级 | 总排 | 悬浮物 | 2021-10-11 | 0 |  |  |  | 20 | 350 |  | mg/L | 否 |  |  | 是
浦口区21年10月重点企业监督性监测 | 江苏雨润肉食品有限公司 | 水环境 | 肉制品及副产品加工 |  | 肉类加工工业水污染物排放标准(GB13457-92) | （表3）1992年7月1日起立项的建设项目及其建成后投产的企业最高允许排放浓度标准值,肉制品加工,排放浓度,三级 | 总排 | 五日生化需氧量 | 2021-10-11 | 0 |  |  |  | 1.0 | 300 |  | mg/L | 否 |  |  | 是
浦口区21年10月重点企业监督性监测 | 江苏雨润肉食品有限公司 | 水环境 | 肉制品及副产品加工 |  | 污水排入城镇下水道水质标准(GB/T31962-2015) | 污水排入城镇下水道水质控制项目限值,B级 | 总排 | 总氮（以N计） | 2021-10-11 | 0 |  |  |  | 1.69 | 70 |  | mg/L | 否 |  |  | 是
浦口区21年10月重点企业监督性监测 | 江苏雨润肉食品有限公司 | 水环境 | 肉制品及副产品加工 |  | 污水排入城镇下水道水质标准(GB/T31962-2015) | 污水排入城镇下水道水质控制项目限值,B级 | 总排 | 总磷（以P计） | 2021-10-11 | 0 |  |  |  | 2.18 | 8 |  | mg/L | 否 |  |  | 是
浦口区21年10月重点企业监督性监测 | 江苏雨润肉食品有限公司 | 水环境 | 肉制品及副产品加工 |  | 污水排入城镇下水道水质标准(GB/T31962-2015) | 污水排入城镇下水道水质控制项目限值,B级 | 总排 | 氨氮（NH3-N） | 2021-10-11 | 0 |  |  |  | 0.085 | 45 |  | mg/L | 否 |  |  | 是