## 废气排放
任务名称 | 企业名称 | 名录类别 | 行业类别 | 执行标准名称 | 执行标准条目名称 | 监测点 | 监测项目 | 监测日期 | 流量(m³/h) | 温度(°C) | 湿度(%) | 含氧量(%) | 流速(m/s) | 生产负荷(%) | 实测浓度 | 折算浓度 | 上限 | 下限 | 单位 | 是否超标 | 超标倍数 | 备注 | 是否有评价限值
浦口区21年8月重点企业监督性监测 | 南京依维柯汽车有限公司 | 水环境 | 汽柴油车整车制造 | 锅炉大气污染物排放标准(GB13271-2014) | （表3）大气污染物特别排放限值,烟囱或烟道,燃气锅炉 | 电泳烘干2 FQ2-4(FQ2-4) | 氮氧化物 | 2021-08-26 | [6 empty] | 55 | 45 | 150 |  | mg/m3 | 否 |  |  | 是
| 南京依维柯汽车有限公司 | 水环境 | 汽柴油车整车制造 | 工业炉窑大气污染物排放标准(GB9078-1996) | （表2）1997年1月1日起新建、改建、扩建的各种工业炉窑大气排放标准,加热炉,非金属加热炉,标准级别二 | 电泳烘干2 FQ2-4(FQ2-4) | 烟尘 | 2021-08-26 | 1213 | 185 | 8.7 | 6.5 | 5 |  | 8.5 | 7.1 | 200 |  | mg/m3 | 否 |  |  | 是
| 南京依维柯汽车有限公司 | 水环境 | 汽柴油车整车制造 | 锅炉大气污染物排放标准(GB13271-2014) | （表3）大气污染物特别排放限值,烟囱或烟道,燃气锅炉 | 电泳烘干2 FQ2-4(FQ2-4) | 二氧化硫 | 2021-08-26 | [6 empty] | 7 | 5 | 50 |  | mg/m3 | 否 |  |  | 是
| 南京依维柯汽车有限公司 | 水环境 | 汽柴油车整车制造 | 大气污染物综合排放标准(GB16297-1996) | （表2）新污染源大气污染物排放限值（1997年1月1日起）,最高允许排放浓度,其他 | 总装补漆5 FQ3-8(FQ3-8) | 颗粒物 | 2021-08-30 | 26263 | 30 |  |  | 6.2 |  | 6.7 | 6.7 | 120 |  | mg/m3 | 否 |  |  | 是
| 南京依维柯汽车有限公司 | 水环境 | 汽柴油车整车制造 | 工业炉窑大气污染物排放标准(GB9078-1996) | （表2）1997年1月1日起新建、改建、扩建的各种工业炉窑大气排放标准,加热炉,非金属加热炉,标准级别二 | 电泳烘干3 FQ2-5(FQ2-5) | 烟尘 | 2021-08-26 | 1696 | 176 | 2.2 | 8.7 | 6.4 |  | 4.1 | 4.0 | 200 |  | mg/m3 | 否 |  |  | 是
| 南京依维柯汽车有限公司 | 水环境 | 汽柴油车整车制造 | 锅炉大气污染物排放标准(GB13271-2014) | （表3）大气污染物特别排放限值,烟囱或烟道,燃气锅炉 | 电泳烘干3 FQ2-5(FQ2-5) | 二氧化硫 | 2021-08-26 | [6 empty] | 23 | 23 | 50 |  | mg/m3 | 否 |  |  | 是
| 南京依维柯汽车有限公司 | 水环境 | 汽柴油车整车制造 | 锅炉大气污染物排放标准(GB13271-2014) | （表3）大气污染物特别排放限值,烟囱或烟道,燃气锅炉 | 电泳烘干3 FQ2-5(FQ2-5) | 氮氧化物 | 2021-08-26 | [6 empty] | 26 | 25 | 150 |  | mg/m3 | 否 |  |  | 是
| 南京依维柯汽车有限公司 | 水环境 | 汽柴油车整车制造 | 锅炉大气污染物排放标准(GB13271-2014) | （表3）大气污染物特别排放限值,烟囱或烟道,燃气锅炉 | 面漆烘干4 FQ2-14(FQ2-14) | 氮氧化物 | 2021-08-25 | [6 empty] | 26 | 40 | 150 |  | mg/m3 | 否 |  |  | 是
| 南京依维柯汽车有限公司 | 水环境 | 汽柴油车整车制造 | 锅炉大气污染物排放标准(GB13271-2014) | （表3）大气污染物特别排放限值,烟囱或烟道,燃气锅炉 | 面漆烘干4 FQ2-14(FQ2-14) | 二氧化硫 | 2021-08-25 | [6 empty] | <3 | <5 | 50 |  | mg/m3 | 否 |  |  | 是
| 南京依维柯汽车有限公司 | 水环境 | 汽柴油车整车制造 | 工业炉窑大气污染物排放标准(GB9078-1996) | （表2）1997年1月1日起新建、改建、扩建的各种工业炉窑大气排放标准,加热炉,非金属加热炉,标准级别二 | 面漆烘干4 FQ2-14(FQ2-14) | 烟尘 | 2021-08-25 | 522 | 147 | 2.5 | 13.4 | 1.8 |  | 1.8 | 2.9 | 200 |  | mg/m3 | 否 |  |  | 是
| 南京依维柯汽车有限公司 | 水环境 | 汽柴油车整车制造 | 大气污染物综合排放标准(GB16297-1996) | （表2）新污染源大气污染物排放限值（1997年1月1日起）,最高允许排放浓度,其他 | 总装补漆室1 FQ3-4(FQ3-4) | 颗粒物 | 2021-08-26 | 31228 | 33.8 |  |  | 8.9 |  | 12.6 | 12.6 | 120 |  | mg/m3 | 否 |  |  | 是
| 南京依维柯汽车有限公司 | 水环境 | 汽柴油车整车制造 | 大气污染物综合排放标准(GB16297-1996) | （表2）新污染源大气污染物排放限值（1997年1月1日起）,最高允许排放浓度,其他 | 总装补漆3 FQ3-6(FQ3-6) | 颗粒物 | 2021-08-26 | 36872 | 33.6 |  |  | 10.6 |  | 14.0 | 14.0 | 120 |  | mg/m3 | 否 |  |  | 是
| 南京依维柯汽车有限公司 | 水环境 | 汽柴油车整车制造 | 锅炉大气污染物排放标准(GB13271-2014) | （表3）大气污染物特别排放限值,烟囱或烟道,燃气锅炉 | 电泳烘干1 FQ2-3(FQ2-3) | 二氧化硫 | 2021-08-25 | [6 empty] | 3 | 3.0 | 50 |  | mg/m3 | 否 |  |  | 是
| 南京依维柯汽车有限公司 | 水环境 | 汽柴油车整车制造 | 工业炉窑大气污染物排放标准(GB9078-1996) | （表2）1997年1月1日起新建、改建、扩建的各种工业炉窑大气排放标准,加热炉,非金属加热炉,标准级别二 | 电泳烘干1 FQ2-3(FQ2-3) | 烟尘 | 2021-08-25 | 2349 | 139 | 2.5 |  | 8.1 |  | 7.1 | 7.1 | 200 |  | mg/m3 | 否 |  |  | 是
| 南京依维柯汽车有限公司 | 水环境 | 汽柴油车整车制造 | 锅炉大气污染物排放标准(GB13271-2014) | （表3）大气污染物特别排放限值,烟囱或烟道,燃气锅炉 | 电泳烘干1 FQ2-3(FQ2-3) | 氮氧化物 | 2021-08-25 | [6 empty] | 74 | 73 | 150 |  | mg/m3 | 否 |  |  | 是
| 南京依维柯汽车有限公司 | 水环境 | 汽柴油车整车制造 | 大气污染物综合排放标准(GB16297-1996) | （表2）新污染源大气污染物排放限值（1997年1月1日起）,最高允许排放浓度,除碳黑尘、燃料尘、玻璃棉尘、石英粉尘、矿渣棉尘外其他,排气筒60m,二级,85 | 60m排气筒 FQ2-2(FQ2-2) | 颗粒物 | 2021-08-26 | 131636 | 26.3 | 3.5 |  | 4.3 |  | 1.9 | 1.9 | 120 |  | mg/m3 | 否 |  |  | 是
| 南京依维柯汽车有限公司 | 水环境 | 汽柴油车整车制造 | 大气污染物综合排放标准(GB16297-1996) | （表2）新污染源大气污染物排放限值（1997年1月1日起）,最高允许排放浓度,其他 | 总装补漆6 FQ3-9(FQ3-9) | 颗粒物 | 2021-08-30 | 62583 | 31 |  |  | 14.7 |  | 2.1 | 2.1 | 120 |  | mg/m3 | 否 |  |  | 是
| 南京依维柯汽车有限公司 | 水环境 | 汽柴油车整车制造 | 大气污染物综合排放标准(GB16297-1996) | （表2）新污染源大气污染物排放限值（1997年1月1日起）,最高允许排放浓度,除碳黑尘、燃料尘、玻璃棉尘、石英粉尘、矿渣棉尘外其他,排气筒15m,二级,3.5 | 旅行车底漆套色喷漆 FQ5-3(FQ5-3) | 颗粒物 | 2021-08-27 | 90305 | 31 | 2.6 |  | 12.7 |  | 1.6 | 1.6 | 120 |  | mg/m3 | 否 |  |  | 是
| 南京依维柯汽车有限公司 | 水环境 | 汽柴油车整车制造 | 大气污染物综合排放标准(GB16297-1996) | （表2）新污染源大气污染物排放限值（1997年1月1日起）,最高允许排放浓度,其他 | 总装补漆4 FQ3-7(FQ3-7) | 颗粒物 | 2021-08-26 | 31708 | 35.9 |  |  | 9.1 |  | 7.2 | 7.2 | 120 |  | mg/m3 | 否 |  |  | 是
| 南京依维柯汽车有限公司 | 水环境 | 汽柴油车整车制造 | 大气污染物综合排放标准(GB16297-1996) | （表2）新污染源大气污染物排放限值（1997年1月1日起）,最高允许排放浓度,除碳黑尘、燃料尘、玻璃棉尘、石英粉尘、矿渣棉尘外其他,排气筒15m,二级,3.5 | 旅行车中涂喷漆 FQ5-7(FQ5-7) | 颗粒物 | 2021-08-27 | 78178 | 29 | 2.3 |  | 9.7 |  | 2.0 | 2.0 | 120 |  | mg/m3 | 否 |  |  | 是
| 南京依维柯汽车有限公司 | 水环境 | 汽柴油车整车制造 | 工业炉窑大气污染物排放标准(GB9078-1996) | （表2）1997年1月1日起新建、改建、扩建的各种工业炉窑大气排放标准,加热炉,非金属加热炉,标准级别二 | 电泳烘干4 FQ2-6(FQ2-6) | 烟尘 | 2021-08-26 | 1370 | 188 | 1.9 | 6.3 | 6.6 |  | 8.7 | 7.1 | 200 |  | mg/m3 | 否 |  |  | 是
| 南京依维柯汽车有限公司 | 水环境 | 汽柴油车整车制造 | 锅炉大气污染物排放标准(GB13271-2014) | （表3）大气污染物特别排放限值,烟囱或烟道,燃气锅炉 | 电泳烘干4 FQ2-6(FQ2-6) | 二氧化硫 | 2021-08-26 | [6 empty] | 3 | 3 | 50 |  | mg/m3 | 否 |  |  | 是
| 南京依维柯汽车有限公司 | 水环境 | 汽柴油车整车制造 | 锅炉大气污染物排放标准(GB13271-2014) | （表3）大气污染物特别排放限值,烟囱或烟道,燃气锅炉 | 电泳烘干4 FQ2-6(FQ2-6) | 氮氧化物 | 2021-08-26 | [6 empty] | 76 | 63 | 150 |  | mg/m3 | 否 |  |  | 是
| 南京依维柯汽车有限公司 | 水环境 | 汽柴油车整车制造 | 大气污染物综合排放标准(GB16297-1996) | （表2）新污染源大气污染物排放限值（1997年1月1日起）,最高允许排放浓度,除碳黑尘、燃料尘、玻璃棉尘、石英粉尘、矿渣棉尘外其他,排气筒15m,二级,3.5 | 焊接车间排气筒FQ1-1(FQ1-1) | 颗粒物 | 2021-08-30 | 7683 | 34.4 |  |  | 4.9 |  | 5.7 | 5.7 | 120 |  | mg/m3 | 否 |  |  | 是
| 南京依维柯汽车有限公司 | 水环境 | 汽柴油车整车制造 | 大气污染物综合排放标准(GB16297-1996) | （表2）新污染源大气污染物排放限值（1997年1月1日起）,最高允许排放浓度,其他 | 总装补漆室2 FQ3-5(FQ3-5) | 颗粒物 | 2021-08-26 | 20629 | 34.1 |  |  | 5.9 |  | 6.5 | 6.5 | 120 |  | mg/m3 | 否 |  |  | 是
| 南京依维柯汽车有限公司 | 水环境 | 汽柴油车整车制造 | 锅炉大气污染物排放标准(GB13271-2014) | （表3）大气污染物特别排放限值,烟囱或烟道,燃气锅炉 | RTO燃烧出口FQ2-1(FQ2-1) | 二氧化硫 | 2021-08-26 | [6 empty] | 10 | 10 | 50 |  | mg/m3 | 否 |  |  | 是
| 南京依维柯汽车有限公司 | 水环境 | 汽柴油车整车制造 | 锅炉大气污染物排放标准(GB13271-2014) | （表3）大气污染物特别排放限值,烟囱或烟道,燃气锅炉 | RTO燃烧出口FQ2-1(FQ2-1) | 氮氧化物 | 2021-08-26 | [6 empty] | 17 | 17 | 150 |  | mg/m3 | 否 |  |  | 是
| 南京依维柯汽车有限公司 | 水环境 | 汽柴油车整车制造 | 工业炉窑大气污染物排放标准(GB9078-1996) | （表2）1997年1月1日起新建、改建、扩建的各种工业炉窑大气排放标准,加热炉,非金属加热炉,标准级别二 | RTO燃烧出口FQ2-1(FQ2-1) | 烟尘 | 2021-08-26 | 38956 | 125 | 2.1 | 20.2 | 14.4 |  | 2.4 | 2.4 | 200 |  | mg/m3 | 否 |  |  | 是
| 南京依维柯汽车有限公司 | 水环境 | 汽柴油车整车制造 | 大气污染物综合排放标准(GB16297-1996) | （表2）新污染源大气污染物排放限值（1997年1月1日起）,最高允许排放浓度,除碳黑尘、燃料尘、玻璃棉尘、石英粉尘、矿渣棉尘外其他,排气筒15m,二级,3.5 | 旅行车焊接除尘1 FQ5-1(FQ5-1) | 颗粒物 | 2021-08-30 | 17702 | 35.5 |  |  | 14.8 |  | 2.7 | 2.7 | 120 |  | mg/m3 | 否 |  |  | 是
| 南京依维柯汽车有限公司 | 水环境 | 汽柴油车整车制造 | 锅炉大气污染物排放标准(GB13271-2014) | （表3）大气污染物特别排放限值,烟囱或烟道,燃气锅炉 | 中涂烘干4 FQ2-10(FQ2-10) | 氮氧化物 | 2021-08-26 | [6 empty] | 32 | 22 | 150 |  | mg/m3 | 否 |  |  | 是
| 南京依维柯汽车有限公司 | 水环境 | 汽柴油车整车制造 | 工业炉窑大气污染物排放标准(GB9078-1996) | （表2）1997年1月1日起新建、改建、扩建的各种工业炉窑大气排放标准,加热炉,非金属加热炉,标准级别二 | 中涂烘干4 FQ2-10(FQ2-10) | 烟尘 | 2021-08-26 | 1161 | 170 | 5.1 | 3.6 | 4.4 |  | 2.3 | 1.6 | 200 |  | mg/m3 | 否 |  |  | 是
| 南京依维柯汽车有限公司 | 水环境 | 汽柴油车整车制造 | 锅炉大气污染物排放标准(GB13271-2014) | （表3）大气污染物特别排放限值,烟囱或烟道,燃气锅炉 | 中涂烘干4 FQ2-10(FQ2-10) | 二氧化硫 | 2021-08-26 | [6 empty] | 29 | 20 | 50 |  | mg/m3 | 否 |  |  | 是
| 南京依维柯汽车有限公司 | 水环境 | 汽柴油车整车制造 | 大气污染物综合排放标准(GB16297-1996) | （表2）新污染源大气污染物排放限值（1997年1月1日起）,最高允许排放浓度,除碳黑尘、燃料尘、玻璃棉尘、石英粉尘、矿渣棉尘外其他,排气筒15m,二级,3.5 | 旅行车焊接除尘1 FQ5-2(FQ5-2) | 颗粒物 | 2021-08-30 | 43498 | 34 |  |  | 17.7 |  | 2 | 2 | 120 |  | mg/m3 | 否 |  |  | 是
| 南京依维柯汽车有限公司 | 水环境 | 汽柴油车整车制造 | 工业炉窑大气污染物排放标准(GB9078-1996) | （表2）1997年1月1日起新建、改建、扩建的各种工业炉窑大气排放标准,加热炉,非金属加热炉,标准级别二 | 中涂烘干3 FQ2-9(FQ2-9) | 烟尘 | 2021-08-25 | 1213 | 140 | 3.1 | 6.1 | 4.2 |  | 1.6 | 1.3 | 200 |  | mg/m3 | 否 |  |  | 是
| 南京依维柯汽车有限公司 | 水环境 | 汽柴油车整车制造 | 锅炉大气污染物排放标准(GB13271-2014) | （表3）大气污染物特别排放限值,烟囱或烟道,燃气锅炉 | 中涂烘干3 FQ2-9(FQ2-9) | 氮氧化物 | 2021-08-25 | [6 empty] | 73 | 58 | 150 |  | mg/m3 | 否 |  |  | 是
| 南京依维柯汽车有限公司 | 水环境 | 汽柴油车整车制造 | 锅炉大气污染物排放标准(GB13271-2014) | （表3）大气污染物特别排放限值,烟囱或烟道,燃气锅炉 | 中涂烘干3 FQ2-9(FQ2-9) | 二氧化硫 | 2021-08-25 | [6 empty] | 4 | 3 | 50 |  | mg/m3 | 否 |  |  | 是
| 南京依维柯汽车有限公司 | 水环境 | 汽柴油车整车制造 | 工业炉窑大气污染物排放标准(GB9078-1996) | （表2）1997年1月1日起新建、改建、扩建的各种工业炉窑大气排放标准,加热炉,非金属加热炉,标准级别二 | 面漆烘干2 FQ2-12(FQ2-12) | 烟尘 | 2021-08-25 | 1117 | 164.5 | 2.8 | 10.2 | 4.1 |  | 1.5 | 1.6 | 200 |  | mg/m3 | 否 |  |  | 是
| 南京依维柯汽车有限公司 | 水环境 | 汽柴油车整车制造 | 锅炉大气污染物排放标准(GB13271-2014) | （表3）大气污染物特别排放限值,烟囱或烟道,燃气锅炉 | 面漆烘干2 FQ2-12(FQ2-12) | 氮氧化物 | 2021-08-25 | [6 empty] | 67 | 73 | 150 |  | mg/m3 | 否 |  |  | 是
| 南京依维柯汽车有限公司 | 水环境 | 汽柴油车整车制造 | 锅炉大气污染物排放标准(GB13271-2014) | （表3）大气污染物特别排放限值,烟囱或烟道,燃气锅炉 | 面漆烘干2 FQ2-12(FQ2-12) | 二氧化硫 | 2021-08-25 | [6 empty] | <3 | <3 | 50 |  | mg/m3 | 否 |  |  | 是
| 南京依维柯汽车有限公司 | 水环境 | 汽柴油车整车制造 | 锅炉大气污染物排放标准(GB13271-2014) | （表3）大气污染物特别排放限值,烟囱或烟道,燃气锅炉 | 面漆烘干1 FQ2-11(FQ2-11) | 氮氧化物 | 2021-08-25 | [6 empty] | 81 | 75 | 150 |  | mg/m3 | 否 |  |  | 是
| 南京依维柯汽车有限公司 | 水环境 | 汽柴油车整车制造 | 工业炉窑大气污染物排放标准(GB9078-1996) | （表2）1997年1月1日起新建、改建、扩建的各种工业炉窑大气排放标准,加热炉,非金属加热炉,标准级别二 | 面漆烘干1 FQ2-11(FQ2-11) | 烟尘 | 2021-08-25 | 1277 | 195.6 | 2.4 | 11 | 5 |  | 2.0 | 2.4 | 200 |  | mg/m3 | 否 |  |  | 是
| 南京依维柯汽车有限公司 | 水环境 | 汽柴油车整车制造 | 锅炉大气污染物排放标准(GB13271-2014) | （表3）大气污染物特别排放限值,烟囱或烟道,燃气锅炉 | 面漆烘干1 FQ2-11(FQ2-11) | 二氧化硫 | 2021-08-25 | [6 empty] | <3 | <2.92 | 50 |  | mg/m3 | 否 |  |  | 是
| 南京依维柯汽车有限公司 | 水环境 | 汽柴油车整车制造 | 大气污染物综合排放标准(GB16297-1996) | （表2）新污染源大气污染物排放限值（1997年1月1日起）,最高允许排放浓度,除碳黑尘、燃料尘、玻璃棉尘、石英粉尘、矿渣棉尘外其他,排气筒15m,二级,3.5 | 焊接车间排气筒FQ1-2(FQ1-2) | 颗粒物 | 2021-08-30 | 18307 | 32.2 |  |  | 7.4 |  | 1.5 | 1.5 | 120 |  | mg/m3 | 否 |  |  | 是
| 南京依维柯汽车有限公司 | 水环境 | 汽柴油车整车制造 | 大气污染物综合排放标准(GB16297-1996) | （表2）新污染源大气污染物排放限值（1997年1月1日起）,最高允许排放浓度,其他 | 旅行车发泡 FQ5-5(FQ5-5) | 颗粒物 | 2021-08-27 | 22204 | 27.5 |  |  | 6.2 |  | 3.6 | 3.6 | 120 |  | mg/m3 | 否 |  |  | 是
| 南京依维柯汽车有限公司 | 水环境 | 汽柴油车整车制造 | 大气污染物综合排放标准(GB16297-1996) | （表2）新污染源大气污染物排放限值（1997年1月1日起）,最高允许排放浓度,其他 | 涂装小修 FQ2-16(FQ2-16) | 颗粒物 | 2021-08-26 | 74182 | 28 |  |  | 11.5 |  | 2.2 | 2.2 | 120 |  | mg/m3 | 否 |  |  | 是
| 南京依维柯汽车有限公司 | 水环境 | 汽柴油车整车制造 | 大气污染物综合排放标准(GB16297-1996) | （表2）新污染源大气污染物排放限值（1997年1月1日起）,最高允许排放浓度,除碳黑尘、燃料尘、玻璃棉尘、石英粉尘、矿渣棉尘外其他,排气筒15m,二级,3.5 | 旅行车打磨 FQ5-6(FQ5-6) | 颗粒物 | 2021-08-27 | 10295 | 29 |  |  | 2.9 |  | 1.7 | 1.7 | 120 |  | mg/m3 | 否 |  |  | 是
| 南京依维柯汽车有限公司 | 水环境 | 汽柴油车整车制造 | 锅炉大气污染物排放标准(GB13271-2014) | （表3）大气污染物特别排放限值,烟囱或烟道,燃气锅炉 | 中涂烘干2 FQ2-8(FQ2-8) | 二氧化硫 | 2021-08-25 | [6 empty] | 14 | 26 | 50 |  | mg/m3 | 否 |  |  | 是
| 南京依维柯汽车有限公司 | 水环境 | 汽柴油车整车制造 | 锅炉大气污染物排放标准(GB13271-2014) | （表3）大气污染物特别排放限值,烟囱或烟道,燃气锅炉 | 中涂烘干2 FQ2-8(FQ2-8) | 氮氧化物 | 2021-08-25 | [6 empty] | 10 | 20 | 150 |  | mg/m3 | 否 |  |  | 是
| 南京依维柯汽车有限公司 | 水环境 | 汽柴油车整车制造 | 工业炉窑大气污染物排放标准(GB9078-1996) | （表2）1997年1月1日起新建、改建、扩建的各种工业炉窑大气排放标准,加热炉,非金属加热炉,标准级别二 | 中涂烘干2 FQ2-8(FQ2-8) | 烟尘 | 2021-08-25 | 1417 | 143 | 2.2 | 14.8 | 4.9 |  | 2.4 | 4.6 | 200 |  | mg/m3 | 否 |  |  | 是
| 南京依维柯汽车有限公司 | 水环境 | 汽柴油车整车制造 | 工业炉窑大气污染物排放标准(GB9078-1996) | （表2）1997年1月1日起新建、改建、扩建的各种工业炉窑大气排放标准,加热炉,非金属加热炉,标准级别二 | 面漆烘干3 FQ2-13(FQ2-13) | 烟尘 | 2021-08-25 | 1031 | 107 | 2.3 | 16.4 | 3.3 |  | 1.9 | 4.9 | 200 |  | mg/m3 | 否 |  |  | 是
| 南京依维柯汽车有限公司 | 水环境 | 汽柴油车整车制造 | 锅炉大气污染物排放标准(GB13271-2014) | （表3）大气污染物特别排放限值,烟囱或烟道,燃气锅炉 | 面漆烘干3 FQ2-13(FQ2-13) | 二氧化硫 | 2021-08-25 | [6 empty] | 5 | 14 | 50 |  | mg/m3 | 否 |  |  | 是
| 南京依维柯汽车有限公司 | 水环境 | 汽柴油车整车制造 | 锅炉大气污染物排放标准(GB13271-2014) | （表3）大气污染物特别排放限值,烟囱或烟道,燃气锅炉 | 面漆烘干3 FQ2-13(FQ2-13) | 氮氧化物 | 2021-08-25 | [6 empty] | 9 | 23 | 150 |  | mg/m3 | 否 |  |  | 是
| 南京依维柯汽车有限公司 | 水环境 | 汽柴油车整车制造 | 锅炉大气污染物排放标准(GB13271-2014) | （表3）大气污染物特别排放限值,烟囱或烟道,燃气锅炉 | 中涂烘干1 FQ2-7(FQ2-7) | 二氧化硫 | 2021-08-25 | [6 empty] | 14 | 11 | 50 |  | mg/m3 | 否 |  |  | 是
| 南京依维柯汽车有限公司 | 水环境 | 汽柴油车整车制造 | 工业炉窑大气污染物排放标准(GB9078-1996) | （表2）1997年1月1日起新建、改建、扩建的各种工业炉窑大气排放标准,加热炉,非金属加热炉,标准级别二 | 中涂烘干1 FQ2-7(FQ2-7) | 烟尘 | 2021-08-25 | 1522 | 132 | 2.3 | 5.8 | 5.1 |  | 1.7 | 1.3 | 200 |  | mg/m3 | 否 |  |  | 是
| 南京依维柯汽车有限公司 | 水环境 | 汽柴油车整车制造 | 锅炉大气污染物排放标准(GB13271-2014) | （表3）大气污染物特别排放限值,烟囱或烟道,燃气锅炉 | 中涂烘干1 FQ2-7(FQ2-7) | 氮氧化物 | 2021-08-25 | [6 empty] | 101 | 80 | 150 |  | mg/m3 | 否 |  |  | 是