## 废气排放
任务名称 | 企业名称 | 名录类别 | 行业类别 | 执行标准名称 | 执行标准条目名称 | 监测点 | 监测项目 | 监测日期 | 流量(m³/h) | 温度(°C) | 湿度(%) | 含氧量(%) | 流速(m/s) | 生产负荷(%) | 实测浓度 | 折算浓度 | 上限 | 下限 | 单位 | 是否超标 | 超标倍数 | 备注 | 是否有评价限值
浦口区21年9月重点企业监督性监测 | 南京依维柯汽车有限公司 | 水环境 | 汽柴油车整车制造 | 锅炉大气污染物排放标准(GB13271-2014) | （表3）大气污染物特别排放限值,烟囱或烟道,燃气锅炉 | 锅炉2 FQ6-2(FQ6-2) | 氮氧化物 | 2021-09-14 | [6 empty] | 27 | 23 | 150 |  | mg/m3 | 否 |  |  | 是
|  | 水环境 | 汽柴油车整车制造 | 锅炉大气污染物排放标准(GB13271-2014) | （表3）大气污染物特别排放限值,烟囱或烟道,燃气锅炉 | 锅炉2 FQ6-2(FQ6-2) | 二氧化硫 | 2021-09-14 | [6 empty] | 6 | 5 | 50 |  | mg/m3 | 否 |  |  | 是
|  | 水环境 | 汽柴油车整车制造 | 锅炉大气污染物排放标准(GB13271-2014) | （表3）大气污染物特别排放限值,烟囱或烟道,燃气锅炉 | 锅炉2 FQ6-2(FQ6-2) | 颗粒物 | 2021-09-14 | 2228 | 66.8 | 4 | 0.7 | 1.6 |  | 2.0 | 1.7 | 20 |  | mg/m3 | 否 |  |  | 是
|  | 水环境 | 汽柴油车整车制造 | 工业炉窑大气污染物排放标准(GB9078-1996) | （表2）1997年1月1日起新建、改建、扩建的各种工业炉窑大气排放标准,其他炉窑,标准级别二 | F1发动机测试废气FQ7-1(FQ7-1) | 烟尘 | 2021-09-13 | 1466 | 82.9 | 3.5 |  | 4.4 |  | 11.9 | 11.9 | 200 |  | mg/m3 | 否 |  |  | 是
|  | 水环境 | 汽柴油车整车制造 | 锅炉大气污染物排放标准(GB13271-2014) | （表3）大气污染物特别排放限值,烟囱或烟道,燃气锅炉 | F1发动机测试废气FQ7-1(FQ7-1) | 氮氧化物 | 2021-09-13 | [6 empty] | <3 | <3 | 150 |  | mg/m3 | 否 |  |  | 是
|  | 水环境 | 汽柴油车整车制造 | 工业炉窑大气污染物排放标准(GB9078-1996) | （表2）1997年1月1日起新建、改建、扩建的各种工业炉窑大气排放标准,其他炉窑,标准级别二 | F1发动机测试废气FQ7-1(FQ7-1) | 林格曼黑度 | 2021-09-13 | [6 empty] | <1 | <1 | 1 |  | 级 | 否 |  |  | 是
|  | 水环境 | 汽柴油车整车制造 | 锅炉大气污染物排放标准(GB13271-2014) | （表3）大气污染物特别排放限值,烟囱或烟道,燃气锅炉 | 变速箱废气 FQ4-1(FQ4-1) | 氮氧化物 | 2021-09-13 | [6 empty] | <3 | <3 | 150 |  | mg/m3 | 否 |  |  | 是
|  | 水环境 | 汽柴油车整车制造 | 锅炉大气污染物排放标准(GB13271-2014) | （表3）大气污染物特别排放限值,烟囱或烟道,燃气锅炉 | 变速箱废气 FQ4-1(FQ4-1) | 二氧化硫 | 2021-09-13 | [6 empty] | <3 | <3 | 50 |  | mg/m3 | 否 |  |  | 是
|  | 水环境 | 汽柴油车整车制造 | 工业炉窑大气污染物排放标准(GB9078-1996) | （表2）1997年1月1日起新建、改建、扩建的各种工业炉窑大气排放标准,热处理炉,金属热处理炉,标准级别二 | 变速箱废气 FQ4-1(FQ4-1) | 烟尘 | 2021-09-13 | 8634 | 45.1 |  |  | 12.2 |  | 3.1 | 3.1 | 200 |  | mg/m3 | 否 |  |  | 是

## 废水排放
任务名称 | 企业名称 | 名录类别 | 行业类别 | 受纳水体 | 执行标准名称 | 执行标准条目名称 | 监测点 | 监测项目 | 监测日期 | 流量(m³/s) | 水温(°C) | 生产负荷(%) | 进口浓度 | 排放浓度 | 上限 | 下限 | 单位 | 是否超标 | 超标倍数 | 备注 | 是否有评价限值
浦口区21年9月重点企业监督性监测 | 南京大吉铁塔制造有限公司 | 土壤环境 | 其他输配电及控制设备制造 |  | 污水排入城镇下水道水质标准(GB/T31962-2015) | 污水排入城镇下水道水质控制项目限值,B级 | 污水排放口(DW001) | 总氮（以N计） | 2021-09-28 | 0 |  |  |  | 20.6 | 70 |  | mg/L | 否 |  |  | 是
|  | 土壤环境 | 其他输配电及控制设备制造 |  | 污水综合排放标准(GB8978-1996) | （表4）第二类污染物最高允许排放浓度（1998年1月1日后建的单位）,其他排污单位,三级标准 | 污水排放口(DW001) | 化学需氧量 | 2021-09-28 | 0 |  |  |  | 62 | 500 |  | mg/L | 否 |  |  | 是
|  | 土壤环境 | 其他输配电及控制设备制造 |  | 污水综合排放标准(GB8978-1996) | （表4）第二类污染物最高允许排放浓度（1998年1月1日后建的单位）,一切排污单位 ,三级标准 | 污水排放口(DW001) | 总锌 | 2021-09-28 | 0 |  |  |  | 0.05 | 5.0 |  | mg/L | 否 |  |  | 是
|  | 土壤环境 | 其他输配电及控制设备制造 |  | 污水综合排放标准(GB8978-1996) | （表4）第二类污染物最高允许排放浓度（1998年1月1日后建的单位）,一切排污单位 ,三级标准 | 污水排放口(DW001) | pH值 | 2021-09-28 | 0 |  |  |  | 7.1 | 9 | 6 | 无量纲 | 否 |  |  | 是
|  | 土壤环境 | 其他输配电及控制设备制造 |  | 污水排入城镇下水道水质标准(GB/T31962-2015) | 污水排入城镇下水道水质控制项目限值,B级 | 污水排放口(DW001) | 总磷（以P计） | 2021-09-28 | 0 |  |  |  | 2.13 | 8 |  | mg/L | 否 |  |  | 是
|  | 土壤环境 | 其他输配电及控制设备制造 |  | 污水综合排放标准(GB8978-1996) | （表4）第二类污染物最高允许排放浓度（1998年1月1日后建的单位）,一切排污单位 ,三级标准 | 污水排放口(DW001) | 动植物油 | 2021-09-28 | 0 |  |  |  | 0.30 | 100 |  | mg/L | 否 |  |  | 是
|  | 土壤环境 | 其他输配电及控制设备制造 |  | 污水排入城镇下水道水质标准(GB/T31962-2015) | 污水排入城镇下水道水质控制项目限值,B级 | 污水排放口(DW001) | 氨氮（NH3-N） | 2021-09-28 | 0 |  |  |  | 18.9 | 45 |  | mg/L | 否 |  |  | 是
|  | 土壤环境 | 其他输配电及控制设备制造 |  | 污水综合排放标准(GB8978-1996) | （表4）第二类污染物最高允许排放浓度（1998年1月1日后建的单位）,其他排污单位,三级标准 | 污水排放口(DW001) | 悬浮物 | 2021-09-28 | 0 |  |  |  | 13 | 400 |  | mg/L | 否 |  |  | 是