## 废气排放
任务名称 | 企业名称 | 名录类别 | 行业类别 | 执行标准名称 | 执行标准条目名称 | 监测点 | 监测项目 | 监测日期 | 流量(m³/h) | 温度(°C) | 湿度(%) | 含氧量(%) | 流速(m/s) | 生产负荷(%) | 实测浓度 | 折算浓度 | 上限 | 下限 | 单位 | 是否超标 | 超标倍数 | 备注 | 是否有评价限值
2021年10月份重点污染源 | 南京红太阳股份有限公司 | 水环境 | 化学农药制造 | 化学工业挥发性有机物排放标准(DB32/3151—2016) | 挥发性有机物及臭气浓度排放限值,最高允许排放浓度 | 加工分装废气排口(DA003) | 非甲烷总烃 | 2021-10-15 | [6 empty] | 1.68 | 1.68 | 80 |  | mg/m3 | 否 |  |  | 是
2021年10月份重点污染源 | 南京红太阳股份有限公司 | 水环境 | 化学农药制造 | 化学工业挥发性有机物排放标准(DB32/3151—2016) | 挥发性有机物及臭气浓度排放限值,最高允许排放速率,15m | 加工分装废气排口(DA003) | 非甲烷总烃 | 2021-10-15 | [6 empty] | 0.0448 | 0.0448 | 7.2 |  | kg/h | 否 |  |  | 是
2021年10月份重点污染源 | 南京红太阳股份有限公司 | 水环境 | 化学农药制造 | 化学工业挥发性有机物排放标准(DB32/3151—2016) | 挥发性有机物及臭气浓度排放限值,最高允许排放速率,15m | 吡虫啉废气排口(DA001) | 非甲烷总烃 | 2021-10-15 | [6 empty] | 0.112 | 0.112 | 7.2 |  | kg/h | 否 |  |  | 是
2021年10月份重点污染源 | 南京红太阳股份有限公司 | 水环境 | 化学农药制造 | 化学工业挥发性有机物排放标准(DB32/3151—2016) | 挥发性有机物及臭气浓度排放限值,最高允许排放浓度 | 吡虫啉废气排口(DA001) | 非甲烷总烃 | 2021-10-15 | [6 empty] | 24.4 | 24.4 | 80 |  | mg/m3 | 否 |  |  | 是
2021年10月份重点污染源 | 南京红太阳股份有限公司 | 水环境 | 化学农药制造 | 化学工业挥发性有机物排放标准(DB32/3151—2016) | 挥发性有机物及臭气浓度排放限值,最高允许排放速率,15m | 吡虫啉烘房废气治理设施排口(DA001)(DA004) | 非甲烷总烃 | 2021-10-15 | [6 empty] | 0.00356 | 0.00356 | 7.2 |  | kg/h | 否 |  |  | 是
2021年10月份重点污染源 | 南京红太阳股份有限公司 | 水环境 | 化学农药制造 | 化学工业挥发性有机物排放标准(DB32/3151—2016) | 挥发性有机物及臭气浓度排放限值,最高允许排放浓度 | 吡虫啉烘房废气治理设施排口(DA001)(DA004) | 非甲烷总烃 | 2021-10-15 | [6 empty] | 0.72 | 0.72 | 80 |  | mg/m3 | 否 |  |  | 是