## 废水比对
任务名称 | 企业名称 | 名录类别 | 行业类别 | 执行标准名称 | 执行标准条目名称 | 监测点 | 监测项目 | 监测日期 | 样品类型 | 手动监测值 | 自动监测值 | 比对结果 | 技术要求
六合区2021年10月重点排污单位废水监测 | 南京润埠水处理有限公司 | 水环境 | 金属表面处理及热处理加工 | 电镀污染物排放标准(GB21900-2008) | （表2）新建企业水污染物排放限值,企业废水总排放口 | 总排口(DW001) | 氨氮（NH3-N） | 2021-10-27 | 实际样 | 1.5 | 1.61 | 0.11mg/L | 绝对误差不超过±0.3mg/L
六合区2021年10月重点排污单位废水监测 | 南京润埠水处理有限公司 | 水环境 | 金属表面处理及热处理加工 | 电镀污染物排放标准(GB21900-2008) | （表2）新建企业水污染物排放限值,企业废水总排放口 | 总排口(DW001) | 氨氮（NH3-N） | 2021-10-27 | 实际样 | 1.5 | 1.60 | 0.1mg/L | 绝对误差不超过±0.3mg/L
六合区2021年10月重点排污单位废水监测 | 南京润埠水处理有限公司 | 水环境 | 金属表面处理及热处理加工 | 电镀污染物排放标准(GB21900-2008) | （表2）新建企业水污染物排放限值,企业废水总排放口 | 总排口(DW001) | 氨氮（NH3-N） | 2021-10-27 | 实际样 | 1.5 | 1.59 | 0.09mg/L | 绝对误差不超过±0.3mg/L
六合区2021年10月重点排污单位废水监测 | 南京润埠水处理有限公司 | 水环境 | 金属表面处理及热处理加工 | 电镀污染物排放标准(GB21900-2008) | （表2）新建企业水污染物排放限值,企业废水总排放口 | 总排口(DW001) | 氨氮（NH3-N） | 2021-10-27 | 标准样 | 25 | 23.8 | -4.8% | 相对误差不超过±10%
六合区2021年10月重点排污单位废水监测 | 南京润埠水处理有限公司 | 水环境 | 金属表面处理及热处理加工 | 电镀污染物排放标准(GB21900-2008) | （表2）新建企业水污染物排放限值,企业废水总排放口 | 总排口(DW001) | 化学需氧量 | 2021-10-27 | 实际样 | 20 | 20 | 0mg/L | 绝对误差不超过±5mg/L
六合区2021年10月重点排污单位废水监测 | 南京润埠水处理有限公司 | 水环境 | 金属表面处理及热处理加工 | 电镀污染物排放标准(GB21900-2008) | （表2）新建企业水污染物排放限值,企业废水总排放口 | 总排口(DW001) | 化学需氧量 | 2021-10-27 | 实际样 | 20 | 18 | -2mg/L | 绝对误差不超过±5mg/L
六合区2021年10月重点排污单位废水监测 | 南京润埠水处理有限公司 | 水环境 | 金属表面处理及热处理加工 | 电镀污染物排放标准(GB21900-2008) | （表2）新建企业水污染物排放限值,企业废水总排放口 | 总排口(DW001) | 化学需氧量 | 2021-10-27 | 实际样 | 20 | 18 | -2mg/L | 绝对误差不超过±5mg/L
六合区2021年10月重点排污单位废水监测 | 南京润埠水处理有限公司 | 水环境 | 金属表面处理及热处理加工 | 电镀污染物排放标准(GB21900-2008) | （表2）新建企业水污染物排放限值,企业废水总排放口 | 总排口(DW001) | 化学需氧量 | 2021-10-27 | 标准样 | 250 | 229 | -8.4% | 相对误差不超过±10%
六合区2021年10月重点排污单位废水监测 | 南京东亚纺织印染有限公司 | 水环境 | 棉印染精加工 | 《纺织染整工业水污染物排放标准》DB32/670-2004(DB32/670-2004) | 表1 | 总排口(WS001) | 化学需氧量 | 2021-10-11 | 实际样 | 42 | 47 | 11.9% | 相对误差不超过±30%
六合区2021年10月重点排污单位废水监测 | 南京东亚纺织印染有限公司 | 水环境 | 棉印染精加工 | 《纺织染整工业水污染物排放标准》DB32/670-2004(DB32/670-2004) | 表1 | 总排口(WS001) | 化学需氧量 | 2021-10-11 | 实际样 | 46 | 56 | 21.74% | 相对误差不超过±30%
六合区2021年10月重点排污单位废水监测 | 南京东亚纺织印染有限公司 | 水环境 | 棉印染精加工 | 《纺织染整工业水污染物排放标准》DB32/670-2004(DB32/670-2004) | 表1 | 总排口(WS001) | 化学需氧量 | 2021-10-11 | 实际样 | 48 | 57 | 18.75% | 相对误差不超过±30%
六合区2021年10月重点排污单位废水监测 | 南京东亚纺织印染有限公司 | 水环境 | 棉印染精加工 | 《纺织染整工业水污染物排放标准》DB32/670-2004(DB32/670-2004) | 表1 | 总排口(WS001) | 化学需氧量 | 2021-10-11 | 标准样 | 250 | 265 | 6% | 相对误差不超过±10%
六合区2021年10月重点排污单位废水监测 | 日立安斯泰莫动力系统(南京)有限公司 | 水环境 | 摩托车零部件及配件制造 | 污水综合排放标准(GB8978-1996) | （表1）第一类污染物最高允许排放浓度 | 车间排口(WS002) | 总铬 | 2021-10-14 | 实际样 | <0.03 | 0.001
六合区2021年10月重点排污单位废水监测 | 日立安斯泰莫动力系统(南京)有限公司 | 水环境 | 摩托车零部件及配件制造 | 污水综合排放标准(GB8978-1996) | （表1）第一类污染物最高允许排放浓度 | 车间排口(WS002) | 总铬 | 2021-10-14 | 实际样 | 0.16 | 0.183
六合区2021年10月重点排污单位废水监测 | 日立安斯泰莫动力系统(南京)有限公司 | 水环境 | 摩托车零部件及配件制造 | 污水综合排放标准(GB8978-1996) | （表1）第一类污染物最高允许排放浓度 | 车间排口(WS002) | 总铬 | 2021-10-14 | 实际样 | <0.03 | 0
六合区2021年10月重点排污单位废水监测 | 江苏艾津作物科技集团有限公司 | 水环境 | 化学农药制造 | 污水综合排放标准(GB8978-1996) | （表4）第二类污染物最高允许排放浓度（1998年1月1日后建的单位）,其他排污单位,三级标准 | 总排口 | 化学需氧量 | 2021-10-19 | 实际样 | 154 | 156 | 1.3% | 相对误差不超过±15%
六合区2021年10月重点排污单位废水监测 | 江苏艾津作物科技集团有限公司 | 水环境 | 化学农药制造 | 污水综合排放标准(GB8978-1996) | （表4）第二类污染物最高允许排放浓度（1998年1月1日后建的单位）,其他排污单位,三级标准 | 总排口 | 化学需氧量 | 2021-10-19 | 实际样 | 157 | 154 | -1.91% | 相对误差不超过±15%
六合区2021年10月重点排污单位废水监测 | 江苏艾津作物科技集团有限公司 | 水环境 | 化学农药制造 | 污水综合排放标准(GB8978-1996) | （表4）第二类污染物最高允许排放浓度（1998年1月1日后建的单位）,其他排污单位,三级标准 | 总排口 | 化学需氧量 | 2021-10-19 | 实际样 | 165 | 154 | -6.67% | 相对误差不超过±15%
六合区2021年10月重点排污单位废水监测 | 江苏艾津作物科技集团有限公司 | 水环境 | 化学农药制造 | 污水综合排放标准(GB8978-1996) | （表4）第二类污染物最高允许排放浓度（1998年1月1日后建的单位）,其他排污单位,三级标准 | 总排口 | 化学需氧量 | 2021-10-19 | 标准样 | 500 | 487 | -2.6% | 相对误差不超过±10%
六合区2021年10月重点排污单位废水监测 | 南京承佑树脂有限公司 | 水环境 | 初级形态塑料及合成树脂制造 | 污水综合排放标准(GB8978-1996) | （表4）第二类污染物最高允许排放浓度（1998年1月1日后建的单位）,其他排污单位,三级标准 | 总排口 | 化学需氧量 | 2021-10-22 | 实际样 | 20 | 18 | -2mg/L | 绝对误差不超过±5mg/L
六合区2021年10月重点排污单位废水监测 | 南京承佑树脂有限公司 | 水环境 | 初级形态塑料及合成树脂制造 | 污水综合排放标准(GB8978-1996) | （表4）第二类污染物最高允许排放浓度（1998年1月1日后建的单位）,其他排污单位,三级标准 | 总排口 | 化学需氧量 | 2021-10-22 | 实际样 | 20 | 19 | -1mg/L | 绝对误差不超过±5mg/L
六合区2021年10月重点排污单位废水监测 | 南京承佑树脂有限公司 | 水环境 | 初级形态塑料及合成树脂制造 | 污水综合排放标准(GB8978-1996) | （表4）第二类污染物最高允许排放浓度（1998年1月1日后建的单位）,其他排污单位,三级标准 | 总排口 | 化学需氧量 | 2021-10-22 | 实际样 | 20 | 18 | -2mg/L | 绝对误差不超过±5mg/L
六合区2021年10月重点排污单位废水监测 | 南京承佑树脂有限公司 | 水环境 | 初级形态塑料及合成树脂制造 | 污水综合排放标准(GB8978-1996) | （表4）第二类污染物最高允许排放浓度（1998年1月1日后建的单位）,其他排污单位,三级标准 | 总排口 | 化学需氧量 | 2021-10-22 | 标准样 | 250 | 243 | -2.8% | 相对误差不超过±10%
六合区2021年10月重点排污单位废水监测 | 南京市六合区人民医院 | 其他 | 卫生 | 医疗机构水污染物排放标准(GB18466-2005) | （表2）综合医疗机构和其他医疗机构水污染物排放限值（日均值）,采用其他消毒方式,预处理标准 | 六合区人民医院总排(DW001) | 化学需氧量 | 2021-10-22 | 实际样 | 20 | 21 | 1mg/L | 绝对误差不超过±5mg/L
六合区2021年10月重点排污单位废水监测 | 南京市六合区人民医院 | 其他 | 卫生 | 医疗机构水污染物排放标准(GB18466-2005) | （表2）综合医疗机构和其他医疗机构水污染物排放限值（日均值）,采用其他消毒方式,预处理标准 | 六合区人民医院总排(DW001) | 化学需氧量 | 2021-10-22 | 实际样 | 20 | 23 | 3mg/L | 绝对误差不超过±5mg/L
六合区2021年10月重点排污单位废水监测 | 南京市六合区人民医院 | 其他 | 卫生 | 医疗机构水污染物排放标准(GB18466-2005) | （表2）综合医疗机构和其他医疗机构水污染物排放限值（日均值）,采用其他消毒方式,预处理标准 | 六合区人民医院总排(DW001) | 化学需氧量 | 2021-10-22 | 实际样 | 20 | 22 | 2mg/L | 绝对误差不超过±5mg/L
六合区2021年10月重点排污单位废水监测 | 南京市六合区人民医院 | 其他 | 卫生 | 医疗机构水污染物排放标准(GB18466-2005) | （表2）综合医疗机构和其他医疗机构水污染物排放限值（日均值）,采用其他消毒方式,预处理标准 | 六合区人民医院总排(DW001) | 化学需氧量 | 2021-10-22 | 标准样 | 250 | 261 | 4.4% | 相对误差不超过±10%
六合区2021年10月重点排污单位废水监测 | 兰精（南京）纤维有限公司 | 水环境 | 人造纤维（纤维素纤维）制造 | 污水综合排放标准(GB8978-1996) | （表4）第二类污染物最高允许排放浓度（1998年1月1日后建的单位）,其他排污单位,一级标准 | 总排口 | 化学需氧量 | 2021-10-19 | 实际样 | 54 | 65 | 20.37% | 相对误差不超过±30%
六合区2021年10月重点排污单位废水监测 | 兰精（南京）纤维有限公司 | 水环境 | 人造纤维（纤维素纤维）制造 | 污水综合排放标准(GB8978-1996) | （表4）第二类污染物最高允许排放浓度（1998年1月1日后建的单位）,其他排污单位,一级标准 | 总排口 | 化学需氧量 | 2021-10-19 | 实际样 | 56 | 64 | 14.29% | 相对误差不超过±30%
六合区2021年10月重点排污单位废水监测 | 兰精（南京）纤维有限公司 | 水环境 | 人造纤维（纤维素纤维）制造 | 污水综合排放标准(GB8978-1996) | （表4）第二类污染物最高允许排放浓度（1998年1月1日后建的单位）,其他排污单位,一级标准 | 总排口 | 化学需氧量 | 2021-10-19 | 实际样 | 54 | 67 | 24.07% | 相对误差不超过±30%
六合区2021年10月重点排污单位废水监测 | 兰精（南京）纤维有限公司 | 水环境 | 人造纤维（纤维素纤维）制造 | 污水综合排放标准(GB8978-1996) | （表4）第二类污染物最高允许排放浓度（1998年1月1日后建的单位）,其他排污单位,一级标准 | 总排口 | 化学需氧量 | 2021-10-19 | 标准样 | 250 | 260 | 4% | 相对误差不超过±10%
六合区2021年10月重点排污单位废水监测 | 兰精（南京）纤维有限公司 | 水环境 | 人造纤维（纤维素纤维）制造 | 污水综合排放标准(GB8978-1996) | （表4）第二类污染物最高允许排放浓度（1998年1月1日后建的单位）,其他排污单位,一级标准 | 总排口 | 氨氮（NH3-N） | 2021-10-19 | 实际样 | 1.5 | 1.37 | -0.13mg/L | 绝对误差不超过±0.3mg/L
六合区2021年10月重点排污单位废水监测 | 兰精（南京）纤维有限公司 | 水环境 | 人造纤维（纤维素纤维）制造 | 污水综合排放标准(GB8978-1996) | （表4）第二类污染物最高允许排放浓度（1998年1月1日后建的单位）,其他排污单位,一级标准 | 总排口 | 氨氮（NH3-N） | 2021-10-19 | 实际样 | 1.5 | 1.30 | -0.2mg/L | 绝对误差不超过±0.3mg/L
六合区2021年10月重点排污单位废水监测 | 兰精（南京）纤维有限公司 | 水环境 | 人造纤维（纤维素纤维）制造 | 污水综合排放标准(GB8978-1996) | （表4）第二类污染物最高允许排放浓度（1998年1月1日后建的单位）,其他排污单位,一级标准 | 总排口 | 氨氮（NH3-N） | 2021-10-19 | 实际样 | 1.5 | 1.38 | -0.12mg/L | 绝对误差不超过±0.3mg/L
六合区2021年10月重点排污单位废水监测 | 兰精（南京）纤维有限公司 | 水环境 | 人造纤维（纤维素纤维）制造 | 污水综合排放标准(GB8978-1996) | （表4）第二类污染物最高允许排放浓度（1998年1月1日后建的单位）,其他排污单位,一级标准 | 总排口 | 氨氮（NH3-N） | 2021-10-19 | 标准样 | 15 | 14.4 | -4% | 相对误差不超过±10%
六合区2021年10月重点排污单位废水监测 | 南京红山水处理有限公司 | 水环境 | 污水处理及其再生利用 | 化学工业主要水污染物排放标准(DB32/939-2006) | 第二类污染物最高允许排放限值,一级标准,集中式工业污水处理厂 | 红山污水处理厂出口 | 化学需氧量 | 2021-10-29 | 实际样 | 58 | 60 | 3.45% | 相对误差不超过±30%
六合区2021年10月重点排污单位废水监测 | 南京红山水处理有限公司 | 水环境 | 污水处理及其再生利用 | 化学工业主要水污染物排放标准(DB32/939-2006) | 第二类污染物最高允许排放限值,一级标准,集中式工业污水处理厂 | 红山污水处理厂出口 | 化学需氧量 | 2021-10-29 | 实际样 | 51 | 56 | 9.8% | 相对误差不超过±30%
六合区2021年10月重点排污单位废水监测 | 南京红山水处理有限公司 | 水环境 | 污水处理及其再生利用 | 化学工业主要水污染物排放标准(DB32/939-2006) | 第二类污染物最高允许排放限值,一级标准,集中式工业污水处理厂 | 红山污水处理厂出口 | 化学需氧量 | 2021-10-29 | 实际样 | 54 | 62 | 14.81% | 相对误差不超过±30%
六合区2021年10月重点排污单位废水监测 | 南京红山水处理有限公司 | 水环境 | 污水处理及其再生利用 | 化学工业主要水污染物排放标准(DB32/939-2006) | 第二类污染物最高允许排放限值,一级标准,集中式工业污水处理厂 | 红山污水处理厂出口 | 化学需氧量 | 2021-10-29 | 标准样 | 125 | 125 | 0% | 相对误差不超过±10%
六合区2021年10月重点排污单位废水监测 | 南京红山水处理有限公司 | 水环境 | 污水处理及其再生利用 | 化学工业主要水污染物排放标准(DB32/939-2006) | 第二类污染物最高允许排放限值,一级标准,集中式工业污水处理厂 | 红山污水处理厂出口 | 氨氮（NH3-N） | 2021-10-29 | 实际样 | 2.95 | 3.31 | 12.2% | 相对误差不超过±15%
六合区2021年10月重点排污单位废水监测 | 南京红山水处理有限公司 | 水环境 | 污水处理及其再生利用 | 化学工业主要水污染物排放标准(DB32/939-2006) | 第二类污染物最高允许排放限值,一级标准,集中式工业污水处理厂 | 红山污水处理厂出口 | 氨氮（NH3-N） | 2021-10-29 | 实际样 | 3.42 | 3.45 | 0.88% | 相对误差不超过±15%
六合区2021年10月重点排污单位废水监测 | 南京红山水处理有限公司 | 水环境 | 污水处理及其再生利用 | 化学工业主要水污染物排放标准(DB32/939-2006) | 第二类污染物最高允许排放限值,一级标准,集中式工业污水处理厂 | 红山污水处理厂出口 | 氨氮（NH3-N） | 2021-10-29 | 实际样 | 3.23 | 3.30 | 2.17% | 相对误差不超过±15%
六合区2021年10月重点排污单位废水监测 | 南京红山水处理有限公司 | 水环境 | 污水处理及其再生利用 | 化学工业主要水污染物排放标准(DB32/939-2006) | 第二类污染物最高允许排放限值,一级标准,集中式工业污水处理厂 | 红山污水处理厂出口 | 氨氮（NH3-N） | 2021-10-29 | 标准样 | 17.5 | 16.4 | -6.29% | 相对误差不超过±10%
六合区2021年10月重点排污单位废水监测 | 南京红山水处理有限公司 | 水环境 | 污水处理及其再生利用 |  |  | 红山污水处理厂进口(IW001) | 氨氮（NH3-N） | 2021-10-29 | 实际样 | 17.1 | 18.6 | 8.77% | 相对误差不超过±15%
六合区2021年10月重点排污单位废水监测 | 南京红山水处理有限公司 | 水环境 | 污水处理及其再生利用 |  |  | 红山污水处理厂进口(IW001) | 氨氮（NH3-N） | 2021-10-29 | 实际样 | 15.9 | 15.8 | -0.63% | 相对误差不超过±15%
六合区2021年10月重点排污单位废水监测 | 南京红山水处理有限公司 | 水环境 | 污水处理及其再生利用 |  |  | 红山污水处理厂进口(IW001) | 氨氮（NH3-N） | 2021-10-29 | 实际样 | 14.8 | 14.7 | -0.68% | 相对误差不超过±15%
六合区2021年10月重点排污单位废水监测 | 南京红山水处理有限公司 | 水环境 | 污水处理及其再生利用 |  |  | 红山污水处理厂进口(IW001) | 氨氮（NH3-N） | 2021-10-29 | 标准样 | 75 | 75.5 | 0.67% | 相对误差不超过±10%
六合区2021年10月重点排污单位废水监测 | 南京红山水处理有限公司 | 水环境 | 污水处理及其再生利用 |  |  | 红山污水处理厂进口(IW001) | 化学需氧量 | 2021-10-29 | 实际样 | 144 | 178 | 23.61% | 相对误差不超过±15%
六合区2021年10月重点排污单位废水监测 | 南京红山水处理有限公司 | 水环境 | 污水处理及其再生利用 |  |  | 红山污水处理厂进口(IW001) | 化学需氧量 | 2021-10-29 | 实际样 | 178 | 170 | -4.49% | 相对误差不超过±15%
六合区2021年10月重点排污单位废水监测 | 南京红山水处理有限公司 | 水环境 | 污水处理及其再生利用 |  |  | 红山污水处理厂进口(IW001) | 化学需氧量 | 2021-10-29 | 实际样 | 174 | 163 | -6.32% | 相对误差不超过±15%
六合区2021年10月重点排污单位废水监测 | 南京红山水处理有限公司 | 水环境 | 污水处理及其再生利用 |  |  | 红山污水处理厂进口(IW001) | 化学需氧量 | 2021-10-29 | 标准样 | 500 | 504 | 0.8% | 相对误差不超过±10%

## 废水排放
任务名称 | 企业名称 | 名录类别 | 行业类别 | 受纳水体 | 执行标准名称 | 执行标准条目名称 | 监测点 | 监测项目 | 监测日期 | 流量(m³/s) | 水温(°C) | 生产负荷(%) | 进口浓度 | 排放浓度 | 上限 | 下限 | 单位 | 是否超标 | 超标倍数 | 备注 | 是否有评价限值
六合区2021年10月重点排污单位废水监测 | 南京润埠水处理有限公司 | 水环境 | 金属表面处理及热处理加工 | 长江 | 电镀污染物排放标准(GB21900-2008) | （表2）新建企业水污染物排放限值,企业废水总排放口 | 总排口(DW001) | pH值 | 2021-10-27 | 0 |  |  |  | 7.4 | 9 | 6 | 无量纲 | 否 |  |  | 是
六合区2021年10月重点排污单位废水监测 | 南京润埠水处理有限公司 | 水环境 | 金属表面处理及热处理加工 | 长江 | 电镀污染物排放标准(GB21900-2008) | （表2）新建企业水污染物排放限值,企业废水总排放口 | 总排口(DW001) | 化学需氧量 | 2021-10-27 | 0 |  |  |  | 38 | 80 |  | mg/L | 否 |  |  | 是
六合区2021年10月重点排污单位废水监测 | 南京润埠水处理有限公司 | 水环境 | 金属表面处理及热处理加工 | 长江 | 电镀污染物排放标准(GB21900-2008) | （表2）新建企业水污染物排放限值,企业废水总排放口 | 总排口(DW001) | 石油类 | 2021-10-27 | 0 |  |  |  | 0.46 | 3.0 |  | mg/L | 否 |  |  | 是
六合区2021年10月重点排污单位废水监测 | 南京润埠水处理有限公司 | 水环境 | 金属表面处理及热处理加工 | 长江 | 电镀污染物排放标准(GB21900-2008) | （表2）新建企业水污染物排放限值,企业废水总排放口 | 总排口(DW001) | 氨氮（NH3-N） | 2021-10-27 | 0 |  |  |  | 0.111 | 15 |  | mg/L | 否 |  |  | 是
六合区2021年10月重点排污单位废水监测 | 南京润埠水处理有限公司 | 水环境 | 金属表面处理及热处理加工 | 长江 | 电镀污染物排放标准(GB21900-2008) | （表2）新建企业水污染物排放限值,企业废水总排放口 | 总排口(DW001) | 悬浮物 | 2021-10-27 | 0 |  |  |  | 13 | 50 |  | mg/L | 否 |  |  | 是
六合区2021年10月重点排污单位废水监测 | 南京润埠水处理有限公司 | 水环境 | 金属表面处理及热处理加工 | 长江 | 电镀污染物排放标准(GB21900-2008) | （表2）新建企业水污染物排放限值,企业废水总排放口 | 总排口(DW001) | 总锌 | 2021-10-27 | 0 |  |  |  | 0.463 | 1.5 |  | mg/L | 否 |  |  | 是
六合区2021年10月重点排污单位废水监测 | 南京润埠水处理有限公司 | 水环境 | 金属表面处理及热处理加工 | 长江 | 电镀污染物排放标准(GB21900-2008) | （表2）新建企业水污染物排放限值,企业废水总排放口 | 总排口(DW001) | 总铜 | 2021-10-27 | 0 |  |  |  | 0.05 | 0.5 |  | mg/L | 否 |  |  | 是
六合区2021年10月重点排污单位废水监测 | 南京润埠水处理有限公司 | 水环境 | 金属表面处理及热处理加工 | 长江 | 电镀污染物排放标准(GB21900-2008) | （表2）新建企业水污染物排放限值,企业废水总排放口 | 总排口(DW001) | 总铁 | 2021-10-27 | 0 |  |  |  | 0.04 | 3.0 |  | mg/L | 否 |  |  | 是
六合区2021年10月重点排污单位废水监测 | 南京润埠水处理有限公司 | 水环境 | 金属表面处理及热处理加工 | 长江 |  |  | 总排口(DW001) | 总锰 | 2021-10-27 | 0 |  |  |  | 0.02 |  |  | mg/L | 否 |  |  | 否
六合区2021年10月重点排污单位废水监测 | 南京润埠水处理有限公司 | 水环境 | 金属表面处理及热处理加工 | 长江 |  |  | 总排口(DW001) | 氯化物 | 2021-10-27 | 0 |  |  |  | 839 |  |  | mg/L | 否 |  |  | 否
六合区2021年10月重点排污单位废水监测 | 南京润埠水处理有限公司 | 水环境 | 金属表面处理及热处理加工 | 长江 | 电镀污染物排放标准(GB21900-2008) | （表2）新建企业水污染物排放限值,企业废水总排放口 | 总排口(DW001) | 氰化物（总氰化合物） | 2021-10-27 | 0 |  |  |  | <0.004 | 0.3 |  | mg/L | 否 |  |  | 是
六合区2021年10月重点排污单位废水监测 | 南京润埠水处理有限公司 | 水环境 | 金属表面处理及热处理加工 | 长江 | 电镀污染物排放标准(GB21900-2008) | （表2）新建企业水污染物排放限值,企业废水总排放口 | 总排口(DW001) | 总铝 | 2021-10-27 | 0 |  |  |  | 0.179 | 3.0 |  | mg/L | 否 |  |  | 是
六合区2021年10月重点排污单位废水监测 | 南京润埠水处理有限公司 | 水环境 | 金属表面处理及热处理加工 | 长江 | 电镀污染物排放标准(GB21900-2008) | （表2）新建企业水污染物排放限值,企业废水总排放口 | 总排口(DW001) | 总磷（以P计） | 2021-10-27 | 0 |  |  |  | 0.20 | 1.0 |  | mg/L | 否 |  |  | 是
六合区2021年10月重点排污单位废水监测 | 南京润埠水处理有限公司 | 水环境 | 金属表面处理及热处理加工 |  | 电镀污染物排放标准(GB21900-2008) | （表2）新建企业水污染物排放限值,车间或生产设施废水排放口 | 含铬排口(DW002) | 总铬 | 2021-10-27 | 0 |  |  |  | <0.03 | 1.0 |  | mg/L | 否 |  |  | 是
六合区2021年10月重点排污单位废水监测 | 南京润埠水处理有限公司 | 水环境 | 金属表面处理及热处理加工 |  | 电镀污染物排放标准(GB21900-2008) | （表2）新建企业水污染物排放限值,车间或生产设施废水排放口 | 含铬排口(DW002) | 六价铬 | 2021-10-27 | 0 |  |  |  | <0.004 | 0.2 |  | mg/L | 否 |  |  | 是
六合区2021年10月重点排污单位废水监测 | 南京润埠水处理有限公司 | 水环境 | 金属表面处理及热处理加工 |  | 电镀污染物排放标准(GB21900-2008) | （表2）新建企业水污染物排放限值,车间或生产设施废水排放口 | 含镍排口(ws03) | 总镍 | 2021-10-27 | 0 |  |  |  | 0.091 | 0.5 |  | mg/L | 否 |  |  | 是
六合区2021年10月重点排污单位废水监测 | 南京东亚纺织印染有限公司 | 水环境 | 棉印染精加工 |  | 纺织染整工业废水中锑污染物排放标准(DB32/3432-2018（）) | 锑 | 总排口 | 锑 | 2021-10-11 | 0 |  |  |  | 0.004 | 0.10 |  | mg/L | 否 |  |  | 是
六合区2021年10月重点排污单位废水监测 | 南京东亚纺织印染有限公司 | 水环境 | 棉印染精加工 |  | 纺织染整工业水污染物排放标准(GB4287-2012) | （表2）新建企业水污染物排放浓度限值及单位产品基准排水量,企业废水总排放口,直接排放,通用 | 总排口 | 五日生化需氧量 | 2021-10-11 | 0 |  |  |  | 8.5 | 20 |  | mg/L | 否 |  |  | 是
六合区2021年10月重点排污单位废水监测 | 南京东亚纺织印染有限公司 | 水环境 | 棉印染精加工 |  | 纺织染整工业水污染物排放标准(GB4287-2012) | （表2）新建企业水污染物排放浓度限值及单位产品基准排水量,企业废水总排放口,直接排放,通用 | 总排口 | pH值 | 2021-10-11 | 0 |  |  |  | 7.4 | 9 | 6 | 无量纲 | 否 |  |  | 是
六合区2021年10月重点排污单位废水监测 | 南京东亚纺织印染有限公司 | 水环境 | 棉印染精加工 |  | 纺织染整工业水污染物排放标准(GB4287-2012) | （表2）新建企业水污染物排放浓度限值及单位产品基准排水量,企业废水总排放口,直接排放,通用 | 总排口 | 悬浮物 | 2021-10-11 | 0 |  |  |  | 13 | 50 |  | mg/L | 否 |  |  | 是
六合区2021年10月重点排污单位废水监测 | 南京东亚纺织印染有限公司 | 水环境 | 棉印染精加工 |  | 纺织染整工业水污染物排放标准(GB4287-2012) | （表2）新建企业水污染物排放浓度限值及单位产品基准排水量,企业废水总排放口,直接排放,非蜡染行业直接排放 | 总排口 | 氨氮（NH3-N） | 2021-10-11 | 0 |  |  |  | 2.28 | 10 |  | mg/L | 否 |  |  | 是
六合区2021年10月重点排污单位废水监测 | 南京东亚纺织印染有限公司 | 水环境 | 棉印染精加工 |  | 纺织染整工业水污染物排放标准(GB4287-2012) | （表2）新建企业水污染物排放浓度限值及单位产品基准排水量,企业废水总排放口,直接排放,通用 | 总排口 | 总磷（以P计） | 2021-10-11 | 0 |  |  |  | 0.07 | 0.5 |  | mg/L | 否 |  |  | 是
六合区2021年10月重点排污单位废水监测 | 南京东亚纺织印染有限公司 | 水环境 | 棉印染精加工 |  | 纺织染整工业水污染物排放标准(GB4287-2012) | （表2）新建企业水污染物排放浓度限值及单位产品基准排水量,企业废水总排放口,间接排放,通用 | 总排口 | 色度 | 2021-10-11 | 0 |  |  |  | 40 | 50 |  | 倍 | 否 |  |  | 是
六合区2021年10月重点排污单位废水监测 | 南京东亚纺织印染有限公司 | 水环境 | 棉印染精加工 |  | 纺织染整工业水污染物排放标准(GB4287-2012) | （表2）新建企业水污染物排放浓度限值及单位产品基准排水量,企业废水总排放口,直接排放,通用 | 总排口 | 化学需氧量 | 2021-10-11 | 0 |  |  |  | 44 | 80 |  | mg/L | 否 |  |  | 是
六合区2021年10月重点排污单位废水监测 | 日立安斯泰莫动力系统(南京)有限公司 | 水环境 | 摩托车零部件及配件制造 | 滁河 | 污水综合排放标准(GB8978-1996) | （表4）第二类污染物最高允许排放浓度（1998年1月1日后建的单位）,一切排污单位 ,三级标准 | 总排口(WS001) | pH值 | 2021-10-14 | 0 |  |  |  | 7.6 | 9 | 6 | 无量纲 | 否 |  |  | 是
六合区2021年10月重点排污单位废水监测 | 日立安斯泰莫动力系统(南京)有限公司 | 水环境 | 摩托车零部件及配件制造 | 滁河 | 污水综合排放标准(GB8978-1996) | （表4）第二类污染物最高允许排放浓度（1998年1月1日后建的单位）,其他排污单位,三级标准 | 总排口(WS001) | 化学需氧量 | 2021-10-14 | 0 |  |  |  | 25 | 500 |  | mg/L | 否 |  |  | 是
六合区2021年10月重点排污单位废水监测 | 日立安斯泰莫动力系统(南京)有限公司 | 水环境 | 摩托车零部件及配件制造 | 滁河 | 污水综合排放标准(GB8978-1996) | （表4）第二类污染物最高允许排放浓度（1998年1月1日后建的单位）,其他排污单位,三级标准 | 总排口(WS001) | 悬浮物 | 2021-10-14 | 0 |  |  |  | 17 | 400 |  | mg/L | 否 |  |  | 是
六合区2021年10月重点排污单位废水监测 | 日立安斯泰莫动力系统(南京)有限公司 | 水环境 | 摩托车零部件及配件制造 | 滁河 | 污水综合排放标准(GB8978-1996) | （表4）第二类污染物最高允许排放浓度（1998年1月1日后建的单位）,一切排污单位 ,三级标准 | 总排口(WS001) | 石油类 | 2021-10-14 | 0 |  |  |  | 0.41 | 20 |  | mg/L | 否 |  |  | 是
六合区2021年10月重点排污单位废水监测 | 日立安斯泰莫动力系统(南京)有限公司 | 水环境 | 摩托车零部件及配件制造 | 滁河 |  |  | 总排口(WS001) | 氨氮（NH3-N） | 2021-10-14 | 0 |  |  |  | 0.179 |  |  | mg/L | 否 |  |  | 否
六合区2021年10月重点排污单位废水监测 | 日立安斯泰莫动力系统(南京)有限公司 | 水环境 | 摩托车零部件及配件制造 | 滁河 | 污水综合排放标准(GB8978-1996) | （表4）第二类污染物最高允许排放浓度（1998年1月1日后建的单位）,其他排污单位,三级标准 | 总排口(WS001) | 氟化物 | 2021-10-14 | 0 |  |  |  | 0.63 | 20 |  | mg/L | 否 |  |  | 是
六合区2021年10月重点排污单位废水监测 | 日立安斯泰莫动力系统(南京)有限公司 | 水环境 | 摩托车零部件及配件制造 | 滁河 | 污水综合排放标准(GB8978-1996) | （表4）第二类污染物最高允许排放浓度（1998年1月1日后建的单位）,一切排污单位 ,三级标准 | 总排口(WS001) | 总锌 | 2021-10-14 | 0 |  |  |  | 0.304 | 5.0 |  | mg/L | 否 |  |  | 是
六合区2021年10月重点排污单位废水监测 | 日立安斯泰莫动力系统(南京)有限公司 | 水环境 | 摩托车零部件及配件制造 | 滁河 | 污水综合排放标准(GB8978-1996) | （表4）第二类污染物最高允许排放浓度（1998年1月1日后建的单位）,一切排污单位 ,三级标准 | 总排口(WS001) | 动植物油 | 2021-10-14 | 0 |  |  |  | 0.19 | 100 |  | mg/L | 否 |  |  | 是
六合区2021年10月重点排污单位废水监测 | 日立安斯泰莫动力系统(南京)有限公司 | 水环境 | 摩托车零部件及配件制造 | 滁河 |  |  | 总排口(WS001) | 总磷（以P计） | 2021-10-14 | 0 |  |  |  | 0.93 |  |  | mg/L | 否 |  |  | 否
六合区2021年10月重点排污单位废水监测 | 日立安斯泰莫动力系统(南京)有限公司 | 水环境 | 摩托车零部件及配件制造 |  | 污水综合排放标准(GB8978-1996) | （表1）第一类污染物最高允许排放浓度 | 车间排口(WS002) | 总铬 | 2021-10-14 | 0 |  |  |  | 0.05 | 1.5 |  | mg/L | 否 |  |  | 是
六合区2021年10月重点排污单位废水监测 | 南京美华羽绒制品有限公司 | 水环境 | 羽毛(绒)加工 |  |  |  | 收集池(DW001) | 动植物油 | 2021-10-20 | 0 |  |  |  | 0.05 |  |  | mg/L | 否 |  |  | 否
六合区2021年10月重点排污单位废水监测 | 南京美华羽绒制品有限公司 | 水环境 | 羽毛(绒)加工 |  |  |  | 收集池(DW001) | 悬浮物 | 2021-10-20 | 0 |  |  |  | 6 |  |  | mg/L | 否 |  |  | 否
六合区2021年10月重点排污单位废水监测 | 南京美华羽绒制品有限公司 | 水环境 | 羽毛(绒)加工 |  |  |  | 收集池(DW001) | pH | 2021-10-20 | 0 |  |  |  | 7.7 |  |  | mg/L | 否 |  |  | 否
六合区2021年10月重点排污单位废水监测 | 南京美华羽绒制品有限公司 | 水环境 | 羽毛(绒)加工 |  |  |  | 收集池(DW001) | 五日生化需氧量 | 2021-10-20 | 0 |  |  |  | 3.6 |  |  | mg/L | 否 |  |  | 否
六合区2021年10月重点排污单位废水监测 | 南京美华羽绒制品有限公司 | 水环境 | 羽毛(绒)加工 |  |  |  | 收集池(DW001) | 总磷（以P计） | 2021-10-20 | 0 |  |  |  | 0.82 |  |  | mg/L | 否 |  |  | 否
六合区2021年10月重点排污单位废水监测 | 南京美华羽绒制品有限公司 | 水环境 | 羽毛(绒)加工 |  |  |  | 收集池(DW001) | 化学需氧量 | 2021-10-20 | 0 |  |  |  | 22 |  |  | mg/L | 否 |  |  | 否
六合区2021年10月重点排污单位废水监测 | 南京美华羽绒制品有限公司 | 水环境 | 羽毛(绒)加工 |  |  |  | 收集池(DW001) | 氨氮（NH3-N） | 2021-10-20 | 0 |  |  |  | 0.124 |  |  | mg/L | 否 |  |  | 否
六合区2021年10月重点排污单位废水监测 | 南京阿惠食品有限责任公司 | 水环境 | 肉制品及副产品加工 | 滁河 | 污水综合排放标准(GB8978-1996) | （表4）第二类污染物最高允许排放浓度（1998年1月1日后建的单位）,一切排污单位 ,三级标准 | 总排口(WS001) | pH值 | 2021-10-11 | 0 |  |  |  | 7.40 | 9 | 6 | 无量纲 | 否 |  |  | 是
六合区2021年10月重点排污单位废水监测 | 南京阿惠食品有限责任公司 | 水环境 | 肉制品及副产品加工 | 滁河 | 污水综合排放标准(GB8978-1996) | （表4）第二类污染物最高允许排放浓度（1998年1月1日后建的单位）,其他排污单位,三级标准 | 总排口(WS001) | 悬浮物 | 2021-10-11 | 0 |  |  |  | 20 | 400 |  | mg/L | 否 |  |  | 是
六合区2021年10月重点排污单位废水监测 | 南京阿惠食品有限责任公司 | 水环境 | 肉制品及副产品加工 | 滁河 | 污水综合排放标准(GB8978-1996) | （表4）第二类污染物最高允许排放浓度（1998年1月1日后建的单位）,其他排污单位,三级标准 | 总排口(WS001) | 化学需氧量 | 2021-10-11 | 0 |  |  |  | 181 | 500 |  | mg/L | 否 |  |  | 是
六合区2021年10月重点排污单位废水监测 | 南京阿惠食品有限责任公司 | 水环境 | 肉制品及副产品加工 | 滁河 | 污水综合排放标准(GB8978-1996) | （表4）第二类污染物最高允许排放浓度（1998年1月1日后建的单位）,一切排污单位 ,三级标准 | 总排口(WS001) | 动植物油 | 2021-10-11 | 0 |  |  |  | 0.23 | 100 |  | mg/L | 否 |  |  | 是
六合区2021年10月重点排污单位废水监测 | 南京阿惠食品有限责任公司 | 水环境 | 肉制品及副产品加工 | 滁河 | 污水综合排放标准(GB8978-1996) | （表4）第二类污染物最高允许排放浓度（1998年1月1日后建的单位）,其他排污单位,三级标准 | 总排口(WS001) | 五日生化需氧量 | 2021-10-11 | 0 |  |  |  | 40.0 | 300 |  | mg/L | 否 |  |  | 是
六合区2021年10月重点排污单位废水监测 | 南京阿惠食品有限责任公司 | 水环境 | 肉制品及副产品加工 | 滁河 | 污水综合排放标准(GB8978-1996) | 其他 | 总排口(WS001) | 总磷（以P计） | 2021-10-11 | 0 |  |  |  | 7.87 |  |  | mg/L | 否 |  |  | 否
六合区2021年10月重点排污单位废水监测 | 南京阿惠食品有限责任公司 | 水环境 | 肉制品及副产品加工 | 滁河 |  |  | 总排口(WS001) | 氨氮（NH3-N） | 2021-10-11 | 0 |  |  |  | 0.164 |  |  | mg/L | 否 |  |  | 否
六合区2021年10月重点排污单位废水监测 | 江苏艾津作物科技集团有限公司 | 水环境 | 化学农药制造 |  | 污水综合排放标准(GB8978-1996) | （表4）第二类污染物最高允许排放浓度（1998年1月1日后建的单位）,一切排污单位 ,三级标准 | 总排口 | pH值 | 2021-10-19 | 0 |  |  |  | 7.4 | 9 | 6 | 无量纲 | 否 |  |  | 是
六合区2021年10月重点排污单位废水监测 | 江苏艾津作物科技集团有限公司 | 水环境 | 化学农药制造 |  | 污水综合排放标准(GB8978-1996) | （表4）第二类污染物最高允许排放浓度（1998年1月1日后建的单位）,其他排污单位,三级标准 | 总排口 | 悬浮物 | 2021-10-19 | 0 |  |  |  | 14 | 400 |  | mg/L | 否 |  |  | 是
六合区2021年10月重点排污单位废水监测 | 江苏艾津作物科技集团有限公司 | 水环境 | 化学农药制造 |  |  |  | 总排口 | 氨氮（NH3-N） | 2021-10-19 | 0 |  |  |  | 1.94 |  |  | mg/L | 否 |  |  | 否
六合区2021年10月重点排污单位废水监测 | 江苏艾津作物科技集团有限公司 | 水环境 | 化学农药制造 |  |  |  | 总排口 | 总磷（以P计） | 2021-10-19 | 0 |  |  |  | 0.99 |  |  | mg/L | 否 |  |  | 否
六合区2021年10月重点排污单位废水监测 | 江苏艾津作物科技集团有限公司 | 水环境 | 化学农药制造 |  | 污水综合排放标准(GB8978-1996) | （表4）第二类污染物最高允许排放浓度（1998年1月1日后建的单位）,一切排污单位 ,三级标准 | 总排口 | 甲苯 | 2021-10-19 | 0 |  |  |  | <0.002 | 0.5 |  | mg/L | 否 |  |  | 是
六合区2021年10月重点排污单位废水监测 | 江苏艾津作物科技集团有限公司 | 水环境 | 化学农药制造 |  | 污水综合排放标准(GB8978-1996) | （表4）第二类污染物最高允许排放浓度（1998年1月1日后建的单位）,一切排污单位 ,三级标准 | 总排口 | 动植物油 | 2021-10-19 | 0 |  |  |  | 1.06 | 100 |  | mg/L | 否 |  |  | 是
六合区2021年10月重点排污单位废水监测 | 江苏艾津作物科技集团有限公司 | 水环境 | 化学农药制造 |  | 污水综合排放标准(GB8978-1996) | （表4）第二类污染物最高允许排放浓度（1998年1月1日后建的单位）,一切排污单位 ,三级标准 | 总排口 | 石油类 | 2021-10-19 | 0 |  |  |  | 0.04 | 20 |  | mg/L | 否 |  |  | 是
六合区2021年10月重点排污单位废水监测 | 江苏艾津作物科技集团有限公司 | 水环境 | 化学农药制造 |  | 污水综合排放标准(GB8978-1996) | （表4）第二类污染物最高允许排放浓度（1998年1月1日后建的单位）,其他排污单位,三级标准 | 总排口 | 化学需氧量 | 2021-10-19 | 0 |  |  |  | 149 | 500 |  | mg/L | 否 |  |  | 是
六合区2021年10月重点排污单位废水监测 | 南京承佑树脂有限公司 | 水环境 | 初级形态塑料及合成树脂制造 |  | 污水综合排放标准(GB8978-1996) | （表4）第二类污染物最高允许排放浓度（1998年1月1日后建的单位）,其他排污单位,三级标准 | 总排口 | 化学需氧量 | 2021-10-22 | 0 |  |  |  | 17 | 500 |  | mg/L | 否 |  |  | 是
六合区2021年10月重点排污单位废水监测 | 南京承佑树脂有限公司 | 水环境 | 初级形态塑料及合成树脂制造 |  | 污水综合排放标准(GB8978-1996) | （表4）第二类污染物最高允许排放浓度（1998年1月1日后建的单位）,一切排污单位 ,三级标准 | 总排口 | pH值 | 2021-10-22 | 0 |  |  |  | 7.2 | 9 | 6 | 无量纲 | 否 |  |  | 是
六合区2021年10月重点排污单位废水监测 | 南京承佑树脂有限公司 | 水环境 | 初级形态塑料及合成树脂制造 |  |  |  | 总排口 | 氨氮（NH3-N） | 2021-10-22 | 0 |  |  |  | 0.649 |  |  | mg/L | 否 |  |  | 否
六合区2021年10月重点排污单位废水监测 | 南京承佑树脂有限公司 | 水环境 | 初级形态塑料及合成树脂制造 |  |  |  | 总排口 | 总磷（以P计） | 2021-10-22 | 0 |  |  |  | 0.06 |  |  | mg/L | 否 |  |  | 否
六合区2021年10月重点排污单位废水监测 | 南京承佑树脂有限公司 | 水环境 | 初级形态塑料及合成树脂制造 |  | 污水综合排放标准(GB8978-1996) | （表4）第二类污染物最高允许排放浓度（1998年1月1日后建的单位）,其他排污单位,三级标准 | 总排口 | 悬浮物 | 2021-10-22 | 0 |  |  |  | 14 | 400 |  | mg/L | 否 |  |  | 是
六合区2021年10月重点排污单位废水监测 | 南京承佑树脂有限公司 | 水环境 | 初级形态塑料及合成树脂制造 |  | 污水综合排放标准(GB8978-1996) | （表4）第二类污染物最高允许排放浓度（1998年1月1日后建的单位）,一切排污单位 ,三级标准 | 总排口 | 甲苯 | 2021-10-22 | 0 |  |  |  | <0.002 | 0.5 |  | mg/L | 否 |  |  | 是
六合区2021年10月重点排污单位废水监测 | 南京市六合区人民医院 | 其他 | 卫生 | 滁河 | 医疗机构水污染物排放标准(GB18466-2005) | （表2）综合医疗机构和其他医疗机构水污染物排放限值（日均值）,含氯消毒剂,消毒接触池的接触时间大于等于1小时，接触池出口,预处理标准 | 六合区人民医院总排(DW001) | 总铅 | 2021-10-22 | 0 |  |  |  | <0.1 | 1.0 |  | mg/L | 否 |  |  | 是
六合区2021年10月重点排污单位废水监测 | 南京市六合区人民医院 | 其他 | 卫生 | 滁河 | 医疗机构水污染物排放标准(GB18466-2005) | （表2）综合医疗机构和其他医疗机构水污染物排放限值（日均值）,采用其他消毒方式,排放标准 | 六合区人民医院总排(DW001) | 总镉 | 2021-10-22 | 0 |  |  |  | <0.05 | 0.1 |  | mg/L | 否 |  |  | 是
六合区2021年10月重点排污单位废水监测 | 南京市六合区人民医院 | 其他 | 卫生 | 滁河 | 医疗机构水污染物排放标准(GB18466-2005) | （表2）综合医疗机构和其他医疗机构水污染物排放限值（日均值）,含氯消毒剂,消毒接触池的接触时间大于等于1小时，接触池出口,预处理标准 | 六合区人民医院总排(DW001) | 色度 | 2021-10-22 | 0 |  |  |  | 4 |  |  | 倍 | 否 |  |  | 否
六合区2021年10月重点排污单位废水监测 | 南京市六合区人民医院 | 其他 | 卫生 | 滁河 | 医疗机构水污染物排放标准(GB18466-2005) | （表2）综合医疗机构和其他医疗机构水污染物排放限值（日均值）,采用其他消毒方式,预处理标准 | 六合区人民医院总排(DW001) | 化学需氧量 | 2021-10-22 | 0 |  |  |  | 34 | 250 |  | mg/L | 否 |  |  | 是
六合区2021年10月重点排污单位废水监测 | 南京市六合区人民医院 | 其他 | 卫生 | 滁河 | 医疗机构水污染物排放标准(GB18466-2005) | （表2）综合医疗机构和其他医疗机构水污染物排放限值（日均值）,含氯消毒剂,消毒接触池的接触时间大于等于1小时，接触池出口,预处理标准 | 六合区人民医院总排(DW001) | 五日生化需氧量 | 2021-10-22 | 0 |  |  |  | 6.3 | 100 |  | mg/L | 否 |  |  | 是
六合区2021年10月重点排污单位废水监测 | 南京市六合区人民医院 | 其他 | 卫生 | 滁河 | 医疗机构水污染物排放标准(GB18466-2005) | （表2）综合医疗机构和其他医疗机构水污染物排放限值（日均值）,含氯消毒剂,消毒接触池的接触时间大于等于1小时，接触池出口,预处理标准 | 六合区人民医院总排(DW001) | 氨氮（NH3-N） | 2021-10-22 | 0 |  |  |  | 9.77 |  |  | mg/L | 否 |  |  | 否
六合区2021年10月重点排污单位废水监测 | 南京市六合区人民医院 | 其他 | 卫生 | 滁河 | 医疗机构水污染物排放标准(GB18466-2005) | （表2）综合医疗机构和其他医疗机构水污染物排放限值（日均值）,含氯消毒剂,消毒接触池的接触时间大于等于1小时，接触池出口,预处理标准 | 六合区人民医院总排(DW001) | 总余氯 | 2021-10-22 | 0 |  |  |  | 4.99 | 8 | 2 | mg/L | 否 |  |  | 是
六合区2021年10月重点排污单位废水监测 | 南京市六合区人民医院 | 其他 | 卫生 | 滁河 | 医疗机构水污染物排放标准(GB18466-2005) | （表2）综合医疗机构和其他医疗机构水污染物排放限值（日均值）,含氯消毒剂,消毒接触池的接触时间大于等于1小时，接触池出口,预处理标准 | 六合区人民医院总排(DW001) | 悬浮物 | 2021-10-22 | 0 |  |  |  | 12 | 60 |  | mg/L | 否 |  |  | 是
六合区2021年10月重点排污单位废水监测 | 南京市六合区人民医院 | 其他 | 卫生 | 滁河 | 医疗机构水污染物排放标准(GB18466-2005) | （表2）综合医疗机构和其他医疗机构水污染物排放限值（日均值）,含氯消毒剂,消毒接触池的接触时间大于等于1小时，接触池出口,预处理标准 | 六合区人民医院总排(DW001) | 氰化物（总氰化合物） | 2021-10-22 | 0 |  |  |  | <0.004 | 0.5 |  | mg/L | 否 |  |  | 是
六合区2021年10月重点排污单位废水监测 | 南京市六合区人民医院 | 其他 | 卫生 | 滁河 | 医疗机构水污染物排放标准(GB18466-2005) | （表2）综合医疗机构和其他医疗机构水污染物排放限值（日均值）,含氯消毒剂,消毒接触池的接触时间大于等于1小时，接触池出口,预处理标准 | 六合区人民医院总排(DW001) | 总汞 | 2021-10-22 | 0 |  |  |  | 0.00012 | 0.05 |  | mg/L | 否 |  |  | 是
六合区2021年10月重点排污单位废水监测 | 南京市六合区人民医院 | 其他 | 卫生 | 滁河 | 医疗机构水污染物排放标准(GB18466-2005) | （表2）综合医疗机构和其他医疗机构水污染物排放限值（日均值）,含氯消毒剂,消毒接触池的接触时间大于等于1小时，接触池出口,预处理标准 | 六合区人民医院总排(DW001) | 六价铬 | 2021-10-22 | 0 |  |  |  | <0.004 | 0.5 |  | mg/L | 否 |  |  | 是
六合区2021年10月重点排污单位废水监测 | 南京市六合区人民医院 | 其他 | 卫生 | 滁河 | 医疗机构水污染物排放标准(GB18466-2005) | （表2）综合医疗机构和其他医疗机构水污染物排放限值（日均值）,含氯消毒剂,消毒接触池的接触时间大于等于1小时，接触池出口,预处理标准 | 六合区人民医院总排(DW001) | 挥发酚 | 2021-10-22 | 0 |  |  |  | 0.013 | 1.0 |  | mg/L | 否 |  |  | 是
六合区2021年10月重点排污单位废水监测 | 南京市六合区人民医院 | 其他 | 卫生 | 滁河 | 医疗机构水污染物排放标准(GB18466-2005) | （表2）综合医疗机构和其他医疗机构水污染物排放限值（日均值）,含氯消毒剂,消毒接触池的接触时间大于等于1小时，接触池出口,预处理标准 | 六合区人民医院总排(DW001) | 总铬 | 2021-10-22 | 0 |  |  |  | <0.03 | 1.5 |  | mg/L | 否 |  |  | 是
六合区2021年10月重点排污单位废水监测 | 南京市六合区人民医院 | 其他 | 卫生 | 滁河 | 医疗机构水污染物排放标准(GB18466-2005) | （表2）综合医疗机构和其他医疗机构水污染物排放限值（日均值）,含氯消毒剂,消毒接触池的接触时间大于等于1小时，接触池出口,排放标准 | 六合区人民医院总排(DW001) | pH值 | 2021-10-22 | 0 |  |  |  | 7.0 | 9 | 6 | 无量纲 | 否 |  |  | 是
六合区2021年10月重点排污单位废水监测 | 南京市六合区人民医院 | 其他 | 卫生 | 滁河 | 医疗机构水污染物排放标准(GB18466-2005) | （表2）综合医疗机构和其他医疗机构水污染物排放限值（日均值）,采用其他消毒方式,预处理标准 | 六合区人民医院总排(DW001) | 石油类 | 2021-10-22 | 0 |  |  |  | 0.05 | 20 |  | mg/L | 否 |  |  | 是
六合区2021年10月重点排污单位废水监测 | 南京市六合区人民医院 | 其他 | 卫生 | 滁河 | 医疗机构水污染物排放标准(GB18466-2005) | （表2）综合医疗机构和其他医疗机构水污染物排放限值（日均值）,含氯消毒剂,消毒接触池的接触时间大于等于1小时，接触池出口,预处理标准 | 六合区人民医院总排(DW001) | 动植物油 | 2021-10-22 | 0 |  |  |  | 0.11 | 20 |  | mg/L | 否 |  |  | 是
六合区2021年10月重点排污单位废水监测 | 南京市六合区人民医院 | 其他 | 卫生 | 滁河 | 医疗机构水污染物排放标准(GB18466-2005) | （表2）综合医疗机构和其他医疗机构水污染物排放限值（日均值）,含氯消毒剂,消毒接触池的接触时间大于等于1小时，接触池出口,预处理标准 | 六合区人民医院总排(DW001) | 粪大肠菌群数 | 2021-10-22 | 0 |  |  |  | <20 | 5000 |  | MPN/L | 否 |  |  | 是
六合区2021年10月重点排污单位废水监测 | 南京市六合区人民医院 | 其他 | 卫生 | 滁河 | 医疗机构水污染物排放标准(GB18466-2005) | （表2）综合医疗机构和其他医疗机构水污染物排放限值（日均值）,含氯消毒剂,消毒接触池的接触时间大于等于1小时，接触池出口,预处理标准 | 六合区人民医院总排(DW001) | 阴离子表面活性剂（LAS） | 2021-10-22 | 0 |  |  |  | 0.067 | 10 |  | mg/L | 否 |  |  | 是
六合区2021年10月重点排污单位废水监测 | 南京市六合区人民医院 | 其他 | 卫生 | 滁河 | 医疗机构水污染物排放标准(GB18466-2005) | （表2）综合医疗机构和其他医疗机构水污染物排放限值（日均值）,含氯消毒剂,消毒接触池的接触时间大于等于1小时，接触池出口,预处理标准 | 六合区人民医院总排(DW001) | 总砷 | 2021-10-22 | 0 |  |  |  | 0.0025 | 0.5 |  | mg/L | 否 |  |  | 是
六合区2021年10月重点排污单位废水监测 | 兰精（南京）纤维有限公司 | 水环境 | 人造纤维（纤维素纤维）制造 |  | 污水综合排放标准(GB8978-1996) | （表4）第二类污染物最高允许排放浓度（1998年1月1日后建的单位）,一切排污单位 ,一级标准 | 总排口 | pH值 | 2021-10-19 | 0 |  |  |  | 7.0 | 9 | 6 | 无量纲 | 否 |  |  | 是
六合区2021年10月重点排污单位废水监测 | 兰精（南京）纤维有限公司 | 水环境 | 人造纤维（纤维素纤维）制造 |  | 污水综合排放标准(GB8978-1996) | （表4）第二类污染物最高允许排放浓度（1998年1月1日后建的单位）,其他排污单位,一级标准 | 总排口 | 化学需氧量 | 2021-10-19 | 0 |  |  |  | 77 | 100 |  | mg/L | 否 |  |  | 是
六合区2021年10月重点排污单位废水监测 | 兰精（南京）纤维有限公司 | 水环境 | 人造纤维（纤维素纤维）制造 |  | 污水综合排放标准(GB8978-1996) | （表4）第二类污染物最高允许排放浓度（1998年1月1日后建的单位）,一切排污单位 ,一级标准 | 总排口 | 色度 | 2021-10-19 | 0 |  |  |  | 30 | 50 |  | 倍 | 否 |  |  | 是
六合区2021年10月重点排污单位废水监测 | 兰精（南京）纤维有限公司 | 水环境 | 人造纤维（纤维素纤维）制造 |  | 污水综合排放标准(GB8978-1996) | （表4）第二类污染物最高允许排放浓度（1998年1月1日后建的单位）,一切排污单位 ,一级标准 | 总排口 | 磷酸盐（以P计） | 2021-10-19 | 0 |  |  |  | 0.10 | 0.5 |  | mg/L | 否 |  |  | 是
六合区2021年10月重点排污单位废水监测 | 兰精（南京）纤维有限公司 | 水环境 | 人造纤维（纤维素纤维）制造 |  | 污水综合排放标准(GB8978-1996) | （表4）第二类污染物最高允许排放浓度（1998年1月1日后建的单位）,一切排污单位 ,一级标准 | 总排口 | 石油类 | 2021-10-19 | 0 |  |  |  | 0.12 | 5 |  | mg/L | 否 |  |  | 是
六合区2021年10月重点排污单位废水监测 | 兰精（南京）纤维有限公司 | 水环境 | 人造纤维（纤维素纤维）制造 |  | 污水综合排放标准(GB8978-1996) | （表4）第二类污染物最高允许排放浓度（1998年1月1日后建的单位）,一切排污单位 ,一级标准 | 总排口 | 动植物油 | 2021-10-19 | 0 |  |  |  | 0.06 | 10 |  | mg/L | 否 |  |  | 是
六合区2021年10月重点排污单位废水监测 | 兰精（南京）纤维有限公司 | 水环境 | 人造纤维（纤维素纤维）制造 |  | 污水综合排放标准(GB8978-1996) | （表4）第二类污染物最高允许排放浓度（1998年1月1日后建的单位）,一切排污单位 ,一级标准 | 总排口 | 总锌 | 2021-10-19 | 0 |  |  |  | 0.078 | 2.0 |  | mg/L | 否 |  |  | 是
六合区2021年10月重点排污单位废水监测 | 兰精（南京）纤维有限公司 | 水环境 | 人造纤维（纤维素纤维）制造 |  | 污水综合排放标准(GB8978-1996) | （表4）第二类污染物最高允许排放浓度（1998年1月1日后建的单位）,其他排污单位,一级标准 | 总排口 | 氨氮（NH3-N） | 2021-10-19 | 0 |  |  |  | 0.462 | 15 |  | mg/L | 否 |  |  | 是
六合区2021年10月重点排污单位废水监测 | 兰精（南京）纤维有限公司 | 水环境 | 人造纤维（纤维素纤维）制造 |  | 污水综合排放标准(GB8978-1996) | （表4）第二类污染物最高允许排放浓度（1998年1月1日后建的单位）,一切排污单位 ,一级标准 | 总排口 | 硫化物 | 2021-10-19 | 0 |  |  |  | <0.005 | 1.0 |  | mg/L | 否 |  |  | 是
六合区2021年10月重点排污单位废水监测 | 兰精（南京）纤维有限公司 | 水环境 | 人造纤维（纤维素纤维）制造 |  | 污水综合排放标准(GB8978-1996) | （表4）第二类污染物最高允许排放浓度（1998年1月1日后建的单位）,其他排污单位,一级标准 | 总排口 | 五日生化需氧量 | 2021-10-19 | 0 |  |  |  | 10.7 | 20 |  | mg/L | 否 |  |  | 是
六合区2021年10月重点排污单位废水监测 | 兰精（南京）纤维有限公司 | 水环境 | 人造纤维（纤维素纤维）制造 |  | 污水综合排放标准(GB8978-1996) | （表4）第二类污染物最高允许排放浓度（1998年1月1日后建的单位）,其他排污单位,一级标准 | 总排口 | 悬浮物 | 2021-10-19 | 0 |  |  |  | 18 | 70 |  | mg/L | 否 |  |  | 是
六合区2021年10月重点排污单位废水监测 | 南京红山水处理有限公司 | 水环境 | 污水处理及其再生利用 |  | 化学工业水污染物排放标准(（DB32/939-2020）) | 表1企业主要水污染物排放限值,特别排放,其他 | 红山污水处理厂出口 | 总磷 | 2021-10-29 | 0 |  |  | 0.74 | 0.41 | 0.5 |  | mg/L | 否 |  |  | 是
六合区2021年10月重点排污单位废水监测 | 南京红山水处理有限公司 | 水环境 | 污水处理及其再生利用 |  | 化学工业主要水污染物排放标准(DB32／939-2006) | 表2 第二类污染物（指标）最高允许排放值,一级,其他排污单位 | 红山污水处理厂出口 | 挥发酚 | 2021-10-29 | 0 |  |  | 0.042 | 0.021 | 0.5 |  | mg/L | 否 |  |  | 是
六合区2021年10月重点排污单位废水监测 | 南京红山水处理有限公司 | 水环境 | 污水处理及其再生利用 |  | 化学工业主要水污染物排放标准(DB32／939-2006) | 表1 第一类污染物最高允许排放浓度 | 红山污水处理厂出口 | 总镉 | 2021-10-29 | 0 |  |  | <0.05 | <0.05 | 0.1 |  | mg/L | 否 |  |  | 是
六合区2021年10月重点排污单位废水监测 | 南京红山水处理有限公司 | 水环境 | 污水处理及其再生利用 |  | 化学工业主要水污染物排放标准(DB32／939-2006) | 表1 第一类污染物最高允许排放浓度 | 红山污水处理厂出口 | 总砷 | 2021-10-29 | 0 |  |  | 0.003 | <0.0003 | 0.5 |  | mg/L | 否 |  |  | 是
六合区2021年10月重点排污单位废水监测 | 南京红山水处理有限公司 | 水环境 | 污水处理及其再生利用 |  | 化学工业主要水污染物排放标准(DB32/939-2006) | 第二类污染物最高允许排放限值,一级标准,集中式工业污水处理厂 | 红山污水处理厂出口 | 化学需氧量 | 2021-10-29 | 0 |  |  | 180 | 47 | 80 |  | mg/L | 否 |  |  | 是
六合区2021年10月重点排污单位废水监测 | 南京红山水处理有限公司 | 水环境 | 污水处理及其再生利用 |  | 化学工业主要水污染物排放标准(DB32／939-2006) | 表2 第二类污染物（指标）最高允许排放值,一级,其他排污单位 | 红山污水处理厂出口 | 硫化物 | 2021-10-29 | 0 |  |  | <0.005 | <0.005 | 1.0 |  | mg/L | 否 |  |  | 是
六合区2021年10月重点排污单位废水监测 | 南京红山水处理有限公司 | 水环境 | 污水处理及其再生利用 |  | 化学工业主要水污染物排放标准(DB32/939-2006) | 第二类污染物最高允许排放限值,一级标准,集中式工业污水处理厂 | 红山污水处理厂出口 | 氨氮（NH3-N） | 2021-10-29 | 0 |  |  | 18.5 | 3.39 | 15 |  | mg/L | 否 |  |  | 是
六合区2021年10月重点排污单位废水监测 | 南京红山水处理有限公司 | 水环境 | 污水处理及其再生利用 |  | 化学工业主要水污染物排放标准(DB32／939-2006) | 表1 第一类污染物最高允许排放浓度 | 红山污水处理厂出口 | 总铅 | 2021-10-29 | 0 |  |  | <0.1 | <0.1 | 1.0 |  | mg/L | 否 |  |  | 是
六合区2021年10月重点排污单位废水监测 | 南京红山水处理有限公司 | 水环境 | 污水处理及其再生利用 |  | 化学工业主要水污染物排放标准(DB32／939-2006) | 表2 第二类污染物（指标）最高允许排放值,一级 | 红山污水处理厂出口 | 色度 | 2021-10-29 | 0 |  |  | 50 | 6 | 50 |  | 倍 | 否 |  |  | 是
六合区2021年10月重点排污单位废水监测 | 南京红山水处理有限公司 | 水环境 | 污水处理及其再生利用 |  | 化学工业主要水污染物排放标准(DB32／939-2006) | 表1 第一类污染物最高允许排放浓度 | 红山污水处理厂出口 | 六价铬 | 2021-10-29 | 0 |  |  | <0.004 | <0.004 | 0.5 |  | mg/L | 否 |  |  | 是
六合区2021年10月重点排污单位废水监测 | 南京红山水处理有限公司 | 水环境 | 污水处理及其再生利用 |  | 化学工业主要水污染物排放标准(DB32／939-2006) | 表1 第一类污染物最高允许排放浓度 | 红山污水处理厂出口 | 总汞 | 2021-10-29 | 0 |  |  | 0.00019 | <0.00004 | 0.05 |  | mg/L | 否 |  |  | 是
六合区2021年10月重点排污单位废水监测 | 南京红山水处理有限公司 | 水环境 | 污水处理及其再生利用 |  | 化学工业主要水污染物排放标准(DB32/939—2006) | （表2） 第二类污染物（指标）最高允许排放值,一级标准 | 红山污水处理厂出口 | pH值 | 2021-10-29 | 0 |  |  | 7.8 | 7.9 | 9 | 6 | 无量纲 | 否 |  |  | 是
六合区2021年10月重点排污单位废水监测 | 南京红山水处理有限公司 | 水环境 | 污水处理及其再生利用 |  | 污水综合排放标准(GB8978-1996) | （表4）第二类污染物最高允许排放浓度（1998年1月1日后建的单位）,一切排污单位 ,一级标准 | 红山污水处理厂出口 | 阴离子表面活性剂（LAS） | 2021-10-29 | 0 |  |  | 1.70 | <0.05 | 5.0 |  | mg/L | 否 |  |  | 是
六合区2021年10月重点排污单位废水监测 | 南京红山水处理有限公司 | 水环境 | 污水处理及其再生利用 |  | 污水综合排放标准(GB8978-1996) | （表4）第二类污染物最高允许排放浓度（1998年1月1日后建的单位）,一切排污单位 ,一级标准 | 红山污水处理厂出口 | 硝基苯类 | 2021-10-29 | 0 |  |  | 0.00354 | 0.00016 | 2.0 |  | mg/L | 否 |  |  | 是
六合区2021年10月重点排污单位废水监测 | 南京红山水处理有限公司 | 水环境 | 污水处理及其再生利用 |  | 化学工业主要水污染物排放标准(DB32/939-2006) | 表2第二类污染物（指标）最高允许排放值 | 红山污水处理厂出口 | 氟化物 | 2021-10-29 | 0 |  |  | 1.82 | 1.25 | 10 |  | mg/L | 否 |  |  | 是
六合区2021年10月重点排污单位废水监测 | 南京红山水处理有限公司 | 水环境 | 污水处理及其再生利用 |  | 化学工业主要水污染物排放标准(DB32／939-2006) | 表2 第二类污染物（指标）最高允许排放值,一级,其他排污单位 | 红山污水处理厂出口 | 总氰化物 | 2021-10-29 | 0 |  |  | <0.004 | <0.004 | 0.5 |  | mg/L | 否 |  |  | 是
六合区2021年10月重点排污单位废水监测 | 南京红山水处理有限公司 | 水环境 | 污水处理及其再生利用 |  | 污水综合排放标准(GB8978-1996) | 表4第二类污染物最高允许排放浓度,一级标准 | 红山污水处理厂出口 | 苯胺类 | 2021-10-29 | 0 |  |  | <0.03 | <0.03 | 1.0 |  | mg/L | 否 |  |  | 是
六合区2021年10月重点排污单位废水监测 | 南京红山水处理有限公司 | 水环境 | 污水处理及其再生利用 |  | 污水综合排放标准(GB8978-1996) | （表4）第二类污染物最高允许排放浓度（1998年1月1日后建的单位）,一切排污单位 ,一级标准 | 红山污水处理厂出口 | 苯 | 2021-10-29 | 0 |  |  | <0.002 | <0.002 | 0.1 |  | mg/L | 否 |  |  | 是
六合区2021年10月重点排污单位废水监测 | 南京红山水处理有限公司 | 水环境 | 污水处理及其再生利用 |  | 化学工业主要水污染物排放标准(DB32/939-2006) | 第二类污染物最高允许排放限值,一级标准,其他排污单位 | 红山污水处理厂出口 | 石油类 | 2021-10-29 | 0 |  |  | 0.08 | <0.06 | 5 |  | mg/L | 否 |  |  | 是
六合区2021年10月重点排污单位废水监测 | 南京红山水处理有限公司 | 水环境 | 污水处理及其再生利用 |  | 化学工业主要水污染物排放标准(DB32/939-2006) | 第二类污染物最高允许排放限值,一级标准,其他排污单位 | 红山污水处理厂出口 | 悬浮物 | 2021-10-29 | 0 |  |  | 35 | 12 | 70 |  | mg/L | 否 |  |  | 是
六合区2021年10月重点排污单位废水监测 | 南京红山水处理有限公司 | 水环境 | 污水处理及其再生利用 |  | 化学工业主要水污染物排放标准(DB32/939-2006) | 第二类污染物最高允许排放限值,一级标准,有机化工原料 | 红山污水处理厂出口 | 五日生化需氧量 | 2021-10-29 | 0 |  |  | 39.6 | 10.0 | 20 |  | mg/L | 否 |  |  | 是