## 废水比对
任务名称 | 企业名称 | 名录类别 | 行业类别 | 执行标准名称 | 执行标准条目名称 | 监测点 | 监测项目 | 监测日期 | 样品类型 | 手动监测值 | 自动监测值 | 比对结果 | 技术要求
2021年重点源企业四季度监督监测及比对监测（医疗机构） | 南京市儿童医院（河西院区） | 水环境 | 专科医院 | 医疗机构水污染物排放标准(GB18466-2005) | （表2）综合医疗机构和其他医疗机构水污染物排放限值（日均值）,采用其他消毒方式,预处理标准 | 废水排口(DW001) | 化学需氧量 | 2021-11-19 | 实际样 | 243 | 233 | -4.12% | 相对误差不超过±15%
2021年重点源企业四季度监督监测及比对监测（医疗机构） | 南京市儿童医院（河西院区） | 水环境 | 专科医院 | 医疗机构水污染物排放标准(GB18466-2005) | （表2）综合医疗机构和其他医疗机构水污染物排放限值（日均值）,采用其他消毒方式,预处理标准 | 废水排口(DW001) | 化学需氧量 | 2021-11-19 | 实际样 | 226 | 241 | 6.64% | 相对误差不超过±15%
2021年重点源企业四季度监督监测及比对监测（医疗机构） | 南京市儿童医院（河西院区） | 水环境 | 专科医院 | 医疗机构水污染物排放标准(GB18466-2005) | （表2）综合医疗机构和其他医疗机构水污染物排放限值（日均值）,采用其他消毒方式,预处理标准 | 废水排口(DW001) | 化学需氧量 | 2021-11-19 | 实际样 | 234 | 217 | -7.26% | 相对误差不超过±15%
2021年重点源企业四季度监督监测及比对监测（医疗机构） | 南京市儿童医院（河西院区） | 水环境 | 专科医院 | 医疗机构水污染物排放标准(GB18466-2005) | （表2）综合医疗机构和其他医疗机构水污染物排放限值（日均值）,采用其他消毒方式,预处理标准 | 废水排口(DW001) | 化学需氧量 | 2021-11-19 | 标准样 | 270 | 271 | 0.37% | 相对误差不超过±10%
2021年重点源企业四季度监督监测及比对监测 | 江苏金陵环境股份有限公司江心洲污水处理厂 | 水环境 | 污水处理及其再生利用 | 城镇污水处理厂污染物排放标准[国标](GB18918-2002) | （表1）基本控制项目最高允许排放浓度（日均值）,一级标准（水温＞12℃或≤12℃）,A标准,通用 | 二期排口(DW002) | 化学需氧量 | 2021-11-10 | 实际样 | 22.0 | 20.0 | -2mg/L | 绝对误差不超过±5mg/L
2021年重点源企业四季度监督监测及比对监测 | 江苏金陵环境股份有限公司江心洲污水处理厂 | 水环境 | 污水处理及其再生利用 | 城镇污水处理厂污染物排放标准[国标](GB18918-2002) | （表1）基本控制项目最高允许排放浓度（日均值）,一级标准（水温＞12℃或≤12℃）,A标准,通用 | 二期排口(DW002) | 化学需氧量 | 2021-11-10 | 实际样 | 22.0 | 20.7 | -1.3mg/L | 绝对误差不超过±5mg/L
2021年重点源企业四季度监督监测及比对监测 | 江苏金陵环境股份有限公司江心洲污水处理厂 | 水环境 | 污水处理及其再生利用 | 城镇污水处理厂污染物排放标准[国标](GB18918-2002) | （表1）基本控制项目最高允许排放浓度（日均值）,一级标准（水温＞12℃或≤12℃）,A标准,通用 | 二期排口(DW002) | 化学需氧量 | 2021-11-10 | 实际样 | 22.0 | 21.4 | -0.6mg/L | 绝对误差不超过±5mg/L
2021年重点源企业四季度监督监测及比对监测 | 江苏金陵环境股份有限公司江心洲污水处理厂 | 水环境 | 污水处理及其再生利用 | 城镇污水处理厂污染物排放标准[国标](GB18918-2002) | （表1）基本控制项目最高允许排放浓度（日均值）,一级标准（水温＞12℃或≤12℃）,A标准,通用 | 二期排口(DW002) | 化学需氧量 | 2021-11-10 | 标准样 | 44.0 | 41.1 | -6.59% | 相对误差不超过±10%
2021年重点源企业四季度监督监测及比对监测 | 江苏金陵环境股份有限公司江心洲污水处理厂 | 水环境 | 污水处理及其再生利用 | 城镇污水处理厂污染物排放标准[国标](GB18918-2002) | （表1）基本控制项目最高允许排放浓度（日均值）,一级标准（水温＞12℃或≤12℃）,A标准,通用 | 二期排口(DW002) | 氨氮（NH3-N） | 2021-11-09 | 实际样 | 1.50 | 1.63 | 0.13mg/L | 绝对误差不超过±0.3mg/L
2021年重点源企业四季度监督监测及比对监测 | 江苏金陵环境股份有限公司江心洲污水处理厂 | 水环境 | 污水处理及其再生利用 | 城镇污水处理厂污染物排放标准[国标](GB18918-2002) | （表1）基本控制项目最高允许排放浓度（日均值）,一级标准（水温＞12℃或≤12℃）,A标准,通用 | 二期排口(DW002) | 氨氮（NH3-N） | 2021-11-09 | 实际样 | 1.50 | 1.59 | 0.09mg/L | 绝对误差不超过±0.3mg/L
2021年重点源企业四季度监督监测及比对监测 | 江苏金陵环境股份有限公司江心洲污水处理厂 | 水环境 | 污水处理及其再生利用 | 城镇污水处理厂污染物排放标准[国标](GB18918-2002) | （表1）基本控制项目最高允许排放浓度（日均值）,一级标准（水温＞12℃或≤12℃）,A标准,通用 | 二期排口(DW002) | 氨氮（NH3-N） | 2021-11-09 | 实际样 | 1.50 | 1.61 | 0.11mg/L | 绝对误差不超过±0.3mg/L
2021年重点源企业四季度监督监测及比对监测 | 江苏金陵环境股份有限公司江心洲污水处理厂 | 水环境 | 污水处理及其再生利用 | 城镇污水处理厂污染物排放标准[国标](GB18918-2002) | （表1）基本控制项目最高允许排放浓度（日均值）,一级标准（水温＞12℃或≤12℃）,A标准,通用 | 二期排口(DW002) | 氨氮（NH3-N） | 2021-11-09 | 标准样 | 7.50 | 7.44 | -0.8% | 相对误差不超过±10%
2021年重点源企业四季度监督监测及比对监测 | 江苏金陵环境股份有限公司江心洲污水处理厂 | 水环境 | 污水处理及其再生利用 |  |  | 江心洲污水处理厂进口(IW001) | 化学需氧量 | 2021-11-10 | 实际样 | 122 | 120 | -1.64% | 相对误差不超过±15%
2021年重点源企业四季度监督监测及比对监测 | 江苏金陵环境股份有限公司江心洲污水处理厂 | 水环境 | 污水处理及其再生利用 |  |  | 江心洲污水处理厂进口(IW001) | 化学需氧量 | 2021-11-10 | 实际样 | 106 | 124 | 16.98% | 相对误差不超过±15%
2021年重点源企业四季度监督监测及比对监测 | 江苏金陵环境股份有限公司江心洲污水处理厂 | 水环境 | 污水处理及其再生利用 |  |  | 江心洲污水处理厂进口(IW001) | 化学需氧量 | 2021-11-09 | 实际样 | 111 | 123 | 10.81% | 相对误差不超过±15%
2021年重点源企业四季度监督监测及比对监测 | 江苏金陵环境股份有限公司江心洲污水处理厂 | 水环境 | 污水处理及其再生利用 |  |  | 江心洲污水处理厂进口(IW001) | 化学需氧量 | 2021-11-09 | 标准样 | 246 | 239 | -2.85% | 相对误差不超过±10%
2021年重点源企业四季度监督监测及比对监测 | 江苏金陵环境股份有限公司江心洲污水处理厂 | 水环境 | 污水处理及其再生利用 |  |  | 江心洲污水处理厂进口(IW001) | 氨氮（NH3-N） | 2021-11-09 | 实际样 | 14.4 | 15.5 | 7.64% | 相对误差不超过±15%
2021年重点源企业四季度监督监测及比对监测 | 江苏金陵环境股份有限公司江心洲污水处理厂 | 水环境 | 污水处理及其再生利用 |  |  | 江心洲污水处理厂进口(IW001) | 氨氮（NH3-N） | 2021-11-09 | 实际样 | 15.4 | 15.7 | 1.95% | 相对误差不超过±15%
2021年重点源企业四季度监督监测及比对监测 | 江苏金陵环境股份有限公司江心洲污水处理厂 | 水环境 | 污水处理及其再生利用 |  |  | 江心洲污水处理厂进口(IW001) | 氨氮（NH3-N） | 2021-11-09 | 实际样 | 15.7 | 15.4 | -1.91% | 相对误差不超过±15%
2021年重点源企业四季度监督监测及比对监测 | 江苏金陵环境股份有限公司江心洲污水处理厂 | 水环境 | 污水处理及其再生利用 |  |  | 江心洲污水处理厂进口(IW001) | 氨氮（NH3-N） | 2021-11-09 | 标准样 | 50.0 | 48.8 | -2.4% | 相对误差不超过±10%
2021年重点源企业四季度监督监测及比对监测 | 江苏金陵环境股份有限公司江心洲污水处理厂 | 水环境 | 污水处理及其再生利用 | 城镇污水处理厂污染物排放标准[国标](GB18918-2002) | （表1）基本控制项目最高允许排放浓度（日均值）,一级标准（水温＞12℃或≤12℃）,A标准,通用 | 一期排口(DW001) | 氨氮（NH3-N） | 2021-11-09 | 实际样 | 1.50 | 1.42 | -0.08mg/L | 绝对误差不超过±0.3mg/L
2021年重点源企业四季度监督监测及比对监测 | 江苏金陵环境股份有限公司江心洲污水处理厂 | 水环境 | 污水处理及其再生利用 | 城镇污水处理厂污染物排放标准[国标](GB18918-2002) | （表1）基本控制项目最高允许排放浓度（日均值）,一级标准（水温＞12℃或≤12℃）,A标准,通用 | 一期排口(DW001) | 氨氮（NH3-N） | 2021-11-09 | 实际样 | 1.50 | 1.36 | -0.14mg/L | 绝对误差不超过±0.3mg/L
2021年重点源企业四季度监督监测及比对监测 | 江苏金陵环境股份有限公司江心洲污水处理厂 | 水环境 | 污水处理及其再生利用 | 城镇污水处理厂污染物排放标准[国标](GB18918-2002) | （表1）基本控制项目最高允许排放浓度（日均值）,一级标准（水温＞12℃或≤12℃）,A标准,通用 | 一期排口(DW001) | 氨氮（NH3-N） | 2021-11-09 | 实际样 | 1.50 | 1.34 | -0.16mg/L | 绝对误差不超过±0.3mg/L
2021年重点源企业四季度监督监测及比对监测 | 江苏金陵环境股份有限公司江心洲污水处理厂 | 水环境 | 污水处理及其再生利用 | 城镇污水处理厂污染物排放标准[国标](GB18918-2002) | （表1）基本控制项目最高允许排放浓度（日均值）,一级标准（水温＞12℃或≤12℃）,A标准,通用 | 一期排口(DW001) | 氨氮（NH3-N） | 2021-11-09 | 标准样 | 7.50 | 7.49 | -0.13% | 相对误差不超过±10%
2021年重点源企业四季度监督监测及比对监测 | 江苏金陵环境股份有限公司江心洲污水处理厂 | 水环境 | 污水处理及其再生利用 | 城镇污水处理厂污染物排放标准[国标](GB18918-2002) | （表1）基本控制项目最高允许排放浓度（日均值）,一级标准（水温＞12℃或≤12℃）,A标准,通用 | 一期排口(DW001) | 化学需氧量 | 2021-11-09 | 实际样 | 22.0 | 24.9 | 2.9mg/L | 绝对误差不超过±5mg/L
2021年重点源企业四季度监督监测及比对监测 | 江苏金陵环境股份有限公司江心洲污水处理厂 | 水环境 | 污水处理及其再生利用 | 城镇污水处理厂污染物排放标准[国标](GB18918-2002) | （表1）基本控制项目最高允许排放浓度（日均值）,一级标准（水温＞12℃或≤12℃）,A标准,通用 | 一期排口(DW001) | 化学需氧量 | 2021-11-09 | 实际样 | 22.0 | 24.5 | 2.5mg/L | 绝对误差不超过±5mg/L
2021年重点源企业四季度监督监测及比对监测 | 江苏金陵环境股份有限公司江心洲污水处理厂 | 水环境 | 污水处理及其再生利用 | 城镇污水处理厂污染物排放标准[国标](GB18918-2002) | （表1）基本控制项目最高允许排放浓度（日均值）,一级标准（水温＞12℃或≤12℃）,A标准,通用 | 一期排口(DW001) | 化学需氧量 | 2021-11-09 | 实际样 | 22.0 | 23.5 | 1.5mg/L | 绝对误差不超过±5mg/L
2021年重点源企业四季度监督监测及比对监测 | 江苏金陵环境股份有限公司江心洲污水处理厂 | 水环境 | 污水处理及其再生利用 | 城镇污水处理厂污染物排放标准[国标](GB18918-2002) | （表1）基本控制项目最高允许排放浓度（日均值）,一级标准（水温＞12℃或≤12℃）,A标准,通用 | 一期排口(DW001) | 化学需氧量 | 2021-11-10 | 标准样 | 44.0 | 41.3 | -6.14% | 相对误差不超过±10%

## 废水排放
任务名称 | 企业名称 | 名录类别 | 行业类别 | 受纳水体 | 执行标准名称 | 执行标准条目名称 | 监测点 | 监测项目 | 监测日期 | 流量(m³/s) | 水温(°C) | 生产负荷(%) | 进口浓度 | 排放浓度 | 上限 | 下限 | 单位 | 是否超标 | 超标倍数 | 备注 | 是否有评价限值
2021年重点源企业四季度监督监测及比对监测（医疗机构） | 南京市儿童医院（河西院区） | 水环境 | 专科医院 |  | 医疗机构水污染物排放标准(GB18466-2005) | （表2）综合医疗机构和其他医疗机构水污染物排放限值（日均值）,采用其他消毒方式,预处理标准 | 废水排口(DW001) | 粪大肠菌群 | 2021-11-19 | 0 |  |  |  | <20 | 5000 |  | 个/L | 否 |  |  | 是
2021年重点源企业四季度监督监测及比对监测（医疗机构） | 南京市儿童医院（河西院区） | 水环境 | 专科医院 |  | 医疗机构水污染物排放标准(GB18466-2005) | （表2）综合医疗机构和其他医疗机构水污染物排放限值（日均值）,采用其他消毒方式,预处理标准 | 废水排口(DW001) | pH值 | 2021-11-19 | 0 |  |  |  | 7.4 | 9 | 6 | 无量纲 | 否 |  |  | 是
2021年重点源企业四季度监督监测及比对监测（医疗机构） | 南京市儿童医院（河西院区） | 水环境 | 专科医院 |  | 医疗机构水污染物排放标准(GB18466-2005) | （表2）综合医疗机构和其他医疗机构水污染物排放限值（日均值）,采用其他消毒方式,预处理标准 | 废水排口(DW001) | 氨氮（NH3-N） | 2021-11-19 | 0 |  |  |  | 25.9 |  |  | mg/L | 否 |  |  | 否
2021年重点源企业四季度监督监测及比对监测（医疗机构） | 南京市儿童医院（河西院区） | 水环境 | 专科医院 |  | 医疗机构水污染物排放标准(GB18466-2005) | （表2）综合医疗机构和其他医疗机构水污染物排放限值（日均值）,采用其他消毒方式,预处理标准 | 废水排口(DW001) | 悬浮物 | 2021-11-19 | 0 |  |  |  | 57 | 60 |  | mg/L | 否 |  |  | 是
2021年重点源企业四季度监督监测及比对监测（医疗机构） | 南京市儿童医院（河西院区） | 水环境 | 专科医院 |  | 医疗机构水污染物排放标准(GB18466-2005) | （表2）综合医疗机构和其他医疗机构水污染物排放限值（日均值）,采用其他消毒方式,预处理标准 | 废水排口(DW001) | 动植物油 | 2021-11-19 | 0 |  |  |  | 8.53 | 20 |  | mg/L | 否 |  |  | 是
2021年重点源企业四季度监督监测及比对监测（医疗机构） | 南京市儿童医院（河西院区） | 水环境 | 专科医院 |  | 医疗机构水污染物排放标准(GB18466-2005) | （表2）综合医疗机构和其他医疗机构水污染物排放限值（日均值）,采用其他消毒方式,预处理标准 | 废水排口(DW001) | 化学需氧量 | 2021-11-19 | 0 |  |  |  | 222 | 250 |  | mg/L | 否 |  |  | 是
2021年重点源企业四季度监督监测及比对监测 | 江苏金陵环境股份有限公司江心洲污水处理厂 | 水环境 | 污水处理及其再生利用 | 夹江 | 城镇污水处理厂污染物排放标准[国标](GB18918-2002) | （表1）基本控制项目最高允许排放浓度（日均值）,一级标准（水温＞12℃或≤12℃）,A标准,2005年12月31日前建设 | 二期排口(DW002) | 总磷（以P计） | 2021-11-09 | 0 | 22.9 |  |  | 0.054 | 1 |  | mg/L | 否 |  |  | 是
2021年重点源企业四季度监督监测及比对监测 | 江苏金陵环境股份有限公司江心洲污水处理厂 | 水环境 | 污水处理及其再生利用 | 夹江 | 城镇污水处理厂污染物排放标准[国标](GB18918-2002) | （表1）基本控制项目最高允许排放浓度（日均值）,一级标准（水温＞12℃或≤12℃）,A标准,通用 | 二期排口(DW002) | pH值 | 2021-11-09 | 0 | 22.9 |  |  | 7.2 | 9 | 6 | 无量纲 | 否 |  |  | 是
2021年重点源企业四季度监督监测及比对监测 | 江苏金陵环境股份有限公司江心洲污水处理厂 | 水环境 | 污水处理及其再生利用 | 夹江 | 城镇污水处理厂污染物排放标准[国标](GB18918-2002) | （表1）基本控制项目最高允许排放浓度（日均值）,一级标准（水温＞12℃或≤12℃）,A标准,通用 | 二期排口(DW002) | 总氮（以N计） | 2021-11-09 | 0 | 22.9 |  |  | 10.1 | 15 |  | mg/L | 否 |  |  | 是
2021年重点源企业四季度监督监测及比对监测 | 江苏金陵环境股份有限公司江心洲污水处理厂 | 水环境 | 污水处理及其再生利用 | 夹江 | 城镇污水处理厂污染物排放标准[国标](GB18918-2002) | （表1）基本控制项目最高允许排放浓度（日均值）,一级标准（水温＞12℃或≤12℃）,A标准,通用 | 二期排口(DW002) | 化学需氧量 | 2021-11-09 | 0 | 22.9 |  |  | 13 | 50 |  | mg/L | 否 |  |  | 是
2021年重点源企业四季度监督监测及比对监测 | 江苏金陵环境股份有限公司江心洲污水处理厂 | 水环境 | 污水处理及其再生利用 | 夹江 | 城镇污水处理厂污染物排放标准[国标](GB18918-2002) | （表1）基本控制项目最高允许排放浓度（日均值）,一级标准（水温＞12℃或≤12℃）,A标准,通用 | 二期排口(DW002) | 氨氮（NH3-N） | 2021-11-09 | 0 | 22.9 |  |  | 0.140 | 5;8 |  | mg/L | 否 |  |  | 是
2021年重点源企业四季度监督监测及比对监测 | 江苏金陵环境股份有限公司江心洲污水处理厂 | 水环境 | 污水处理及其再生利用 |  |  |  | 江心洲污水处理厂进口(IW001) | 总氮（以N计） | 2021-11-09 | 0 | 18.4 |  |  | 18.4 |  |  | mg/L | 否 |  |  | 否
2021年重点源企业四季度监督监测及比对监测 | 江苏金陵环境股份有限公司江心洲污水处理厂 | 水环境 | 污水处理及其再生利用 |  |  |  | 江心洲污水处理厂进口(IW001) | 化学需氧量 | 2021-11-09 | 0 | 18.4 |  |  | 118 |  |  | mg/L | 否 |  |  | 否
2021年重点源企业四季度监督监测及比对监测 | 江苏金陵环境股份有限公司江心洲污水处理厂 | 水环境 | 污水处理及其再生利用 |  |  |  | 江心洲污水处理厂进口(IW001) | 总磷（以P计） | 2021-11-09 | 0 | 18.4 |  |  | 1.53 |  |  | mg/L | 否 |  |  | 否
2021年重点源企业四季度监督监测及比对监测 | 江苏金陵环境股份有限公司江心洲污水处理厂 | 水环境 | 污水处理及其再生利用 |  |  |  | 江心洲污水处理厂进口(IW001) | 氨氮（NH3-N） | 2021-11-09 | 0 | 18.4 |  |  | 14.2 |  |  | mg/L | 否 |  |  | 否
2021年重点源企业四季度监督监测及比对监测 | 江苏金陵环境股份有限公司江心洲污水处理厂 | 水环境 | 污水处理及其再生利用 |  |  |  | 江心洲污水处理厂进口(IW001) | pH值 | 2021-11-09 | 0 | 18.4 |  |  | 7.4 |  |  | mg/L | 否 |  |  | 否
2021年重点源企业四季度监督监测及比对监测 | 江苏金陵环境股份有限公司江心洲污水处理厂 | 水环境 | 污水处理及其再生利用 | 夹江 | 城镇污水处理厂污染物排放标准[国标](GB18918-2002) | （表1）基本控制项目最高允许排放浓度（日均值）,一级标准（水温＞12℃或≤12℃）,A标准,通用 | 一期排口(DW001) | 氨氮（NH3-N） | 2021-11-09 | 0 | 19.7 |  |  | 0.082 | 5;8 |  | mg/L | 否 |  |  | 是
2021年重点源企业四季度监督监测及比对监测 | 江苏金陵环境股份有限公司江心洲污水处理厂 | 水环境 | 污水处理及其再生利用 | 夹江 | 城镇污水处理厂污染物排放标准[国标](GB18918-2002) | （表1）基本控制项目最高允许排放浓度（日均值）,一级标准（水温＞12℃或≤12℃）,A标准,通用 | 一期排口(DW001) | 总氮（以N计） | 2021-11-09 | 0 | 19.7 |  |  | 8.82 | 15 |  | mg/L | 否 |  |  | 是
2021年重点源企业四季度监督监测及比对监测 | 江苏金陵环境股份有限公司江心洲污水处理厂 | 水环境 | 污水处理及其再生利用 | 夹江 | 城镇污水处理厂污染物排放标准[国标](GB18918-2002) | （表1）基本控制项目最高允许排放浓度（日均值）,一级标准（水温＞12℃或≤12℃）,A标准,通用 | 一期排口(DW001) | 化学需氧量 | 2021-11-09 | 0 | 19.7 |  |  | 14 | 50 |  | mg/L | 否 |  |  | 是
2021年重点源企业四季度监督监测及比对监测 | 江苏金陵环境股份有限公司江心洲污水处理厂 | 水环境 | 污水处理及其再生利用 | 夹江 | 城镇污水处理厂污染物排放标准[国标](GB18918-2002) | （表1）基本控制项目最高允许排放浓度（日均值）,一级标准（水温＞12℃或≤12℃）,A标准,通用 | 一期排口(DW001) | pH值 | 2021-11-09 | 0 | 19.7 |  |  | 7.0 | 9 | 6 | 无量纲 | 否 |  |  | 是
2021年重点源企业四季度监督监测及比对监测 | 江苏金陵环境股份有限公司江心洲污水处理厂 | 水环境 | 污水处理及其再生利用 | 夹江 | 城镇污水处理厂污染物排放标准[国标](GB18918-2002) | （表1）基本控制项目最高允许排放浓度（日均值）,一级标准（水温＞12℃或≤12℃）,A标准,2005年12月31日前建设 | 一期排口(DW001) | 总磷（以P计） | 2021-11-09 | 0 | 19.7 |  |  | 0.046 | 1 |  | mg/L | 否 |  |  | 是