## 废水比对
任务名称 | 企业名称 | 名录类别 | 行业类别 | 执行标准名称 | 执行标准条目名称 | 监测点 | 监测项目 | 监测日期 | 样品类型 | 手动监测值 | 自动监测值 | 比对结果 | 技术要求
省人民医院、省妇幼、南京脑科医院 | 南京脑科医院 | 其他 | 医院 | 医疗机构水污染物排放标准(GB18466-2005) | （表1）传染病、结核病医疗机构水污染物排放限值在（日均值）,采用其他消毒方式 | 污水排放口 | pH值 | 2021-11-03 | 实际样 | 7.1 | 7.16 | 0.06pH | 绝对误差不超过±0.5pH
省人民医院、省妇幼、南京脑科医院 | 南京脑科医院 | 其他 | 医院 | 医疗机构水污染物排放标准(GB18466-2005) | （表2）综合医疗机构和其他医疗机构水污染物排放限值（日均值）,采用其他消毒方式,预处理标准 | 污水排放口 | 化学需氧量 | 2021-11-03 | 实际样 | 26.8 | 26.96 | 0.16mg/L | 绝对误差不超过±5mg/L
省人民医院、省妇幼、南京脑科医院 | 南京脑科医院 | 其他 | 医院 | 医疗机构水污染物排放标准(GB18466-2005) | （表2）综合医疗机构和其他医疗机构水污染物排放限值（日均值）,采用其他消毒方式,预处理标准 | 污水排放口 | 化学需氧量 | 2021-11-03 | 实际样 | 26.8 | 23.85 | -2.95mg/L | 绝对误差不超过±5mg/L
省人民医院、省妇幼、南京脑科医院 | 南京脑科医院 | 其他 | 医院 | 医疗机构水污染物排放标准(GB18466-2005) | （表2）综合医疗机构和其他医疗机构水污染物排放限值（日均值）,采用其他消毒方式,预处理标准 | 污水排放口 | 化学需氧量 | 2021-11-03 | 实际样 | 26.8 | 33.42 | 6.62mg/L | 绝对误差不超过±5mg/L
省人民医院、省妇幼、南京脑科医院 | 南京脑科医院 | 其他 | 医院 | 医疗机构水污染物排放标准(GB18466-2005) | （表2）综合医疗机构和其他医疗机构水污染物排放限值（日均值）,采用其他消毒方式,预处理标准 | 污水排放口 | 化学需氧量 | 2021-11-03 | 标准样 | 229 | 221.64 | -3.21% | 相对误差不超过±10%
省人民医院、省妇幼、南京脑科医院 | 南京脑科医院 | 其他 | 医院 | 医疗机构水污染物排放标准(GB18466-2005) | （表2）综合医疗机构和其他医疗机构水污染物排放限值（日均值）,采用其他消毒方式,预处理标准 | 污水排放口(南院DW001) | 化学需氧量 | 2021-11-03 | 实际样 | 56 | 53.81 | -3.91% | 相对误差不超过±30%
省人民医院、省妇幼、南京脑科医院 | 南京脑科医院 | 其他 | 医院 | 医疗机构水污染物排放标准(GB18466-2005) | （表2）综合医疗机构和其他医疗机构水污染物排放限值（日均值）,采用其他消毒方式,预处理标准 | 污水排放口(南院DW001) | 化学需氧量 | 2021-11-03 | 实际样 | 68 | 59.89 | -11.93% | 相对误差不超过±20%
省人民医院、省妇幼、南京脑科医院 | 南京脑科医院 | 其他 | 医院 | 医疗机构水污染物排放标准(GB18466-2005) | （表2）综合医疗机构和其他医疗机构水污染物排放限值（日均值）,采用其他消毒方式,预处理标准 | 污水排放口(南院DW001) | 化学需氧量 | 2021-11-03 | 实际样 | 62 | 54.14 | -12.68% | 相对误差不超过±20%
省人民医院、省妇幼、南京脑科医院 | 南京脑科医院 | 其他 | 医院 | 医疗机构水污染物排放标准(GB18466-2005) | （表2）综合医疗机构和其他医疗机构水污染物排放限值（日均值）,采用其他消毒方式,预处理标准 | 污水排放口(南院DW001) | 化学需氧量 | 2021-11-03 | 标准样 | 229 | 242.05 | 5.7% | 相对误差不超过±10%
省人民医院、省妇幼、南京脑科医院 | 南京脑科医院 | 其他 | 医院 | 医疗机构水污染物排放标准(GB18466-2005) | （表2）综合医疗机构和其他医疗机构水污染物排放限值（日均值）,采用其他消毒方式,预处理标准 | 污水排放口(南院DW001) | pH值 | 2021-11-03 | 实际样 | 7.4 | 7.08 | -0.32pH | 绝对误差不超过±0.5pH
省人民医院、省妇幼、南京脑科医院 | 江苏省妇幼卫生保健中心 | 水环境 | 医院 | 医疗机构水污染物排放标准(GB18466-2005) | （表2）综合医疗机构和其他医疗机构水污染物排放限值（日均值）,采用其他消毒方式,预处理标准 | 污水处理站排口(DW001) | pH值 | 2021-11-02 | 实际样 | 7.2 | 7.32 | 0.12pH | 绝对误差不超过±0.5pH
省人民医院、省妇幼、南京脑科医院 | 江苏省妇幼卫生保健中心 | 水环境 | 医院 | 医疗机构水污染物排放标准(GB18466-2005) | （表2）综合医疗机构和其他医疗机构水污染物排放限值（日均值）,采用其他消毒方式,预处理标准 | 污水处理站排口(DW001) | 化学需氧量 | 2021-11-02 | 实际样 | 244 | 273.13 | 11.94% | 相对误差不超过±15%
省人民医院、省妇幼、南京脑科医院 | 江苏省妇幼卫生保健中心 | 水环境 | 医院 | 医疗机构水污染物排放标准(GB18466-2005) | （表2）综合医疗机构和其他医疗机构水污染物排放限值（日均值）,采用其他消毒方式,预处理标准 | 污水处理站排口(DW001) | 化学需氧量 | 2021-11-02 | 实际样 | 227 | 213.03 | -6.15% | 相对误差不超过±15%
省人民医院、省妇幼、南京脑科医院 | 江苏省妇幼卫生保健中心 | 水环境 | 医院 | 医疗机构水污染物排放标准(GB18466-2005) | （表2）综合医疗机构和其他医疗机构水污染物排放限值（日均值）,采用其他消毒方式,预处理标准 | 污水处理站排口(DW001) | 化学需氧量 | 2021-11-02 | 实际样 | 229 | 215.29 | -5.99% | 相对误差不超过±15%
省人民医院、省妇幼、南京脑科医院 | 江苏省妇幼卫生保健中心 | 水环境 | 医院 | 医疗机构水污染物排放标准(GB18466-2005) | （表2）综合医疗机构和其他医疗机构水污染物排放限值（日均值）,采用其他消毒方式,预处理标准 | 污水处理站排口(DW001) | 化学需氧量 | 2021-11-02 | 标准样 | 229 | 229.39 | 0.17% | 相对误差不超过±10%
省人民医院、省妇幼、南京脑科医院 | 江苏省人民医院 | 其他 | 综合医院 | 医疗机构水污染物排放标准(GB18466-2005) | （表2）综合医疗机构和其他医疗机构水污染物排放限值（日均值）,采用其他消毒方式,预处理标准 | 污水排放口DW001(DW001) | pH值 | 2021-11-02 | 实际样 | 7.4 | 7.34 | -0.06pH | 绝对误差不超过±0.5pH
省人民医院、省妇幼、南京脑科医院 | 江苏省人民医院 | 其他 | 综合医院 | 医疗机构水污染物排放标准(GB18466-2005) | （表1）传染病、结核病医疗机构水污染物排放限值在（日均值）,采用其他消毒方式 | 污水排放口DW001(DW001) | 化学需氧量 | 2021-11-02 | 实际样 | 138 | 118.91 | -13.83% | 相对误差不超过±15%
省人民医院、省妇幼、南京脑科医院 | 江苏省人民医院 | 其他 | 综合医院 | 医疗机构水污染物排放标准(GB18466-2005) | （表1）传染病、结核病医疗机构水污染物排放限值在（日均值）,采用其他消毒方式 | 污水排放口DW001(DW001) | 化学需氧量 | 2021-11-02 | 实际样 | 155 | 124.88 | -19.43% | 相对误差不超过±15%
省人民医院、省妇幼、南京脑科医院 | 江苏省人民医院 | 其他 | 综合医院 | 医疗机构水污染物排放标准(GB18466-2005) | （表1）传染病、结核病医疗机构水污染物排放限值在（日均值）,采用其他消毒方式 | 污水排放口DW001(DW001) | 化学需氧量 | 2021-11-02 | 实际样 | 138 | 122.51 | -11.22% | 相对误差不超过±15%
省人民医院、省妇幼、南京脑科医院 | 江苏省人民医院 | 其他 | 综合医院 | 医疗机构水污染物排放标准(GB18466-2005) | （表1）传染病、结核病医疗机构水污染物排放限值在（日均值）,采用其他消毒方式 | 污水排放口DW001(DW001) | 化学需氧量 | 2021-11-02 | 标准样 | 229 | 229.13 | 0.06% | 相对误差不超过±10%

## 废水排放
任务名称 | 企业名称 | 名录类别 | 行业类别 | 受纳水体 | 执行标准名称 | 执行标准条目名称 | 监测点 | 监测项目 | 监测日期 | 流量(m³/s) | 水温(°C) | 生产负荷(%) | 进口浓度 | 排放浓度 | 上限 | 下限 | 单位 | 是否超标 | 超标倍数 | 备注 | 是否有评价限值
省人民医院、省妇幼、南京脑科医院 | 南京脑科医院 | 其他 | 医院 |  | 医疗机构水污染物排放标准(GB18466-2005) | （表2）综合医疗机构和其他医疗机构水污染物排放限值（日均值）,采用其他消毒方式,预处理标准 | 污水排放口 | 悬浮物 | 2021-11-03 | 0 | 23.6 |  |  | 11 | 60 |  | mg/L | 否 |  |  | 是
省人民医院、省妇幼、南京脑科医院 | 南京脑科医院 | 其他 | 医院 |  | 医疗机构水污染物排放标准(GB18466-2005) | （表1）传染病、结核病医疗机构水污染物排放限值在（日均值）,采用其他消毒方式 | 污水排放口 | pH值 | 2021-11-03 | 0 | 23.6 |  |  | 7.1 | 9 | 6 | 无量纲 | 否 |  |  | 是
省人民医院、省妇幼、南京脑科医院 | 南京脑科医院 | 其他 | 医院 |  | 医疗机构水污染物排放标准(GB18466-2005) | （表2）综合医疗机构和其他医疗机构水污染物排放限值（日均值）,采用其他消毒方式,预处理标准 | 污水排放口 | 化学需氧量 | 2021-11-03 | 0 | 23.6 |  |  | 29 | 250 |  | mg/L | 否 |  |  | 是
省人民医院、省妇幼、南京脑科医院 | 南京脑科医院 | 其他 | 医院 |  | 医疗机构水污染物排放标准(GB18466-2005) | （表2）综合医疗机构和其他医疗机构水污染物排放限值（日均值）,采用其他消毒方式,预处理标准 | 污水排放口 | 动植物油 | 2021-11-03 | 0 | 23.6 |  |  | 0.28 | 20 |  | mg/L | 否 |  |  | 是
省人民医院、省妇幼、南京脑科医院 | 南京脑科医院 | 其他 | 医院 |  | 医疗机构水污染物排放标准(GB18466-2005) | （表2）综合医疗机构和其他医疗机构水污染物排放限值（日均值）,采用其他消毒方式,预处理标准 | 污水排放口 | 石油类 | 2021-11-03 | 0 | 23.6 |  |  | 0.11 | 20 |  | mg/L | 否 |  |  | 是
省人民医院、省妇幼、南京脑科医院 | 南京脑科医院 | 其他 | 医院 |  | 医疗机构水污染物排放标准(GB18466-2005) | （表2）综合医疗机构和其他医疗机构水污染物排放限值（日均值）,采用其他消毒方式,预处理标准 | 污水排放口(南院DW001) | 石油类 | 2021-11-03 | 0 | 21.1 |  |  | <0.06 | 20 |  | mg/L | 否 |  |  | 是
省人民医院、省妇幼、南京脑科医院 | 南京脑科医院 | 其他 | 医院 |  | 医疗机构水污染物排放标准(GB18466-2005) | （表2）综合医疗机构和其他医疗机构水污染物排放限值（日均值）,采用其他消毒方式,预处理标准 | 污水排放口(南院DW001) | 化学需氧量 | 2021-11-03 | 0 | 21.1 |  |  | 60 | 250 |  | mg/L | 否 |  |  | 是
省人民医院、省妇幼、南京脑科医院 | 南京脑科医院 | 其他 | 医院 |  | 医疗机构水污染物排放标准(GB18466-2005) | （表2）综合医疗机构和其他医疗机构水污染物排放限值（日均值）,采用其他消毒方式,预处理标准 | 污水排放口(南院DW001) | 悬浮物 | 2021-11-03 | 0 | 21.1 |  |  | 5 | 60 |  | mg/L | 否 |  |  | 是
省人民医院、省妇幼、南京脑科医院 | 南京脑科医院 | 其他 | 医院 |  | 医疗机构水污染物排放标准(GB18466-2005) | （表2）综合医疗机构和其他医疗机构水污染物排放限值（日均值）,采用其他消毒方式,预处理标准 | 污水排放口(南院DW001) | 动植物油 | 2021-11-03 | 0 | 21.1 |  |  | <0.06 | 20 |  | mg/L | 否 |  |  | 是
省人民医院、省妇幼、南京脑科医院 | 南京脑科医院 | 其他 | 医院 |  | 医疗机构水污染物排放标准(GB18466-2005) | （表2）综合医疗机构和其他医疗机构水污染物排放限值（日均值）,采用其他消毒方式,预处理标准 | 污水排放口(南院DW001) | pH值 | 2021-11-03 | 0 | 21.1 |  |  | 7.4 | 9 | 6 | 无量纲 | 否 |  |  | 是
省人民医院、省妇幼、南京脑科医院 | 江苏省妇幼卫生保健中心 | 水环境 | 医院 |  | 医疗机构水污染物排放标准(GB18466-2005) | （表2）综合医疗机构和其他医疗机构水污染物排放限值（日均值）,采用其他消毒方式,预处理标准 | 污水处理站排口(DW001) | 悬浮物 | 2021-11-02 | 0 | 18.9 |  |  | 55 | 60 |  | mg/L | 否 |  |  | 是
省人民医院、省妇幼、南京脑科医院 | 江苏省妇幼卫生保健中心 | 水环境 | 医院 |  | 医疗机构水污染物排放标准(GB18466-2005) | （表2）综合医疗机构和其他医疗机构水污染物排放限值（日均值）,采用其他消毒方式,预处理标准 | 污水处理站排口(DW001) | 动植物油 | 2021-11-02 | 0 | 18.9 |  |  | 0.64 | 20 |  | mg/L | 否 |  |  | 是
省人民医院、省妇幼、南京脑科医院 | 江苏省妇幼卫生保健中心 | 水环境 | 医院 |  | 医疗机构水污染物排放标准(GB18466-2005) | （表2）综合医疗机构和其他医疗机构水污染物排放限值（日均值）,采用其他消毒方式,预处理标准 | 污水处理站排口(DW001) | pH值 | 2021-11-02 | 0 | 18.9 |  |  | 7.2 | 9 | 6 | 无量纲 | 否 |  |  | 是
省人民医院、省妇幼、南京脑科医院 | 江苏省妇幼卫生保健中心 | 水环境 | 医院 |  | 医疗机构水污染物排放标准(GB18466-2005) | （表2）综合医疗机构和其他医疗机构水污染物排放限值（日均值）,采用其他消毒方式,预处理标准 | 污水处理站排口(DW001) | 化学需氧量 | 2021-11-02 | 0 | 18.9 |  |  | 242 | 250 |  | mg/L | 否 |  |  | 是
省人民医院、省妇幼、南京脑科医院 | 江苏省妇幼卫生保健中心 | 水环境 | 医院 |  | 医疗机构水污染物排放标准(GB18466-2005) | （表2）综合医疗机构和其他医疗机构水污染物排放限值（日均值）,采用其他消毒方式,预处理标准 | 污水处理站排口(DW001) | 石油类 | 2021-11-02 | 0 | 18.9 |  |  | <0.06 | 20 |  | mg/L | 否 |  |  | 是
省人民医院、省妇幼、南京脑科医院 | 江苏省人民医院 | 其他 | 综合医院 |  | 医疗机构水污染物排放标准(GB18466-2005) | （表2）综合医疗机构和其他医疗机构水污染物排放限值（日均值）,采用其他消毒方式,预处理标准 | 污水排放口DW001(DW001) | 动植物油 | 2021-11-02 | 0 | 23.4 |  |  | <0.06 | 20 |  | mg/L | 否 |  |  | 是
省人民医院、省妇幼、南京脑科医院 | 江苏省人民医院 | 其他 | 综合医院 |  | 医疗机构水污染物排放标准(GB18466-2005) | （表2）综合医疗机构和其他医疗机构水污染物排放限值（日均值）,采用其他消毒方式,预处理标准 | 污水排放口DW001(DW001) | 悬浮物 | 2021-11-02 | 0 | 23.4 |  |  | 22 | 60 |  | mg/L | 否 |  |  | 是
省人民医院、省妇幼、南京脑科医院 | 江苏省人民医院 | 其他 | 综合医院 |  | 医疗机构水污染物排放标准(GB18466-2005) | （表2）综合医疗机构和其他医疗机构水污染物排放限值（日均值）,采用其他消毒方式,预处理标准 | 污水排放口DW001(DW001) | pH值 | 2021-11-02 | 0 | 23.4 |  |  | 7.4 | 9 | 6 | 无量纲 | 否 |  |  | 是
省人民医院、省妇幼、南京脑科医院 | 江苏省人民医院 | 其他 | 综合医院 |  | 医疗机构水污染物排放标准(GB18466-2005) | （表1）传染病、结核病医疗机构水污染物排放限值在（日均值）,采用其他消毒方式 | 污水排放口DW001(DW001) | 化学需氧量 | 2021-11-02 | 0 | 23.4 |  |  | 151 | 250 |  | mg/L | 否 |  |  | 是
省人民医院、省妇幼、南京脑科医院 | 江苏省人民医院 | 其他 | 综合医院 |  | 医疗机构水污染物排放标准(GB18466-2005) | （表2）综合医疗机构和其他医疗机构水污染物排放限值（日均值）,采用其他消毒方式,预处理标准 | 污水排放口DW001(DW001) | 石油类 | 2021-11-02 | 0 | 23.4 |  |  | <0.06 | 20 |  | mg/L | 否 |  |  | 是