## 废气排放
任务名称 | 企业名称 | 名录类别 | 行业类别 | 执行标准名称 | 执行标准条目名称 | 监测点 | 监测项目 | 监测日期 | 流量(m³/h) | 温度(°C) | 湿度(%) | 含氧量(%) | 流速(m/s) | 生产负荷(%) | 实测浓度 | 折算浓度 | 上限 | 下限 | 单位 | 是否超标 | 超标倍数 | 备注 | 是否有评价限值
2021年11月VOC | 江苏冠军科技集团股份有限公司 | 其他 | 涂料制造 | 化学工业挥发性有机物排放标准(DB32/3151—2016) | 挥发性有机物及臭气浓度排放限值,最高允许排放浓度 | 制漆工段(FQ-3) | 非甲烷总烃 | 2021-11-15 | 2210 | 19.7 |  |  |  | 75 | 16.2 | 16.2 | 80 |  | mg/m3 | 否 |  |  | 是
2021年11月VOC | 江苏冠军科技集团股份有限公司 | 其他 | 涂料制造 | 化学工业挥发性有机物排放标准(DB32/3151—2016) | 挥发性有机物及臭气浓度排放限值,最高允许排放速率,15m | 制漆工段(FQ-3) | 非甲烷总烃 | 2021-11-15 |  | 19.7 |  |  |  | 75 | 0.036 | 0.036 | 7.2 |  | kg/h | 否 |  |  | 是
2021年11月VOC | 江苏冠军科技集团股份有限公司 | 其他 | 涂料制造 | 化学工业挥发性有机物排放标准(DB32/3151—2016) | 挥发性有机物及臭气浓度排放限值,最高允许排放浓度 | 制漆工段(FQ-3) | 甲苯 | 2021-11-15 | 2432 | 19.4 |  |  |  | 75 | 0.496 | 0.496 | 25 |  | mg/m3 | 否 |  |  | 是
2021年11月VOC | 江苏冠军科技集团股份有限公司 | 其他 | 涂料制造 | 化学工业挥发性有机物排放标准(DB32/3151—2016) | 挥发性有机物及臭气浓度排放限值,最高允许排放速率,15m | 制漆工段(FQ-3) | 甲苯 | 2021-11-15 |  | 19.4 |  |  |  | 75 | 0.001 | 0.001 | 2.2 |  | kg/h | 否 |  |  | 是
2021年11月VOC | 江苏冠军科技集团股份有限公司 | 其他 | 涂料制造 | 化学工业挥发性有机物排放标准(DB32/3151—2016) | 挥发性有机物及臭气浓度排放限值,最高允许排放浓度 | 制漆工段(FQ-3) | 苯 | 2021-11-15 | 2432 | 19.4 |  |  |  | 75 | 0.444 | 0.444 | 6 |  | mg/m3 | 否 |  |  | 是
2021年11月VOC | 江苏冠军科技集团股份有限公司 | 其他 | 涂料制造 | 化学工业挥发性有机物排放标准(DB32/3151—2016) | 挥发性有机物及臭气浓度排放限值,最高允许排放速率,15m | 制漆工段(FQ-3) | 苯 | 2021-11-15 |  | 19.4 |  |  |  | 75 | 0.001 | 0.001 | 0.36 |  | kg/h | 否 |  |  | 是
2021年11月VOC | 江苏冠军科技集团股份有限公司 | 其他 | 涂料制造 | 化学工业挥发性有机物排放标准(DB32/3151—2016) | 挥发性有机物及臭气浓度排放限值,最高允许排放速率,15m | 制漆工段(FQ-3) | 二甲苯（总量） | 2021-11-15 |  | 19.4 |  |  |  | 75 | 0.003 | 0.003 | 0.72 |  | kg/h | 否 |  |  | 是
2021年11月VOC | 江苏冠军科技集团股份有限公司 | 其他 | 涂料制造 | 化学工业挥发性有机物排放标准(DB32/3151—2016) | 挥发性有机物及臭气浓度排放限值,最高允许排放浓度 | 制漆工段(FQ-3) | 二甲苯（总量） | 2021-11-15 | 2432 | 19.4 |  |  |  | 75 | 1.45 | 1.45 | 40 |  | mg/m3 | 否 |  |  | 是
2021年11月VOC | 江苏冠军科技集团股份有限公司 | 其他 | 涂料制造 | 化学工业挥发性有机物排放标准(DB32/3151—2016) | 挥发性有机物及臭气浓度排放限值,最高允许排放速率,15m | 炼油工段(FQ-1) | 甲苯 | 2021-11-15 |  | 19.2 |  |  |  | 71 | 0.0005 | 0.0005 | 2.2 |  | kg/h | 否 |  |  | 是
2021年11月VOC | 江苏冠军科技集团股份有限公司 | 其他 | 涂料制造 | 化学工业挥发性有机物排放标准(DB32/3151—2016) | 挥发性有机物及臭气浓度排放限值,最高允许排放浓度 | 炼油工段(FQ-1) | 非甲烷总烃 | 2021-11-15 | 2162 | 19.4 |  |  |  | 71 | 18.4 | 18.4 | 80 |  | mg/m3 | 否 |  |  | 是
2021年11月VOC | 江苏冠军科技集团股份有限公司 | 其他 | 涂料制造 | 化学工业挥发性有机物排放标准(DB32/3151—2016) | 挥发性有机物及臭气浓度排放限值,最高允许排放浓度 | 炼油工段(FQ-1) | 甲苯 | 2021-11-15 | 2160 | 19.2 |  |  |  | 71 | 0.244 | 0.244 | 25 |  | mg/m3 | 否 |  |  | 是
2021年11月VOC | 江苏冠军科技集团股份有限公司 | 其他 | 涂料制造 | 化学工业挥发性有机物排放标准(DB32/3151—2016) | 挥发性有机物及臭气浓度排放限值,最高允许排放浓度 | 炼油工段(FQ-1) | 苯 | 2021-11-15 | 2160 | 19.2 |  |  |  | 71 | 0.0844 | 0.0844 | 6 |  | mg/m3 | 否 |  |  | 是
2021年11月VOC | 江苏冠军科技集团股份有限公司 | 其他 | 涂料制造 | 化学工业挥发性有机物排放标准(DB32/3151—2016) | 挥发性有机物及臭气浓度排放限值,最高允许排放浓度 | 炼油工段(FQ-1) | 二甲苯（总量） | 2021-11-15 | 2160 | 19.2 |  |  |  | 71 | 3.22 | 3.22 | 40 |  | mg/m3 | 否 |  |  | 是
2021年11月VOC | 江苏冠军科技集团股份有限公司 | 其他 | 涂料制造 | 化学工业挥发性有机物排放标准(DB32/3151—2016) | 挥发性有机物及臭气浓度排放限值,最高允许排放速率,15m | 炼油工段(FQ-1) | 苯 | 2021-11-15 |  | 19.2 |  |  |  | 71 | 0.000182 | 0.000182 | 0.36 |  | kg/h | 否 |  |  | 是
2021年11月VOC | 江苏冠军科技集团股份有限公司 | 其他 | 涂料制造 | 化学工业挥发性有机物排放标准(DB32/3151—2016) | 挥发性有机物及臭气浓度排放限值,最高允许排放速率,15m | 炼油工段(FQ-1) | 二甲苯（总量） | 2021-11-15 |  | 19.2 |  |  |  | 71 | 0.007 | 0.007 | 0.72 |  | kg/h | 否 |  |  | 是
2021年11月VOC | 江苏冠军科技集团股份有限公司 | 其他 | 涂料制造 | 化学工业挥发性有机物排放标准(DB32/3151—2016) | 挥发性有机物及臭气浓度排放限值,最高允许排放速率,15m | 炼油工段(FQ-1) | 非甲烷总烃 | 2021-11-15 |  | 19.4 |  |  |  | 71 | 0.040 | 0.040 | 7.2 |  | kg/h | 否 |  |  | 是
2021年11月VOC | 布雷博（南京）汽车零部件有限公司 | 土壤环境 | 汽车零部件及配件制造 | 工业企业挥发性有机物排放控制标准(DB12/524—2014) | 表 2新建企业排气筒污染物排放限值 ,行业,其他行业 ,最高允许排放速率（kg/h）,15m | 装配中移印和烘干工序排气筒(FQ-02) | VOCs | 2021-11-04 |  | 31 | 1.6 |  | 17.9 |  | 0.00227 | 0.00227 | 3.08 |  | kg/h | 否 |  |  | 是
2021年11月VOC | 布雷博（南京）汽车零部件有限公司 | 土壤环境 | 汽车零部件及配件制造 | 工业企业挥发性有机物排放控制标准(DB12/524—2014) | 表 2新建企业排气筒污染物排放限值 ,行业,其他行业 ,最高允许排放 浓度（mg/m3） | 装配中移印和烘干工序排气筒(FQ-02) | VOCs | 2021-11-04 | 4016 | 31 | 1.6 |  | 17.9 |  | 0.564 | 0.564 | 80 |  | mg/m3 | 否 |  |  | 是
2021年11月VOC | 布雷博（南京）汽车零部件有限公司 | 土壤环境 | 汽车零部件及配件制造 | 大气污染物综合排放标准(GB16297-1996) | （表2）新污染源大气污染物排放限值（1997年1月1日起）,最高允许排放浓度,通用,排气筒20m,二级,1.7 | 装配中移印和烘干工序排气筒(FQ-02) | 二甲苯（总量） | 2021-11-04 | 4016 | 31 | 1.6 |  | 17.9 |  | <0.010 | <0.010 | 70 |  | mg/m3 | 否 |  |  | 是
2021年11月VOC | 南京顶正包材有限公司 | 大气环境 | 包装装潢及其他印刷 | 印刷业大气污染物排放标准(DB31/872-2015) | 大气污染物排放限值 | FQ-3印刷车间(FQ-03) | 非甲烷总烃 | 2021-11-03 | 85681 | 138 | 2.6 |  | 20.6 |  | 2.92 | 2.92 | 50 |  | mg/m3 | 否 |  |  | 是
2021年11月VOC | 南京顶正包材有限公司 | 大气环境 | 包装装潢及其他印刷 | 印刷业大气污染物排放标准(DB31/872-2015) | 大气污染物排放限值 | FQ-3印刷车间(FQ-03) | 甲苯 | 2021-11-03 | 78694 | 146 | 2.9 |  | 19.3 |  | 0.739 | 0.739 | 3 |  | mg/m3 | 否 |  |  | 是
2021年11月VOC | 南京顶正包材有限公司 | 大气环境 | 包装装潢及其他印刷 | 工业企业挥发性有机物排放控制标准(DB12/524—2014) | 表 2新建企业排气筒污染物排放限值 ,行业,印刷与包 装印刷 ,凹版印刷、凸版印刷、丝网印刷,最高允许排放 浓度（mg/m3） | FQ-3印刷车间(FQ-03) | VOCs | 2021-11-03 | 78694 | 146 | 2.9 |  | 19.3 |  | 9.66 | 9.66 | 50 |  | mg/m3 | 否 |  |  | 是
2021年11月VOC | 南京顶正包材有限公司 | 大气环境 | 包装装潢及其他印刷 | 印刷业大气污染物排放标准(DB31/872-2015) | 大气污染物排放限值 | FQ-3印刷车间(FQ-03) | 苯 | 2021-11-03 | 78694 | 146 | 2.9 |  | 19.3 |  | <0.010 | <0.010 | 1 |  | mg/m3 | 否 |  |  | 是
2021年11月VOC | 南京顶正包材有限公司 | 大气环境 | 包装装潢及其他印刷 | 印刷业大气污染物排放标准(DB31/872-2015) | 大气污染物排放限值 | FQ-3印刷车间(FQ-03) | 二甲苯（总量） | 2021-11-03 | 78694 | 146 | 2.9 |  | 19.3 |  | <0.010 | <0.010 | 12 |  | mg/m3 | 否 |  |  | 是
2021年11月VOC | 南京顶正包材有限公司 | 大气环境 | 包装装潢及其他印刷 | 印刷业大气污染物排放标准(DB31/872-2015) | 大气污染物排放限值 | FQ-1印刷车间(FQ-01) | 二甲苯（总量） | 2021-11-03 | 115552 | 35 | 1.6 |  | 14.3 |  | <0.010 | <0.010 | 12 |  | mg/m3 | 否 |  |  | 是
2021年11月VOC | 南京顶正包材有限公司 | 大气环境 | 包装装潢及其他印刷 | 印刷业大气污染物排放标准(DB31/872-2015) | 大气污染物排放限值 | FQ-1印刷车间(FQ-01) | 非甲烷总烃 | 2021-11-03 | 114111 | 34 | 1.7 |  | 14.2 |  | 0.78 | 0.78 | 50 |  | mg/m3 | 否 |  |  | 是
2021年11月VOC | 南京顶正包材有限公司 | 大气环境 | 包装装潢及其他印刷 | 印刷业大气污染物排放标准(DB31/872-2015) | 大气污染物排放限值 | FQ-1印刷车间(FQ-01) | 苯 | 2021-11-03 | 115552 | 35 | 1.6 |  | 14.3 |  | <0.010 | <0.010 | 1 |  | mg/m3 | 否 |  |  | 是
2021年11月VOC | 南京顶正包材有限公司 | 大气环境 | 包装装潢及其他印刷 | 印刷业大气污染物排放标准(DB31/872-2015) | 大气污染物排放限值 | FQ-1印刷车间(FQ-01) | 甲苯 | 2021-11-03 | 115552 | 35 | 1.6 |  | 14.3 |  | 0.245 | 0.245 | 3 |  | mg/m3 | 否 |  |  | 是
2021年11月VOC | 南京顶正包材有限公司 | 大气环境 | 包装装潢及其他印刷 | 工业企业挥发性有机物排放控制标准(DB12/524—2014) | 表 2新建企业排气筒污染物排放限值 ,行业,印刷与包 装印刷 ,凹版印刷、凸版印刷、丝网印刷,最高允许排放 浓度（mg/m3） | FQ-1印刷车间(FQ-01) | VOCs | 2021-11-03 | 114111 | 34 | 1.7 |  | 14.2 |  | 0.241 | 0.241 | 50 |  | mg/m3 | 否 |  |  | 是
2021年11月VOC | 南京长安汽车有限公司整车基地 | 水环境,大气环境 | 汽车整车制造 | 表面涂装（汽车制造业）挥发性有机物排放标准(DB32/2862—2016) | 排气筒VOCs排放限值 | 喷漆车间排口(FQ-8) | 苯 | 2021-11-02 |  | 23 | 1.8 |  | 5.6 |  | 0.0454 | 0.0454 | 0.6 |  | kg/h | 否 |  |  | 是
2021年11月VOC | 南京长安汽车有限公司整车基地 | 水环境,大气环境 | 汽车整车制造 | 表面涂装（汽车制造业）挥发性有机物排放标准(DB32/2862—2016) | 排气筒VOCs排放限值,乘用车 | 喷漆车间排口(FQ-8) | 总挥发性有机物 | 2021-11-02 |  | 23 | 1.8 |  | 5.6 |  | 3.50 | 3.50 | 32 |  | kg/h | 否 |  |  | 是
2021年11月VOC | 南京长安汽车有限公司整车基地 | 水环境,大气环境 | 汽车整车制造 | 表面涂装（汽车制造业）挥发性有机物排放标准(DB32/2862—2016) | 排气筒VOCs排放限值 | 喷漆车间排口(FQ-8) | 二甲苯（总量） | 2021-11-02 | 668219 | 23 | 1.8 |  | 5.6 |  | 0.019 | 0.019 | 12 |  | mg/m3 | 否 |  |  | 是
2021年11月VOC | 南京长安汽车有限公司整车基地 | 水环境,大气环境 | 汽车整车制造 | 表面涂装（汽车制造业）挥发性有机物排放标准(DB32/2862—2016) | 排气筒VOCs排放限值 | 喷漆车间排口(FQ-8) | 二甲苯（总量） | 2021-11-02 |  | 23 | 1.8 |  | 5.6 |  | 0.0127 | 0.0127 | 4.5 |  | kg/h | 否 |  |  | 是
2021年11月VOC | 南京长安汽车有限公司整车基地 | 水环境,大气环境 | 汽车整车制造 | 表面涂装（汽车制造业）挥发性有机物排放标准(DB32/2862—2016) | 排气筒VOCs排放限值 | 喷漆车间排口(FQ-8) | 甲苯 | 2021-11-02 | 668219 | 23 | 1.8 |  | 5.6 |  | 0.018 | 0.018 | 3 |  | mg/m3 | 否 |  |  | 是
2021年11月VOC | 南京长安汽车有限公司整车基地 | 水环境,大气环境 | 汽车整车制造 | 表面涂装（汽车制造业）挥发性有机物排放标准(DB32/2862—2016) | 排气筒VOCs排放限值,乘用车 | 喷漆车间排口(FQ-8) | 总挥发性有机物 | 2021-11-02 | 668219 | 23 | 1.8 |  | 5.6 |  | 5.24 | 5.24 | 30 |  | mg/m3 | 否 |  |  | 是
2021年11月VOC | 南京长安汽车有限公司整车基地 | 水环境,大气环境 | 汽车整车制造 | 表面涂装（汽车制造业）挥发性有机物排放标准(DB32/2862—2016) | 排气筒VOCs排放限值 | 喷漆车间排口(FQ-8) | 苯 | 2021-11-02 | 668219 | 23 | 1.8 |  | 5.6 |  | 0.068 | 0.068 | 1 |  | mg/m3 | 否 |  |  | 是
2021年11月VOC | 南京长安汽车有限公司整车基地 | 水环境,大气环境 | 汽车整车制造 | 表面涂装（汽车制造业）挥发性有机物排放标准(DB32/2862—2016) | 排气筒VOCs排放限值 | 喷漆车间排口(FQ-8) | 甲苯 | 2021-11-02 |  | 23 | 1.8 |  | 5.6 |  | 0.0120 | 0.0120 | 1.2 |  | kg/h | 否 |  |  | 是
2021年11月非voc | 南京云海特种金属股份有限公司 | 其他 | 有色金属合金制造 | 工业炉窑大气污染物排放标准(GB9078-1996) | （表4）各种工业炉窑有害污染物最高排放浓度,1997年1月1日起新、改、扩建的工业炉窑,有色金属冶炼,标准级别二 | 回转炉(FQ-01) | 二氧化硫 | 2021-11-12 | 13596 | 40 | 1.2 | 19.9 | 2.4 | 90 | 5 | 5 | 850 |  | mg/m3 | 否 |  |  | 是
2021年11月非voc | 南京云海特种金属股份有限公司 | 其他 | 有色金属合金制造 | 大气污染物综合排放标准(GB16297-1996) | （表2）新污染源大气污染物排放限值（1997年1月1日起）,最高允许排放浓度,除碳黑尘、燃料尘、玻璃棉尘、石英粉尘、矿渣棉尘外其他,排气筒15m,二级,3.5 | 回转炉(FQ-01) | 颗粒物 | 2021-11-05 | 23656 | 46 | 4.4 | 20.8 | 4.6 | 90 | 1.9 | 1.9 | 120 |  | mg/m3 | 否 |  |  | 是
2021年11月非voc | 南京云海特种金属股份有限公司 | 其他 | 有色金属合金制造 |  |  | 回转炉(FQ-01) | 氮氧化物 | 2021-11-12 | 13596 | 40 | 1.2 | 19.9 | 2.4 | 90 | 17 | 17 |  |  | mg/m3 | 否 |  |  | 否
2021年11月非voc | 南京云海特种金属股份有限公司 | 其他 | 有色金属合金制造 | 大气污染物综合排放标准(GB16297-1996) | （表2）新污染源大气污染物排放限值（1997年1月1日起）,最高允许排放浓度,通用,排气筒15m,二级,0.26 | 熔炼炉(FQ-01) | 氯化氢 | 2021-11-05 | 14885 | 48 |  |  |  | 90 | 5.46 | 5.46 | 100 |  | mg/m3 | 否 |  |  | 是

## 无组织
任务名称 | 企业名称 | 名录类别 | 行业类别 | 执行标准名称 | 执行标准条目名称 | 监测点 | 监测项目 | 监测日期 | 风向 | 风速（m/s） | 温度(℃) | 压力（kPa） | 排放浓度 | 上限 | 下限 | 单位 | 是否超标 | 超标倍数 | 备注
2021年11月VOC | 江苏冠军科技集团股份有限公司 | 其他 | 涂料制造 | 化学工业挥发性有机物排放标准(DB32/3151—2016) | 挥发性有机物及臭气浓度排放限值,厂界挥发性有机物监控点浓度限值和臭气浓度限值 | 厂界西北侧 | 苯 | 2021-11-15 | 东 | 0.5 | 18.5 | 102.1 | 0.0134 | 0.12 |  | mg/m3 | 否
2021年11月VOC | 江苏冠军科技集团股份有限公司 | 其他 | 涂料制造 | 化学工业挥发性有机物排放标准(DB32/3151—2016) | 挥发性有机物及臭气浓度排放限值,厂界挥发性有机物监控点浓度限值和臭气浓度限值 | 厂界西北侧 | 甲苯 | 2021-11-15 | 东 | 0.5 | 18.5 | 102.1 | <0.0015 | 0.6 |  | mg/m3 | 否
2021年11月VOC | 江苏冠军科技集团股份有限公司 | 其他 | 涂料制造 | 化学工业挥发性有机物排放标准(DB32/3151—2016) | 挥发性有机物及臭气浓度排放限值,厂界挥发性有机物监控点浓度限值和臭气浓度限值 | 厂界西北侧 | 二甲苯（总量） | 2021-11-15 | 东 | 0.3 | 19.5 | 102.1 | 0.0458 | 0.3 |  | mg/m3 | 否
2021年11月VOC | 江苏冠军科技集团股份有限公司 | 其他 | 涂料制造 | 化学工业挥发性有机物排放标准(DB32/3151—2016) | 挥发性有机物及臭气浓度排放限值,厂界挥发性有机物监控点浓度限值和臭气浓度限值 | 厂界西北侧 | 非甲烷总烃 | 2021-11-15 | 东 | 0.3 | 19.5 | 102.1 | 0.50 | 4 |  | mg/m3 | 否
2021年11月VOC | 江苏冠军科技集团股份有限公司 | 其他 | 涂料制造 | 化学工业挥发性有机物排放标准(DB32/3151—2016) | 挥发性有机物及臭气浓度排放限值,厂界挥发性有机物监控点浓度限值和臭气浓度限值 | 厂界东侧 | 非甲烷总烃 | 2021-11-15 | 东 | 0.5 | 18.5 | 102.1 | 0.17 | 4 |  | mg/m3 | 否
2021年11月VOC | 江苏冠军科技集团股份有限公司 | 其他 | 涂料制造 | 化学工业挥发性有机物排放标准(DB32/3151—2016) | 挥发性有机物及臭气浓度排放限值,厂界挥发性有机物监控点浓度限值和臭气浓度限值 | 厂界东侧 | 甲苯 | 2021-11-15 | 东 | 0.3 | 19.5 | 102.1 | <0.0015 | 0.6 |  | mg/m3 | 否
2021年11月VOC | 江苏冠军科技集团股份有限公司 | 其他 | 涂料制造 | 化学工业挥发性有机物排放标准(DB32/3151—2016) | 挥发性有机物及臭气浓度排放限值,厂界挥发性有机物监控点浓度限值和臭气浓度限值 | 厂界东侧 | 苯 | 2021-11-15 | 东 | 0.3 | 19.5 | 102.1 | 0.0128 | 0.12 |  | mg/m3 | 否
2021年11月VOC | 江苏冠军科技集团股份有限公司 | 其他 | 涂料制造 | 化学工业挥发性有机物排放标准(DB32/3151—2016) | 挥发性有机物及臭气浓度排放限值,厂界挥发性有机物监控点浓度限值和臭气浓度限值 | 厂界东侧 | 二甲苯（总量） | 2021-11-15 | 东 | 0.3 | 19.5 | 102.1 | 0.0118 | 0.3 |  | mg/m3 | 否
2021年11月VOC | 江苏冠军科技集团股份有限公司 | 其他 | 涂料制造 | 化学工业挥发性有机物排放标准(DB32/3151—2016) | 挥发性有机物及臭气浓度排放限值,厂界挥发性有机物监控点浓度限值和臭气浓度限值 | 厂界西南侧 | 苯 | 2021-11-15 | 东 | 0.3 | 19.5 | 102.1 | 0.0171 | 0.12 |  | mg/m3 | 否
2021年11月VOC | 江苏冠军科技集团股份有限公司 | 其他 | 涂料制造 | 化学工业挥发性有机物排放标准(DB32/3151—2016) | 挥发性有机物及臭气浓度排放限值,厂界挥发性有机物监控点浓度限值和臭气浓度限值 | 厂界西南侧 | 甲苯 | 2021-11-15 | 东 | 0.3 | 19.5 | 102.1 | 0.0029 | 0.6 |  | mg/m3 | 否
2021年11月VOC | 江苏冠军科技集团股份有限公司 | 其他 | 涂料制造 | 化学工业挥发性有机物排放标准(DB32/3151—2016) | 挥发性有机物及臭气浓度排放限值,厂界挥发性有机物监控点浓度限值和臭气浓度限值 | 厂界西南侧 | 二甲苯（总量） | 2021-11-15 | 东 | 0.3 | 19.5 | 102.1 | 0.0079 | 0.3 |  | mg/m3 | 否
2021年11月VOC | 江苏冠军科技集团股份有限公司 | 其他 | 涂料制造 | 化学工业挥发性有机物排放标准(DB32/3151—2016) | 挥发性有机物及臭气浓度排放限值,厂界挥发性有机物监控点浓度限值和臭气浓度限值 | 厂界西南侧 | 非甲烷总烃 | 2021-11-15 | 东 | 0.4 | 19.2 | 102.1 | 0.27 | 4 |  | mg/m3 | 否