## 废气比对
任务名称 | 企业名称 | 名录类别 | 行业类别 | 执行标准名称 | 执行标准条目名称 | 监测点 | 监测项目 | 监测日期 | 手动监测值 | 平均值 | 自动监测值 | 平均值 | 比对结果 | 技术要求
2021年11月栖霞区VOC | 中国石化集团金陵石油化工有限责任公司（烷基苯厂） | 水环境 | 有机化学原料制造 | 石油化学工业污染物排放标准(GB31571-2015) | （表5）大气污染物特别排放限值, 工艺加热炉 | NF-503烟囱FQ-WJB-03(DA001) | 含氧量 | 2021-11-03 | 8 | 7.87 | 8 | 7.5 | 13.45% | 相对准确度≤15%
2021年11月栖霞区VOC | 中国石化集团金陵石油化工有限责任公司（烷基苯厂） | 水环境 | 有机化学原料制造 | 石油化学工业污染物排放标准(GB31571-2015) | （表5）大气污染物特别排放限值, 工艺加热炉 | NF-503烟囱FQ-WJB-03(DA001) | 含氧量 | 2021-11-03 | 7.9 | 7.87 | 8 | 7.5 | 13.45% | 相对准确度≤15%
2021年11月栖霞区VOC | 中国石化集团金陵石油化工有限责任公司（烷基苯厂） | 水环境 | 有机化学原料制造 | 石油化学工业污染物排放标准(GB31571-2015) | （表5）大气污染物特别排放限值, 工艺加热炉 | NF-503烟囱FQ-WJB-03(DA001) | 含氧量 | 2021-11-03 | 8.1 | 7.87 | 7 | 7.5 | 13.45% | 相对准确度≤15%
2021年11月栖霞区VOC | 中国石化集团金陵石油化工有限责任公司（烷基苯厂） | 水环境 | 有机化学原料制造 | 石油化学工业污染物排放标准(GB31571-2015) | （表5）大气污染物特别排放限值, 工艺加热炉 | NF-503烟囱FQ-WJB-03(DA001) | 含氧量 | 2021-11-03 | 8 | 7.87 | 7 | 7.5 | 13.45% | 相对准确度≤15%
2021年11月栖霞区VOC | 中国石化集团金陵石油化工有限责任公司（烷基苯厂） | 水环境 | 有机化学原料制造 | 石油化学工业污染物排放标准(GB31571-2015) | （表5）大气污染物特别排放限值, 工艺加热炉 | NF-503烟囱FQ-WJB-03(DA001) | 含氧量 | 2021-11-03 | 7.7 | 7.87 | 7 | 7.5 | 13.45% | 相对准确度≤15%
2021年11月栖霞区VOC | 中国石化集团金陵石油化工有限责任公司（烷基苯厂） | 水环境 | 有机化学原料制造 | 石油化学工业污染物排放标准(GB31571-2015) | （表5）大气污染物特别排放限值, 工艺加热炉 | NF-503烟囱FQ-WJB-03(DA001) | 含氧量 | 2021-11-03 | 7.5 | 7.87 | 8 | 7.5 | 13.45% | 相对准确度≤15%
2021年11月栖霞区VOC | 中国石化集团金陵石油化工有限责任公司（烷基苯厂） | 水环境 | 有机化学原料制造 | 石油化学工业污染物排放标准(GB31571-2015) | （表5）大气污染物特别排放限值, 工艺加热炉 | NF-503烟囱FQ-WJB-03(DA001) | 流速 | 2021-11-03 | 4.8 | 4.67 | 5 | 5 | 7.07% | 相对误差不超过±12%
2021年11月栖霞区VOC | 中国石化集团金陵石油化工有限责任公司（烷基苯厂） | 水环境 | 有机化学原料制造 | 石油化学工业污染物排放标准(GB31571-2015) | （表5）大气污染物特别排放限值, 工艺加热炉 | NF-503烟囱FQ-WJB-03(DA001) | 流速 | 2021-11-03 | 4.5 | 4.67 | 5 | 5 | 7.07% | 相对误差不超过±12%
2021年11月栖霞区VOC | 中国石化集团金陵石油化工有限责任公司（烷基苯厂） | 水环境 | 有机化学原料制造 | 石油化学工业污染物排放标准(GB31571-2015) | （表5）大气污染物特别排放限值, 工艺加热炉 | NF-503烟囱FQ-WJB-03(DA001) | 流速 | 2021-11-03 | 4.7 | 4.67 | 5 | 5 | 7.07% | 相对误差不超过±12%
2021年11月栖霞区VOC | 中国石化集团金陵石油化工有限责任公司（烷基苯厂） | 水环境 | 有机化学原料制造 | 石油化学工业污染物排放标准(GB31571-2015) | （表5）大气污染物特别排放限值, 工艺加热炉 | NF-503烟囱FQ-WJB-03(DA001) | 湿度 | 2021-11-03 | 25.5 | 24.97 | 25.43 | 25.19 | 0.88% | 相对误差不超过±25%
2021年11月栖霞区VOC | 中国石化集团金陵石油化工有限责任公司（烷基苯厂） | 水环境 | 有机化学原料制造 | 石油化学工业污染物排放标准(GB31571-2015) | （表5）大气污染物特别排放限值, 工艺加热炉 | NF-503烟囱FQ-WJB-03(DA001) | 湿度 | 2021-11-03 | 24.6 | 24.97 | 25.19 | 25.19 | 0.88% | 相对误差不超过±25%
2021年11月栖霞区VOC | 中国石化集团金陵石油化工有限责任公司（烷基苯厂） | 水环境 | 有机化学原料制造 | 石油化学工业污染物排放标准(GB31571-2015) | （表5）大气污染物特别排放限值, 工艺加热炉 | NF-503烟囱FQ-WJB-03(DA001) | 湿度 | 2021-11-03 | 24.8 | 24.97 | 24.95 | 25.19 | 0.88% | 相对误差不超过±25%
2021年11月栖霞区VOC | 中国石化集团金陵石油化工有限责任公司（烷基苯厂） | 水环境 | 有机化学原料制造 | 石油化学工业污染物排放标准(GB31571-2015) | （表5）大气污染物特别排放限值, 工艺加热炉 | NF-503烟囱FQ-WJB-03(DA001) | 颗粒物 | 2021-11-03 | <1.0 | 0.5 | 1 | 1 | 0.5mg/m3 | 绝对误差不超过±5mg/m3
2021年11月栖霞区VOC | 中国石化集团金陵石油化工有限责任公司（烷基苯厂） | 水环境 | 有机化学原料制造 | 石油化学工业污染物排放标准(GB31571-2015) | （表5）大气污染物特别排放限值, 工艺加热炉 | NF-503烟囱FQ-WJB-03(DA001) | 颗粒物 | 2021-11-03 | <1.0 | 0.5 | 1 | 1 | 0.5mg/m3 | 绝对误差不超过±5mg/m3
2021年11月栖霞区VOC | 中国石化集团金陵石油化工有限责任公司（烷基苯厂） | 水环境 | 有机化学原料制造 | 石油化学工业污染物排放标准(GB31571-2015) | （表5）大气污染物特别排放限值, 工艺加热炉 | NF-503烟囱FQ-WJB-03(DA001) | 颗粒物 | 2021-11-03 | <1.0 | 0.5 | 1 | 1 | 0.5mg/m3 | 绝对误差不超过±5mg/m3
2021年11月栖霞区VOC | 中国石化集团金陵石油化工有限责任公司（烷基苯厂） | 水环境 | 有机化学原料制造 | 石油化学工业污染物排放标准(GB31571-2015) | （表5）大气污染物特别排放限值, 工艺加热炉 | NF-503烟囱FQ-WJB-03(DA001) | 二氧化硫 | 2021-11-03 | 4 | 4 | 5 | 4 | 0mg/m3 | 绝对误差不超过±17mg/m3
2021年11月栖霞区VOC | 中国石化集团金陵石油化工有限责任公司（烷基苯厂） | 水环境 | 有机化学原料制造 | 石油化学工业污染物排放标准(GB31571-2015) | （表5）大气污染物特别排放限值, 工艺加热炉 | NF-503烟囱FQ-WJB-03(DA001) | 二氧化硫 | 2021-11-03 | 4 | 4 | 3 | 4 | 0mg/m3 | 绝对误差不超过±17mg/m3
2021年11月栖霞区VOC | 中国石化集团金陵石油化工有限责任公司（烷基苯厂） | 水环境 | 有机化学原料制造 | 石油化学工业污染物排放标准(GB31571-2015) | （表5）大气污染物特别排放限值, 工艺加热炉 | NF-503烟囱FQ-WJB-03(DA001) | 二氧化硫 | 2021-11-03 | 4 | 4 | 4 | 4 | 0mg/m3 | 绝对误差不超过±17mg/m3
2021年11月栖霞区VOC | 中国石化集团金陵石油化工有限责任公司（烷基苯厂） | 水环境 | 有机化学原料制造 | 石油化学工业污染物排放标准(GB31571-2015) | （表5）大气污染物特别排放限值, 工艺加热炉 | NF-503烟囱FQ-WJB-03(DA001) | 二氧化硫 | 2021-11-03 | 4 | 4 | 4 | 4 | 0mg/m3 | 绝对误差不超过±17mg/m3
2021年11月栖霞区VOC | 中国石化集团金陵石油化工有限责任公司（烷基苯厂） | 水环境 | 有机化学原料制造 | 石油化学工业污染物排放标准(GB31571-2015) | （表5）大气污染物特别排放限值, 工艺加热炉 | NF-503烟囱FQ-WJB-03(DA001) | 二氧化硫 | 2021-11-03 | 3 | 4 | 4 | 4 | 0mg/m3 | 绝对误差不超过±17mg/m3
2021年11月栖霞区VOC | 中国石化集团金陵石油化工有限责任公司（烷基苯厂） | 水环境 | 有机化学原料制造 | 石油化学工业污染物排放标准(GB31571-2015) | （表5）大气污染物特别排放限值, 工艺加热炉 | NF-503烟囱FQ-WJB-03(DA001) | 二氧化硫 | 2021-11-03 | 5 | 4 | 4 | 4 | 0mg/m3 | 绝对误差不超过±17mg/m3
2021年11月栖霞区VOC | 中国石化集团金陵石油化工有限责任公司（烷基苯厂） | 水环境 | 有机化学原料制造 | 石油化学工业污染物排放标准(GB31571-2015) | （表5）大气污染物特别排放限值, 工艺加热炉 | NF-503烟囱FQ-WJB-03(DA001) | 氮氧化物 | 2021-11-03 | 35 | 32.67 | 35 | 33.67 | 1mg/m3 | 绝对误差不超过±12mg/m3
2021年11月栖霞区VOC | 中国石化集团金陵石油化工有限责任公司（烷基苯厂） | 水环境 | 有机化学原料制造 | 石油化学工业污染物排放标准(GB31571-2015) | （表5）大气污染物特别排放限值, 工艺加热炉 | NF-503烟囱FQ-WJB-03(DA001) | 氮氧化物 | 2021-11-03 | 33 | 32.67 | 34 | 33.67 | 1mg/m3 | 绝对误差不超过±12mg/m3
2021年11月栖霞区VOC | 中国石化集团金陵石油化工有限责任公司（烷基苯厂） | 水环境 | 有机化学原料制造 | 石油化学工业污染物排放标准(GB31571-2015) | （表5）大气污染物特别排放限值, 工艺加热炉 | NF-503烟囱FQ-WJB-03(DA001) | 氮氧化物 | 2021-11-03 | 29 | 32.67 | 30 | 33.67 | 1mg/m3 | 绝对误差不超过±12mg/m3
2021年11月栖霞区VOC | 中国石化集团金陵石油化工有限责任公司（烷基苯厂） | 水环境 | 有机化学原料制造 | 石油化学工业污染物排放标准(GB31571-2015) | （表5）大气污染物特别排放限值, 工艺加热炉 | NF-503烟囱FQ-WJB-03(DA001) | 氮氧化物 | 2021-11-03 | 33 | 32.67 | 35 | 33.67 | 1mg/m3 | 绝对误差不超过±12mg/m3
2021年11月栖霞区VOC | 中国石化集团金陵石油化工有限责任公司（烷基苯厂） | 水环境 | 有机化学原料制造 | 石油化学工业污染物排放标准(GB31571-2015) | （表5）大气污染物特别排放限值, 工艺加热炉 | NF-503烟囱FQ-WJB-03(DA001) | 氮氧化物 | 2021-11-03 | 30 | 32.67 | 32 | 33.67 | 1mg/m3 | 绝对误差不超过±12mg/m3
2021年11月栖霞区VOC | 中国石化集团金陵石油化工有限责任公司（烷基苯厂） | 水环境 | 有机化学原料制造 | 石油化学工业污染物排放标准(GB31571-2015) | （表5）大气污染物特别排放限值, 工艺加热炉 | NF-503烟囱FQ-WJB-03(DA001) | 氮氧化物 | 2021-11-03 | 36 | 32.67 | 36 | 33.67 | 1mg/m3 | 绝对误差不超过±12mg/m3
2021年11月栖霞区VOC | 中国石化集团金陵石油化工有限责任公司（烷基苯厂） | 水环境 | 有机化学原料制造 | 石油化学工业污染物排放标准(GB31571-2015) | （表5）大气污染物特别排放限值, 工艺加热炉 | NF-503烟囱FQ-WJB-03(DA001) | 温度 | 2021-11-03 | 114.6 | 113.57 | 115.74 | 114.74 | 1.17℃ | 绝对误差不超过±3℃
2021年11月栖霞区VOC | 中国石化集团金陵石油化工有限责任公司（烷基苯厂） | 水环境 | 有机化学原料制造 | 石油化学工业污染物排放标准(GB31571-2015) | （表5）大气污染物特别排放限值, 工艺加热炉 | NF-503烟囱FQ-WJB-03(DA001) | 温度 | 2021-11-03 | 113.6 | 113.57 | 113.59 | 114.74 | 1.17℃ | 绝对误差不超过±3℃
2021年11月栖霞区VOC | 中国石化集团金陵石油化工有限责任公司（烷基苯厂） | 水环境 | 有机化学原料制造 | 石油化学工业污染物排放标准(GB31571-2015) | （表5）大气污染物特别排放限值, 工艺加热炉 | NF-503烟囱FQ-WJB-03(DA001) | 温度 | 2021-11-03 | 112.5 | 113.57 | 114.89 | 114.74 | 1.17℃ | 绝对误差不超过±3℃
2021年11月栖霞区VOC | 中国石化集团金陵石油化工有限责任公司（烷基苯厂） | 水环境 | 有机化学原料制造 | 石油化学工业污染物排放标准(GB31571-2015) | （表5）大气污染物特别排放限值, 工艺加热炉 | F-501联合烟囱FQ-WJB-01(DA001) | 含氧量 | 2021-11-03 | 4.7 | 4.52 | 4 | 4.33 | -0.19% | 绝对误差不超过±1.0%
2021年11月栖霞区VOC | 中国石化集团金陵石油化工有限责任公司（烷基苯厂） | 水环境 | 有机化学原料制造 | 石油化学工业污染物排放标准(GB31571-2015) | （表5）大气污染物特别排放限值, 工艺加热炉 | F-501联合烟囱FQ-WJB-01(DA001) | 含氧量 | 2021-11-03 | 4.8 | 4.52 | 5 | 4.33 | -0.19% | 绝对误差不超过±1.0%
2021年11月栖霞区VOC | 中国石化集团金陵石油化工有限责任公司（烷基苯厂） | 水环境 | 有机化学原料制造 | 石油化学工业污染物排放标准(GB31571-2015) | （表5）大气污染物特别排放限值, 工艺加热炉 | F-501联合烟囱FQ-WJB-01(DA001) | 含氧量 | 2021-11-03 | 4.9 | 4.52 | 5 | 4.33 | -0.19% | 绝对误差不超过±1.0%
2021年11月栖霞区VOC | 中国石化集团金陵石油化工有限责任公司（烷基苯厂） | 水环境 | 有机化学原料制造 | 石油化学工业污染物排放标准(GB31571-2015) | （表5）大气污染物特别排放限值, 工艺加热炉 | F-501联合烟囱FQ-WJB-01(DA001) | 含氧量 | 2021-11-03 | 4.6 | 4.52 | 4 | 4.33 | -0.19% | 绝对误差不超过±1.0%
2021年11月栖霞区VOC | 中国石化集团金陵石油化工有限责任公司（烷基苯厂） | 水环境 | 有机化学原料制造 | 石油化学工业污染物排放标准(GB31571-2015) | （表5）大气污染物特别排放限值, 工艺加热炉 | F-501联合烟囱FQ-WJB-01(DA001) | 含氧量 | 2021-11-03 | 4 | 4.52 | 4 | 4.33 | -0.19% | 绝对误差不超过±1.0%
2021年11月栖霞区VOC | 中国石化集团金陵石油化工有限责任公司（烷基苯厂） | 水环境 | 有机化学原料制造 | 石油化学工业污染物排放标准(GB31571-2015) | （表5）大气污染物特别排放限值, 工艺加热炉 | F-501联合烟囱FQ-WJB-01(DA001) | 含氧量 | 2021-11-03 | 4.1 | 4.52 | 4 | 4.33 | -0.19% | 绝对误差不超过±1.0%
2021年11月栖霞区VOC | 中国石化集团金陵石油化工有限责任公司（烷基苯厂） | 水环境 | 有机化学原料制造 | 石油化学工业污染物排放标准(GB31571-2015) | （表5）大气污染物特别排放限值, 工艺加热炉 | F-501联合烟囱FQ-WJB-01(DA001) | 流速 | 2021-11-03 | 23.1 | 23.13 | 23 | 23 | -0.56% | 相对误差不超过±10%
2021年11月栖霞区VOC | 中国石化集团金陵石油化工有限责任公司（烷基苯厂） | 水环境 | 有机化学原料制造 | 石油化学工业污染物排放标准(GB31571-2015) | （表5）大气污染物特别排放限值, 工艺加热炉 | F-501联合烟囱FQ-WJB-01(DA001) | 流速 | 2021-11-03 | 23.1 | 23.13 | 23 | 23 | -0.56% | 相对误差不超过±10%
2021年11月栖霞区VOC | 中国石化集团金陵石油化工有限责任公司（烷基苯厂） | 水环境 | 有机化学原料制造 | 石油化学工业污染物排放标准(GB31571-2015) | （表5）大气污染物特别排放限值, 工艺加热炉 | F-501联合烟囱FQ-WJB-01(DA001) | 流速 | 2021-11-03 | 23.2 | 23.13 | 23 | 23 | -0.56% | 相对误差不超过±10%
2021年11月栖霞区VOC | 中国石化集团金陵石油化工有限责任公司（烷基苯厂） | 水环境 | 有机化学原料制造 | 石油化学工业污染物排放标准(GB31571-2015) | （表5）大气污染物特别排放限值, 工艺加热炉 | F-501联合烟囱FQ-WJB-01(DA001) | 湿度 | 2021-11-03 | 17.2 | 17.33 | 17.27 | 17.29 | -0.23% | 相对误差不超过±25%
2021年11月栖霞区VOC | 中国石化集团金陵石油化工有限责任公司（烷基苯厂） | 水环境 | 有机化学原料制造 | 石油化学工业污染物排放标准(GB31571-2015) | （表5）大气污染物特别排放限值, 工艺加热炉 | F-501联合烟囱FQ-WJB-01(DA001) | 湿度 | 2021-11-03 | 17.3 | 17.33 | 17.27 | 17.29 | -0.23% | 相对误差不超过±25%
2021年11月栖霞区VOC | 中国石化集团金陵石油化工有限责任公司（烷基苯厂） | 水环境 | 有机化学原料制造 | 石油化学工业污染物排放标准(GB31571-2015) | （表5）大气污染物特别排放限值, 工艺加热炉 | F-501联合烟囱FQ-WJB-01(DA001) | 湿度 | 2021-11-03 | 17.5 | 17.33 | 17.32 | 17.29 | -0.23% | 相对误差不超过±25%
2021年11月栖霞区VOC | 中国石化集团金陵石油化工有限责任公司（烷基苯厂） | 水环境 | 有机化学原料制造 | 石油化学工业污染物排放标准(GB31571-2015) | （表5）大气污染物特别排放限值, 工艺加热炉 | F-501联合烟囱FQ-WJB-01(DA001) | 氮氧化物 | 2021-11-03 | 47 | 48.83 | 47 | 49.5 | 1.37% | 相对误差不超过±30%
2021年11月栖霞区VOC | 中国石化集团金陵石油化工有限责任公司（烷基苯厂） | 水环境 | 有机化学原料制造 | 石油化学工业污染物排放标准(GB31571-2015) | （表5）大气污染物特别排放限值, 工艺加热炉 | F-501联合烟囱FQ-WJB-01(DA001) | 氮氧化物 | 2021-11-03 | 44 | 48.83 | 44 | 49.5 | 1.37% | 相对误差不超过±30%
2021年11月栖霞区VOC | 中国石化集团金陵石油化工有限责任公司（烷基苯厂） | 水环境 | 有机化学原料制造 | 石油化学工业污染物排放标准(GB31571-2015) | （表5）大气污染物特别排放限值, 工艺加热炉 | F-501联合烟囱FQ-WJB-01(DA001) | 氮氧化物 | 2021-11-03 | 56 | 48.83 | 58 | 49.5 | 1.37% | 相对误差不超过±30%
2021年11月栖霞区VOC | 中国石化集团金陵石油化工有限责任公司（烷基苯厂） | 水环境 | 有机化学原料制造 | 石油化学工业污染物排放标准(GB31571-2015) | （表5）大气污染物特别排放限值, 工艺加热炉 | F-501联合烟囱FQ-WJB-01(DA001) | 氮氧化物 | 2021-11-03 | 46 | 48.83 | 45 | 49.5 | 1.37% | 相对误差不超过±30%
2021年11月栖霞区VOC | 中国石化集团金陵石油化工有限责任公司（烷基苯厂） | 水环境 | 有机化学原料制造 | 石油化学工业污染物排放标准(GB31571-2015) | （表5）大气污染物特别排放限值, 工艺加热炉 | F-501联合烟囱FQ-WJB-01(DA001) | 氮氧化物 | 2021-11-03 | 42 | 48.83 | 46 | 49.5 | 1.37% | 相对误差不超过±30%
2021年11月栖霞区VOC | 中国石化集团金陵石油化工有限责任公司（烷基苯厂） | 水环境 | 有机化学原料制造 | 石油化学工业污染物排放标准(GB31571-2015) | （表5）大气污染物特别排放限值, 工艺加热炉 | F-501联合烟囱FQ-WJB-01(DA001) | 氮氧化物 | 2021-11-03 | 58 | 48.83 | 57 | 49.5 | 1.37% | 相对误差不超过±30%
2021年11月栖霞区VOC | 中国石化集团金陵石油化工有限责任公司（烷基苯厂） | 水环境 | 有机化学原料制造 | 石油化学工业污染物排放标准(GB31571-2015) | （表5）大气污染物特别排放限值, 工艺加热炉 | F-501联合烟囱FQ-WJB-01(DA001) | 颗粒物 | 2021-11-03 | 4.6 | 4.8 | 6 | 5.67 | 0.87mg/m3 | 绝对误差不超过±5mg/m3
2021年11月栖霞区VOC | 中国石化集团金陵石油化工有限责任公司（烷基苯厂） | 水环境 | 有机化学原料制造 | 石油化学工业污染物排放标准(GB31571-2015) | （表5）大气污染物特别排放限值, 工艺加热炉 | F-501联合烟囱FQ-WJB-01(DA001) | 颗粒物 | 2021-11-03 | 4.8 | 4.8 | 5 | 5.67 | 0.87mg/m3 | 绝对误差不超过±5mg/m3
2021年11月栖霞区VOC | 中国石化集团金陵石油化工有限责任公司（烷基苯厂） | 水环境 | 有机化学原料制造 | 石油化学工业污染物排放标准(GB31571-2015) | （表5）大气污染物特别排放限值, 工艺加热炉 | F-501联合烟囱FQ-WJB-01(DA001) | 颗粒物 | 2021-11-03 | 5 | 4.8 | 6 | 5.67 | 0.87mg/m3 | 绝对误差不超过±5mg/m3
2021年11月栖霞区VOC | 中国石化集团金陵石油化工有限责任公司（烷基苯厂） | 水环境 | 有机化学原料制造 | 石油化学工业污染物排放标准(GB31571-2015) | （表5）大气污染物特别排放限值, 工艺加热炉 | F-501联合烟囱FQ-WJB-01(DA001) | 二氧化硫 | 2021-11-03 | 14 | 13 | 11 | 12.5 | -0.5mg/m3 | 绝对误差不超过±17mg/m3
2021年11月栖霞区VOC | 中国石化集团金陵石油化工有限责任公司（烷基苯厂） | 水环境 | 有机化学原料制造 | 石油化学工业污染物排放标准(GB31571-2015) | （表5）大气污染物特别排放限值, 工艺加热炉 | F-501联合烟囱FQ-WJB-01(DA001) | 二氧化硫 | 2021-11-03 | 10 | 13 | 10 | 12.5 | -0.5mg/m3 | 绝对误差不超过±17mg/m3
2021年11月栖霞区VOC | 中国石化集团金陵石油化工有限责任公司（烷基苯厂） | 水环境 | 有机化学原料制造 | 石油化学工业污染物排放标准(GB31571-2015) | （表5）大气污染物特别排放限值, 工艺加热炉 | F-501联合烟囱FQ-WJB-01(DA001) | 二氧化硫 | 2021-11-03 | 15 | 13 | 16 | 12.5 | -0.5mg/m3 | 绝对误差不超过±17mg/m3
2021年11月栖霞区VOC | 中国石化集团金陵石油化工有限责任公司（烷基苯厂） | 水环境 | 有机化学原料制造 | 石油化学工业污染物排放标准(GB31571-2015) | （表5）大气污染物特别排放限值, 工艺加热炉 | F-501联合烟囱FQ-WJB-01(DA001) | 二氧化硫 | 2021-11-03 | 15 | 13 | 14 | 12.5 | -0.5mg/m3 | 绝对误差不超过±17mg/m3
2021年11月栖霞区VOC | 中国石化集团金陵石油化工有限责任公司（烷基苯厂） | 水环境 | 有机化学原料制造 | 石油化学工业污染物排放标准(GB31571-2015) | （表5）大气污染物特别排放限值, 工艺加热炉 | F-501联合烟囱FQ-WJB-01(DA001) | 二氧化硫 | 2021-11-03 | 11 | 13 | 10 | 12.5 | -0.5mg/m3 | 绝对误差不超过±17mg/m3
2021年11月栖霞区VOC | 中国石化集团金陵石油化工有限责任公司（烷基苯厂） | 水环境 | 有机化学原料制造 | 石油化学工业污染物排放标准(GB31571-2015) | （表5）大气污染物特别排放限值, 工艺加热炉 | F-501联合烟囱FQ-WJB-01(DA001) | 二氧化硫 | 2021-11-03 | 13 | 13 | 14 | 12.5 | -0.5mg/m3 | 绝对误差不超过±17mg/m3
2021年11月栖霞区VOC | 中国石化集团金陵石油化工有限责任公司（烷基苯厂） | 水环境 | 有机化学原料制造 | 石油化学工业污染物排放标准(GB31571-2015) | （表5）大气污染物特别排放限值, 工艺加热炉 | F-501联合烟囱FQ-WJB-01(DA001) | 温度 | 2021-11-03 | 112.2 | 112.87 | 111.97 | 112.37 | -0.5℃ | 绝对误差不超过±3℃
2021年11月栖霞区VOC | 中国石化集团金陵石油化工有限责任公司（烷基苯厂） | 水环境 | 有机化学原料制造 | 石油化学工业污染物排放标准(GB31571-2015) | （表5）大气污染物特别排放限值, 工艺加热炉 | F-501联合烟囱FQ-WJB-01(DA001) | 温度 | 2021-11-03 | 113.8 | 112.87 | 113.21 | 112.37 | -0.5℃ | 绝对误差不超过±3℃
2021年11月栖霞区VOC | 中国石化集团金陵石油化工有限责任公司（烷基苯厂） | 水环境 | 有机化学原料制造 | 石油化学工业污染物排放标准(GB31571-2015) | （表5）大气污染物特别排放限值, 工艺加热炉 | F-501联合烟囱FQ-WJB-01(DA001) | 温度 | 2021-11-03 | 112.6 | 112.87 | 111.92 | 112.37 | -0.5℃ | 绝对误差不超过±3℃
2021年11月栖霞区VOC | 中国石化集团金陵石油化工有限责任公司（烷基苯厂） | 水环境 | 有机化学原料制造 | 石油化学工业污染物排放标准(GB31571-2015) | （表5）大气污染物特别排放限值, 工艺加热炉 | 新加氢排气筒FQ-WJB-05(DA001) | 含氧量 | 2021-11-03 | 6.5 | 6.43 | 6 | 6 | 8.92% | 相对准确度≤15%
2021年11月栖霞区VOC | 中国石化集团金陵石油化工有限责任公司（烷基苯厂） | 水环境 | 有机化学原料制造 | 石油化学工业污染物排放标准(GB31571-2015) | （表5）大气污染物特别排放限值, 工艺加热炉 | 新加氢排气筒FQ-WJB-05(DA001) | 含氧量 | 2021-11-03 | 6.5 | 6.43 | 6 | 6 | 8.92% | 相对准确度≤15%
2021年11月栖霞区VOC | 中国石化集团金陵石油化工有限责任公司（烷基苯厂） | 水环境 | 有机化学原料制造 | 石油化学工业污染物排放标准(GB31571-2015) | （表5）大气污染物特别排放限值, 工艺加热炉 | 新加氢排气筒FQ-WJB-05(DA001) | 含氧量 | 2021-11-03 | 6.4 | 6.43 | 6 | 6 | 8.92% | 相对准确度≤15%
2021年11月栖霞区VOC | 中国石化集团金陵石油化工有限责任公司（烷基苯厂） | 水环境 | 有机化学原料制造 | 石油化学工业污染物排放标准(GB31571-2015) | （表5）大气污染物特别排放限值, 工艺加热炉 | 新加氢排气筒FQ-WJB-05(DA001) | 含氧量 | 2021-11-03 | 6.6 | 6.43 | 6 | 6 | 8.92% | 相对准确度≤15%
2021年11月栖霞区VOC | 中国石化集团金陵石油化工有限责任公司（烷基苯厂） | 水环境 | 有机化学原料制造 | 石油化学工业污染物排放标准(GB31571-2015) | （表5）大气污染物特别排放限值, 工艺加热炉 | 新加氢排气筒FQ-WJB-05(DA001) | 含氧量 | 2021-11-03 | 6.4 | 6.43 | 6 | 6 | 8.92% | 相对准确度≤15%
2021年11月栖霞区VOC | 中国石化集团金陵石油化工有限责任公司（烷基苯厂） | 水环境 | 有机化学原料制造 | 石油化学工业污染物排放标准(GB31571-2015) | （表5）大气污染物特别排放限值, 工艺加热炉 | 新加氢排气筒FQ-WJB-05(DA001) | 含氧量 | 2021-11-03 | 6.2 | 6.43 | 6 | 6 | 8.92% | 相对准确度≤15%
2021年11月栖霞区VOC | 中国石化集团金陵石油化工有限责任公司（烷基苯厂） | 水环境 | 有机化学原料制造 | 石油化学工业污染物排放标准(GB31571-2015) | （表5）大气污染物特别排放限值, 工艺加热炉 | 新加氢排气筒FQ-WJB-05(DA001) | 流速 | 2021-11-03 | 3.5 | 3.63 | 4 | 4 | 10.19% | 相对误差不超过±12%
2021年11月栖霞区VOC | 中国石化集团金陵石油化工有限责任公司（烷基苯厂） | 水环境 | 有机化学原料制造 | 石油化学工业污染物排放标准(GB31571-2015) | （表5）大气污染物特别排放限值, 工艺加热炉 | 新加氢排气筒FQ-WJB-05(DA001) | 流速 | 2021-11-03 | 3.4 | 3.63 | 4 | 4 | 10.19% | 相对误差不超过±12%
2021年11月栖霞区VOC | 中国石化集团金陵石油化工有限责任公司（烷基苯厂） | 水环境 | 有机化学原料制造 | 石油化学工业污染物排放标准(GB31571-2015) | （表5）大气污染物特别排放限值, 工艺加热炉 | 新加氢排气筒FQ-WJB-05(DA001) | 流速 | 2021-11-03 | 4.0 | 3.63 | 4 | 4 | 10.19% | 相对误差不超过±12%
2021年11月栖霞区VOC | 中国石化集团金陵石油化工有限责任公司（烷基苯厂） | 水环境 | 有机化学原料制造 | 石油化学工业污染物排放标准(GB31571-2015) | （表5）大气污染物特别排放限值, 工艺加热炉 | 新加氢排气筒FQ-WJB-05(DA001) | 湿度 | 2021-11-03 | 28.9 | 28.63 | 29.62 | 29.15 | 1.82% | 相对误差不超过±25%
2021年11月栖霞区VOC | 中国石化集团金陵石油化工有限责任公司（烷基苯厂） | 水环境 | 有机化学原料制造 | 石油化学工业污染物排放标准(GB31571-2015) | （表5）大气污染物特别排放限值, 工艺加热炉 | 新加氢排气筒FQ-WJB-05(DA001) | 湿度 | 2021-11-03 | 27.9 | 28.63 | 28.31 | 29.15 | 1.82% | 相对误差不超过±25%
2021年11月栖霞区VOC | 中国石化集团金陵石油化工有限责任公司（烷基苯厂） | 水环境 | 有机化学原料制造 | 石油化学工业污染物排放标准(GB31571-2015) | （表5）大气污染物特别排放限值, 工艺加热炉 | 新加氢排气筒FQ-WJB-05(DA001) | 湿度 | 2021-11-03 | 29.1 | 28.63 | 29.52 | 29.15 | 1.82% | 相对误差不超过±25%
2021年11月栖霞区VOC | 中国石化集团金陵石油化工有限责任公司（烷基苯厂） | 水环境 | 有机化学原料制造 | 石油化学工业污染物排放标准(GB31571-2015) | （表5）大气污染物特别排放限值, 工艺加热炉 | 新加氢排气筒FQ-WJB-05(DA001) | 颗粒物 | 2021-11-03 | 3.9 | 3.8 | 4 | 4 | 0.2mg/m3 | 绝对误差不超过±5mg/m3
2021年11月栖霞区VOC | 中国石化集团金陵石油化工有限责任公司（烷基苯厂） | 水环境 | 有机化学原料制造 | 石油化学工业污染物排放标准(GB31571-2015) | （表5）大气污染物特别排放限值, 工艺加热炉 | 新加氢排气筒FQ-WJB-05(DA001) | 颗粒物 | 2021-11-03 | 3.6 | 3.8 | 4 | 4 | 0.2mg/m3 | 绝对误差不超过±5mg/m3
2021年11月栖霞区VOC | 中国石化集团金陵石油化工有限责任公司（烷基苯厂） | 水环境 | 有机化学原料制造 | 石油化学工业污染物排放标准(GB31571-2015) | （表5）大气污染物特别排放限值, 工艺加热炉 | 新加氢排气筒FQ-WJB-05(DA001) | 颗粒物 | 2021-11-03 | 3.9 | 3.8 | 4 | 4 | 0.2mg/m3 | 绝对误差不超过±5mg/m3
2021年11月栖霞区VOC | 中国石化集团金陵石油化工有限责任公司（烷基苯厂） | 水环境 | 有机化学原料制造 | 石油化学工业污染物排放标准(GB31571-2015) | （表5）大气污染物特别排放限值, 工艺加热炉 | 新加氢排气筒FQ-WJB-05(DA001) | 氮氧化物 | 2021-11-03 | 29 | 31 | 31 | 32.83 | 1.83mg/m3 | 绝对误差不超过±12mg/m3
2021年11月栖霞区VOC | 中国石化集团金陵石油化工有限责任公司（烷基苯厂） | 水环境 | 有机化学原料制造 | 石油化学工业污染物排放标准(GB31571-2015) | （表5）大气污染物特别排放限值, 工艺加热炉 | 新加氢排气筒FQ-WJB-05(DA001) | 氮氧化物 | 2021-11-03 | 31 | 31 | 32 | 32.83 | 1.83mg/m3 | 绝对误差不超过±12mg/m3
2021年11月栖霞区VOC | 中国石化集团金陵石油化工有限责任公司（烷基苯厂） | 水环境 | 有机化学原料制造 | 石油化学工业污染物排放标准(GB31571-2015) | （表5）大气污染物特别排放限值, 工艺加热炉 | 新加氢排气筒FQ-WJB-05(DA001) | 氮氧化物 | 2021-11-03 | 31 | 31 | 33 | 32.83 | 1.83mg/m3 | 绝对误差不超过±12mg/m3
2021年11月栖霞区VOC | 中国石化集团金陵石油化工有限责任公司（烷基苯厂） | 水环境 | 有机化学原料制造 | 石油化学工业污染物排放标准(GB31571-2015) | （表5）大气污染物特别排放限值, 工艺加热炉 | 新加氢排气筒FQ-WJB-05(DA001) | 氮氧化物 | 2021-11-03 | 29 | 31 | 32 | 32.83 | 1.83mg/m3 | 绝对误差不超过±12mg/m3
2021年11月栖霞区VOC | 中国石化集团金陵石油化工有限责任公司（烷基苯厂） | 水环境 | 有机化学原料制造 | 石油化学工业污染物排放标准(GB31571-2015) | （表5）大气污染物特别排放限值, 工艺加热炉 | 新加氢排气筒FQ-WJB-05(DA001) | 氮氧化物 | 2021-11-03 | 33 | 31 | 35 | 32.83 | 1.83mg/m3 | 绝对误差不超过±12mg/m3
2021年11月栖霞区VOC | 中国石化集团金陵石油化工有限责任公司（烷基苯厂） | 水环境 | 有机化学原料制造 | 石油化学工业污染物排放标准(GB31571-2015) | （表5）大气污染物特别排放限值, 工艺加热炉 | 新加氢排气筒FQ-WJB-05(DA001) | 氮氧化物 | 2021-11-03 | 33 | 31 | 34 | 32.83 | 1.83mg/m3 | 绝对误差不超过±12mg/m3
2021年11月栖霞区VOC | 中国石化集团金陵石油化工有限责任公司（烷基苯厂） | 水环境 | 有机化学原料制造 | 石油化学工业污染物排放标准(GB31571-2015) | （表5）大气污染物特别排放限值, 工艺加热炉 | 新加氢排气筒FQ-WJB-05(DA001) | 二氧化硫 | 2021-11-03 | 4 | 3.92 | 6 | 7 | 3.08mg/m3 | 绝对误差不超过±17mg/m3
2021年11月栖霞区VOC | 中国石化集团金陵石油化工有限责任公司（烷基苯厂） | 水环境 | 有机化学原料制造 | 石油化学工业污染物排放标准(GB31571-2015) | （表5）大气污染物特别排放限值, 工艺加热炉 | 新加氢排气筒FQ-WJB-05(DA001) | 二氧化硫 | 2021-11-03 | <3 | 3.92 | 5 | 7 | 3.08mg/m3 | 绝对误差不超过±17mg/m3
2021年11月栖霞区VOC | 中国石化集团金陵石油化工有限责任公司（烷基苯厂） | 水环境 | 有机化学原料制造 | 石油化学工业污染物排放标准(GB31571-2015) | （表5）大气污染物特别排放限值, 工艺加热炉 | 新加氢排气筒FQ-WJB-05(DA001) | 二氧化硫 | 2021-11-03 | 5 | 3.92 | 6 | 7 | 3.08mg/m3 | 绝对误差不超过±17mg/m3
2021年11月栖霞区VOC | 中国石化集团金陵石油化工有限责任公司（烷基苯厂） | 水环境 | 有机化学原料制造 | 石油化学工业污染物排放标准(GB31571-2015) | （表5）大气污染物特别排放限值, 工艺加热炉 | 新加氢排气筒FQ-WJB-05(DA001) | 二氧化硫 | 2021-11-03 | 5 | 3.92 | 9 | 7 | 3.08mg/m3 | 绝对误差不超过±17mg/m3
2021年11月栖霞区VOC | 中国石化集团金陵石油化工有限责任公司（烷基苯厂） | 水环境 | 有机化学原料制造 | 石油化学工业污染物排放标准(GB31571-2015) | （表5）大气污染物特别排放限值, 工艺加热炉 | 新加氢排气筒FQ-WJB-05(DA001) | 二氧化硫 | 2021-11-03 | 3 | 3.92 | 7 | 7 | 3.08mg/m3 | 绝对误差不超过±17mg/m3
2021年11月栖霞区VOC | 中国石化集团金陵石油化工有限责任公司（烷基苯厂） | 水环境 | 有机化学原料制造 | 石油化学工业污染物排放标准(GB31571-2015) | （表5）大气污染物特别排放限值, 工艺加热炉 | 新加氢排气筒FQ-WJB-05(DA001) | 二氧化硫 | 2021-11-03 | 5 | 3.92 | 9 | 7 | 3.08mg/m3 | 绝对误差不超过±17mg/m3
2021年11月栖霞区VOC | 中国石化集团金陵石油化工有限责任公司（烷基苯厂） | 水环境 | 有机化学原料制造 | 石油化学工业污染物排放标准(GB31571-2015) | （表5）大气污染物特别排放限值, 工艺加热炉 | 新加氢排气筒FQ-WJB-05(DA001) | 温度 | 2021-11-03 | 72.3 | 77.03 | 72.18 | 77.43 | 0.4℃ | 绝对误差不超过±3℃
2021年11月栖霞区VOC | 中国石化集团金陵石油化工有限责任公司（烷基苯厂） | 水环境 | 有机化学原料制造 | 石油化学工业污染物排放标准(GB31571-2015) | （表5）大气污染物特别排放限值, 工艺加热炉 | 新加氢排气筒FQ-WJB-05(DA001) | 温度 | 2021-11-03 | 77.9 | 77.03 | 78.34 | 77.43 | 0.4℃ | 绝对误差不超过±3℃
2021年11月栖霞区VOC | 中国石化集团金陵石油化工有限责任公司（烷基苯厂） | 水环境 | 有机化学原料制造 | 石油化学工业污染物排放标准(GB31571-2015) | （表5）大气污染物特别排放限值, 工艺加热炉 | 新加氢排气筒FQ-WJB-05(DA001) | 温度 | 2021-11-03 | 80.9 | 77.03 | 81.78 | 77.43 | 0.4℃ | 绝对误差不超过±3℃
2021年11月栖霞区VOC | 江南-小野田水泥有限公司 | 大气环境 | 水泥制造 | 水泥工业大气污染物排放标准(GB4915-2013) | （表2）大气污染物特别排放限值,水泥制造,水泥窑及窑尾余热利用系统 | 水泥窑排气口（窑尾）(DA031) | 含氧量 | 2021-11-11 | 13.1 | 13.12 | 12.44 | 12.46 | 5.38% | 相对准确度≤15%
2021年11月栖霞区VOC | 江南-小野田水泥有限公司 | 大气环境 | 水泥制造 | 水泥工业大气污染物排放标准(GB4915-2013) | （表2）大气污染物特别排放限值,水泥制造,水泥窑及窑尾余热利用系统 | 水泥窑排气口（窑尾）(DA031) | 含氧量 | 2021-11-11 | 13.1 | 13.12 | 12.5 | 12.46 | 5.38% | 相对准确度≤15%
2021年11月栖霞区VOC | 江南-小野田水泥有限公司 | 大气环境 | 水泥制造 | 水泥工业大气污染物排放标准(GB4915-2013) | （表2）大气污染物特别排放限值,水泥制造,水泥窑及窑尾余热利用系统 | 水泥窑排气口（窑尾）(DA031) | 含氧量 | 2021-11-11 | 13.1 | 13.12 | 12.43 | 12.46 | 5.38% | 相对准确度≤15%
2021年11月栖霞区VOC | 江南-小野田水泥有限公司 | 大气环境 | 水泥制造 | 水泥工业大气污染物排放标准(GB4915-2013) | （表2）大气污染物特别排放限值,水泥制造,水泥窑及窑尾余热利用系统 | 水泥窑排气口（窑尾）(DA031) | 含氧量 | 2021-11-11 | 13.0 | 13.12 | 12.39 | 12.46 | 5.38% | 相对准确度≤15%
2021年11月栖霞区VOC | 江南-小野田水泥有限公司 | 大气环境 | 水泥制造 | 水泥工业大气污染物排放标准(GB4915-2013) | （表2）大气污染物特别排放限值,水泥制造,水泥窑及窑尾余热利用系统 | 水泥窑排气口（窑尾）(DA031) | 含氧量 | 2021-11-11 | 13.3 | 13.12 | 12.61 | 12.46 | 5.38% | 相对准确度≤15%
2021年11月栖霞区VOC | 江南-小野田水泥有限公司 | 大气环境 | 水泥制造 | 水泥工业大气污染物排放标准(GB4915-2013) | （表2）大气污染物特别排放限值,水泥制造,水泥窑及窑尾余热利用系统 | 水泥窑排气口（窑尾）(DA031) | 含氧量 | 2021-11-11 | 13.1 | 13.12 | 12.39 | 12.46 | 5.38% | 相对准确度≤15%
2021年11月栖霞区VOC | 江南-小野田水泥有限公司 | 大气环境 | 水泥制造 | 水泥工业大气污染物排放标准(GB4915-2013) | （表2）大气污染物特别排放限值,水泥制造,水泥窑及窑尾余热利用系统 | 水泥窑排气口（窑尾）(DA031) | 流速 | 2021-11-11 | 13.9 | 14.47 | 14.9 | 14.87 | 2.76% | 相对误差不超过±10%
2021年11月栖霞区VOC | 江南-小野田水泥有限公司 | 大气环境 | 水泥制造 | 水泥工业大气污染物排放标准(GB4915-2013) | （表2）大气污染物特别排放限值,水泥制造,水泥窑及窑尾余热利用系统 | 水泥窑排气口（窑尾）(DA031) | 流速 | 2021-11-11 | 15.5 | 14.47 | 14.9 | 14.87 | 2.76% | 相对误差不超过±10%
2021年11月栖霞区VOC | 江南-小野田水泥有限公司 | 大气环境 | 水泥制造 | 水泥工业大气污染物排放标准(GB4915-2013) | （表2）大气污染物特别排放限值,水泥制造,水泥窑及窑尾余热利用系统 | 水泥窑排气口（窑尾）(DA031) | 流速 | 2021-11-11 | 14.0 | 14.47 | 14.8 | 14.87 | 2.76% | 相对误差不超过±10%
2021年11月栖霞区VOC | 江南-小野田水泥有限公司 | 大气环境 | 水泥制造 | 水泥工业大气污染物排放标准(GB4915-2013) | （表2）大气污染物特别排放限值,水泥制造,水泥窑及窑尾余热利用系统 | 水泥窑排气口（窑尾）(DA031) | 湿度 | 2021-11-11 | 4.4 | 4.47 | 4.2 | 4.17 | -0.3% | 绝对误差不超过±1.5%
2021年11月栖霞区VOC | 江南-小野田水泥有限公司 | 大气环境 | 水泥制造 | 水泥工业大气污染物排放标准(GB4915-2013) | （表2）大气污染物特别排放限值,水泥制造,水泥窑及窑尾余热利用系统 | 水泥窑排气口（窑尾）(DA031) | 湿度 | 2021-11-11 | 4.5 | 4.47 | 4.1 | 4.17 | -0.3% | 绝对误差不超过±1.5%
2021年11月栖霞区VOC | 江南-小野田水泥有限公司 | 大气环境 | 水泥制造 | 水泥工业大气污染物排放标准(GB4915-2013) | （表2）大气污染物特别排放限值,水泥制造,水泥窑及窑尾余热利用系统 | 水泥窑排气口（窑尾）(DA031) | 湿度 | 2021-11-11 | 4.5 | 4.47 | 4.2 | 4.17 | -0.3% | 绝对误差不超过±1.5%
2021年11月栖霞区VOC | 江南-小野田水泥有限公司 | 大气环境 | 水泥制造 | 水泥工业大气污染物排放标准(GB4915-2013) | （表2）大气污染物特别排放限值,水泥制造,水泥窑及窑尾余热利用系统 | 水泥窑排气口（窑尾）(DA031) | 颗粒物 | 2021-11-11 | <1.0 | 0.5 | 4.1 | 4.03 | 3.53mg/m3 | 绝对误差不超过±5mg/m3
2021年11月栖霞区VOC | 江南-小野田水泥有限公司 | 大气环境 | 水泥制造 | 水泥工业大气污染物排放标准(GB4915-2013) | （表2）大气污染物特别排放限值,水泥制造,水泥窑及窑尾余热利用系统 | 水泥窑排气口（窑尾）(DA031) | 颗粒物 | 2021-11-11 | <1.0 | 0.5 | 3.9 | 4.03 | 3.53mg/m3 | 绝对误差不超过±5mg/m3
2021年11月栖霞区VOC | 江南-小野田水泥有限公司 | 大气环境 | 水泥制造 | 水泥工业大气污染物排放标准(GB4915-2013) | （表2）大气污染物特别排放限值,水泥制造,水泥窑及窑尾余热利用系统 | 水泥窑排气口（窑尾）(DA031) | 颗粒物 | 2021-11-11 | <1.0 | 0.5 | 4.1 | 4.03 | 3.53mg/m3 | 绝对误差不超过±5mg/m3
2021年11月栖霞区VOC | 江南-小野田水泥有限公司 | 大气环境 | 水泥制造 | 水泥工业大气污染物排放标准(GB4915-2013) | （表2）大气污染物特别排放限值,水泥制造,水泥窑及窑尾余热利用系统 | 水泥窑排气口（窑尾）(DA031) | 氮氧化物 | 2021-11-11 | 54 | 39.5 | 53 | 39.83 | 0.33mg/m3 | 绝对误差不超过±12mg/m3
2021年11月栖霞区VOC | 江南-小野田水泥有限公司 | 大气环境 | 水泥制造 | 水泥工业大气污染物排放标准(GB4915-2013) | （表2）大气污染物特别排放限值,水泥制造,水泥窑及窑尾余热利用系统 | 水泥窑排气口（窑尾）(DA031) | 氮氧化物 | 2021-11-11 | 46 | 39.5 | 40 | 39.83 | 0.33mg/m3 | 绝对误差不超过±12mg/m3
2021年11月栖霞区VOC | 江南-小野田水泥有限公司 | 大气环境 | 水泥制造 | 水泥工业大气污染物排放标准(GB4915-2013) | （表2）大气污染物特别排放限值,水泥制造,水泥窑及窑尾余热利用系统 | 水泥窑排气口（窑尾）(DA031) | 氮氧化物 | 2021-11-11 | 30 | 39.5 | 33 | 39.83 | 0.33mg/m3 | 绝对误差不超过±12mg/m3
2021年11月栖霞区VOC | 江南-小野田水泥有限公司 | 大气环境 | 水泥制造 | 水泥工业大气污染物排放标准(GB4915-2013) | （表2）大气污染物特别排放限值,水泥制造,水泥窑及窑尾余热利用系统 | 水泥窑排气口（窑尾）(DA031) | 氮氧化物 | 2021-11-11 | 38 | 39.5 | 35 | 39.83 | 0.33mg/m3 | 绝对误差不超过±12mg/m3
2021年11月栖霞区VOC | 江南-小野田水泥有限公司 | 大气环境 | 水泥制造 | 水泥工业大气污染物排放标准(GB4915-2013) | （表2）大气污染物特别排放限值,水泥制造,水泥窑及窑尾余热利用系统 | 水泥窑排气口（窑尾）(DA031) | 氮氧化物 | 2021-11-11 | 37 | 39.5 | 42 | 39.83 | 0.33mg/m3 | 绝对误差不超过±12mg/m3
2021年11月栖霞区VOC | 江南-小野田水泥有限公司 | 大气环境 | 水泥制造 | 水泥工业大气污染物排放标准(GB4915-2013) | （表2）大气污染物特别排放限值,水泥制造,水泥窑及窑尾余热利用系统 | 水泥窑排气口（窑尾）(DA031) | 氮氧化物 | 2021-11-11 | 32 | 39.5 | 36 | 39.83 | 0.33mg/m3 | 绝对误差不超过±12mg/m3
2021年11月栖霞区VOC | 江南-小野田水泥有限公司 | 大气环境 | 水泥制造 | 水泥工业大气污染物排放标准(GB4915-2013) | （表2）大气污染物特别排放限值,水泥制造,水泥窑及窑尾余热利用系统 | 水泥窑排气口（窑尾）(DA031) | 二氧化硫 | 2021-11-11 | 10 | 10.67 | 1 | 1 | -9.67mg/m3 | 绝对误差不超过±17mg/m3
2021年11月栖霞区VOC | 江南-小野田水泥有限公司 | 大气环境 | 水泥制造 | 水泥工业大气污染物排放标准(GB4915-2013) | （表2）大气污染物特别排放限值,水泥制造,水泥窑及窑尾余热利用系统 | 水泥窑排气口（窑尾）(DA031) | 二氧化硫 | 2021-11-11 | 11 | 10.67 | 1 | 1 | -9.67mg/m3 | 绝对误差不超过±17mg/m3
2021年11月栖霞区VOC | 江南-小野田水泥有限公司 | 大气环境 | 水泥制造 | 水泥工业大气污染物排放标准(GB4915-2013) | （表2）大气污染物特别排放限值,水泥制造,水泥窑及窑尾余热利用系统 | 水泥窑排气口（窑尾）(DA031) | 二氧化硫 | 2021-11-11 | 11 | 10.67 | 1 | 1 | -9.67mg/m3 | 绝对误差不超过±17mg/m3
2021年11月栖霞区VOC | 江南-小野田水泥有限公司 | 大气环境 | 水泥制造 | 水泥工业大气污染物排放标准(GB4915-2013) | （表2）大气污染物特别排放限值,水泥制造,水泥窑及窑尾余热利用系统 | 水泥窑排气口（窑尾）(DA031) | 二氧化硫 | 2021-11-11 | 11 | 10.67 | 1 | 1 | -9.67mg/m3 | 绝对误差不超过±17mg/m3
2021年11月栖霞区VOC | 江南-小野田水泥有限公司 | 大气环境 | 水泥制造 | 水泥工业大气污染物排放标准(GB4915-2013) | （表2）大气污染物特别排放限值,水泥制造,水泥窑及窑尾余热利用系统 | 水泥窑排气口（窑尾）(DA031) | 二氧化硫 | 2021-11-11 | 10 | 10.67 | 1 | 1 | -9.67mg/m3 | 绝对误差不超过±17mg/m3
2021年11月栖霞区VOC | 江南-小野田水泥有限公司 | 大气环境 | 水泥制造 | 水泥工业大气污染物排放标准(GB4915-2013) | （表2）大气污染物特别排放限值,水泥制造,水泥窑及窑尾余热利用系统 | 水泥窑排气口（窑尾）(DA031) | 二氧化硫 | 2021-11-11 | 11 | 10.67 | 1 | 1 | -9.67mg/m3 | 绝对误差不超过±17mg/m3
2021年11月栖霞区VOC | 江南-小野田水泥有限公司 | 大气环境 | 水泥制造 | 水泥工业大气污染物排放标准(GB4915-2013) | （表2）大气污染物特别排放限值,水泥制造,水泥窑及窑尾余热利用系统 | 水泥窑排气口（窑尾）(DA031) | 温度 | 2021-11-11 | 83 | 82.33 | 80.4 | 79.67 | -2.66℃ | 绝对误差不超过±3℃
2021年11月栖霞区VOC | 江南-小野田水泥有限公司 | 大气环境 | 水泥制造 | 水泥工业大气污染物排放标准(GB4915-2013) | （表2）大气污染物特别排放限值,水泥制造,水泥窑及窑尾余热利用系统 | 水泥窑排气口（窑尾）(DA031) | 温度 | 2021-11-11 | 82 | 82.33 | 79.5 | 79.67 | -2.66℃ | 绝对误差不超过±3℃
2021年11月栖霞区VOC | 江南-小野田水泥有限公司 | 大气环境 | 水泥制造 | 水泥工业大气污染物排放标准(GB4915-2013) | （表2）大气污染物特别排放限值,水泥制造,水泥窑及窑尾余热利用系统 | 水泥窑排气口（窑尾）(DA031) | 温度 | 2021-11-11 | 82 | 82.33 | 79.1 | 79.67 | -2.66℃ | 绝对误差不超过±3℃

## 废水比对
任务名称 | 企业名称 | 名录类别 | 行业类别 | 执行标准名称 | 执行标准条目名称 | 监测点 | 监测项目 | 监测日期 | 样品类型 | 手动监测值 | 自动监测值 | 比对结果 | 技术要求
2021年11月栖霞区污染源监督性监测 | 南京仙林碧水源污水处理有限公司 | 水环境 | 污水处理及其再生利用 | 城镇污水处理厂污染物排放标准[国标](GB18918-2002) | （表1）基本控制项目最高允许排放浓度（日均值）,一级标准（水温＞12℃或≤12℃）,A标准,通用 | 出口(WS-01 ) | 氨氮（NH3-N） | 2021-11-10 | 实际样 | 0.206 | 0.2 | -0.01mg/L | 绝对误差不超过±0.3mg/L
2021年11月栖霞区污染源监督性监测 | 南京仙林碧水源污水处理有限公司 | 水环境 | 污水处理及其再生利用 | 城镇污水处理厂污染物排放标准[国标](GB18918-2002) | （表1）基本控制项目最高允许排放浓度（日均值）,一级标准（水温＞12℃或≤12℃）,A标准,通用 | 出口(WS-01 ) | 氨氮（NH3-N） | 2021-11-10 | 实际样 | 1.02 | 1.0 | -0.02mg/L | 绝对误差不超过±0.3mg/L
2021年11月栖霞区污染源监督性监测 | 南京仙林碧水源污水处理有限公司 | 水环境 | 污水处理及其再生利用 | 城镇污水处理厂污染物排放标准[国标](GB18918-2002) | （表1）基本控制项目最高允许排放浓度（日均值）,一级标准（水温＞12℃或≤12℃）,A标准,通用 | 出口(WS-01 ) | 氨氮（NH3-N） | 2021-11-10 | 实际样 | 0.316 | 0.31 | -0.01mg/L | 绝对误差不超过±0.3mg/L
2021年11月栖霞区污染源监督性监测 | 南京仙林碧水源污水处理有限公司 | 水环境 | 污水处理及其再生利用 | 城镇污水处理厂污染物排放标准[国标](GB18918-2002) | （表1）基本控制项目最高允许排放浓度（日均值）,一级标准（水温＞12℃或≤12℃）,A标准,通用 | 出口(WS-01 ) | 化学需氧量 | 2021-11-10 | 实际样 | 11 | 10.2 | -0.8mg/L | 绝对误差不超过±5mg/L
2021年11月栖霞区污染源监督性监测 | 南京仙林碧水源污水处理有限公司 | 水环境 | 污水处理及其再生利用 | 城镇污水处理厂污染物排放标准[国标](GB18918-2002) | （表1）基本控制项目最高允许排放浓度（日均值）,一级标准（水温＞12℃或≤12℃）,A标准,通用 | 出口(WS-01 ) | 化学需氧量 | 2021-11-10 | 实际样 | 8 | 7.4 | -0.6mg/L | 绝对误差不超过±5mg/L
2021年11月栖霞区污染源监督性监测 | 南京仙林碧水源污水处理有限公司 | 水环境 | 污水处理及其再生利用 | 城镇污水处理厂污染物排放标准[国标](GB18918-2002) | （表1）基本控制项目最高允许排放浓度（日均值）,一级标准（水温＞12℃或≤12℃）,A标准,通用 | 出口(WS-01 ) | 化学需氧量 | 2021-11-10 | 实际样 | 6 | 7.3 | 1.3mg/L | 绝对误差不超过±5mg/L
2021年11月栖霞区污染源监督性监测 | 南京仙林碧水源污水处理有限公司 | 水环境 | 污水处理及其再生利用 | 城镇污水处理厂污染物排放标准[国标](GB18918-2002) | （表1）基本控制项目最高允许排放浓度（日均值）,一级标准（水温＞12℃或≤12℃）,A标准,通用 | 出口(WS-01 ) | pH值 | 2021-11-10 | 实际样 | 7.0 | 6.9 | -0.1pH | 绝对误差不超过±0.5pH
2021年11月栖霞区污染源监督性监测 | 南京佳和日化有限公司 | 水环境 | 专项化学用品制造 | 化学工业主要水污染物排放标准(DB32/939-2006) | 第二类污染物最高允许排放限值,一级标准,一切排污单位 | 污水排放口 | pH值 | 2021-11-02 | 实际样 | 8.1 | 8.09 | -0.01pH | 绝对误差不超过±0.5pH
2021年11月栖霞区污染源监督性监测 | 南京佳和日化有限公司 | 水环境 | 专项化学用品制造 | 化学工业主要水污染物排放标准(DB32／939-2006) | 表2 第二类污染物（指标）最高允许排放值,一级,无机化工原料 | 污水排放口 | 化学需氧量 | 2021-11-02 | 实际样 | 28 | 24.6 | -3.4mg/L | 绝对误差不超过±5mg/L
2021年11月栖霞区污染源监督性监测 | 南京佳和日化有限公司 | 水环境 | 专项化学用品制造 | 化学工业主要水污染物排放标准(DB32／939-2006) | 表2 第二类污染物（指标）最高允许排放值,一级,无机化工原料 | 污水排放口 | 化学需氧量 | 2021-11-02 | 实际样 | 25 | 25.3 | 0.3mg/L | 绝对误差不超过±5mg/L
2021年11月栖霞区污染源监督性监测 | 南京佳和日化有限公司 | 水环境 | 专项化学用品制造 | 化学工业主要水污染物排放标准(DB32／939-2006) | 表2 第二类污染物（指标）最高允许排放值,一级,无机化工原料 | 污水排放口 | 化学需氧量 | 2021-11-02 | 实际样 | 23 | 23.1 | 0.1mg/L | 绝对误差不超过±5mg/L
2021年11月栖霞区污染源监督性监测 | 南京佳和日化有限公司 | 水环境 | 专项化学用品制造 | 化学工业主要水污染物排放标准(DB32／939-2006) | 表2 第二类污染物（指标）最高允许排放值,一级,无机化工原料 | 污水排放口 | 化学需氧量 | 2021-11-02 | 实际样 | 25 | 25.3 | 0.3mg/L | 绝对误差不超过±5mg/L
2021年11月栖霞区污染源监督性监测 | 南京佳和日化有限公司 | 水环境 | 专项化学用品制造 | 化学工业主要水污染物排放标准(DB32／939-2006) | 表2 第二类污染物（指标）最高允许排放值,一级,无机化工原料 | 污水排放口 | 化学需氧量 | 2021-11-02 | 实际样 | 28 | 26.1 | -1.9mg/L | 绝对误差不超过±5mg/L
2021年11月栖霞区污染源监督性监测 | 南京佳和日化有限公司 | 水环境 | 专项化学用品制造 | 化学工业主要水污染物排放标准(DB32／939-2006) | 表2 第二类污染物（指标）最高允许排放值,一级,无机化工原料 | 污水排放口 | 化学需氧量 | 2021-11-02 | 实际样 | 25 | 28.8 | 3.8mg/L | 绝对误差不超过±5mg/L
2021年11月栖霞区污染源监督性监测 | 南京佳和日化有限公司 | 水环境 | 专项化学用品制造 | 化学工业主要水污染物排放标准(DB32／939-2006) | 表2 第二类污染物（指标）最高允许排放值,一级,有机化工原料 | 污水排放口 | 氨氮（NH3-N） | 2021-11-02 | 实际样 | 1.5 | 1.50 | 0mg/L | 绝对误差不超过±0.3mg/L
2021年11月栖霞区污染源监督性监测 | 南京佳和日化有限公司 | 水环境 | 专项化学用品制造 | 化学工业主要水污染物排放标准(DB32／939-2006) | 表2 第二类污染物（指标）最高允许排放值,一级,有机化工原料 | 污水排放口 | 氨氮（NH3-N） | 2021-11-02 | 实际样 | 1.5 | 1.53 | 0.03mg/L | 绝对误差不超过±0.3mg/L
2021年11月栖霞区污染源监督性监测 | 南京佳和日化有限公司 | 水环境 | 专项化学用品制造 | 化学工业主要水污染物排放标准(DB32／939-2006) | 表2 第二类污染物（指标）最高允许排放值,一级,有机化工原料 | 污水排放口 | 氨氮（NH3-N） | 2021-11-02 | 实际样 | 1.5 | 1.53 | 0.03mg/L | 绝对误差不超过±0.3mg/L
2021年11月栖霞区污染源监督性监测 | 南京佳和日化有限公司 | 水环境 | 专项化学用品制造 | 化学工业主要水污染物排放标准(DB32／939-2006) | 表2 第二类污染物（指标）最高允许排放值,一级,有机化工原料 | 污水排放口 | 氨氮（NH3-N） | 2021-11-02 | 标准样 | 5 | 4.86 | -2.8% | 相对误差不超过±10%
2021年11月栖霞区VOC | 中国石化集团金陵石油化工有限责任公司（烷基苯厂） | 水环境 | 有机化学原料制造 | 石油化学工业污染物排放标准(GB31571-2015) | （表2）水污染物特别排放限值,企业废水总排放口,直接排放限值 | 污水排放口 | 氨氮（NH3-N） | 2021-11-03 | 实际样 | 1.5 | 1.52 | 0.02mg/L | 绝对误差不超过±0.3mg/L
2021年11月栖霞区VOC | 中国石化集团金陵石油化工有限责任公司（烷基苯厂） | 水环境 | 有机化学原料制造 | 石油化学工业污染物排放标准(GB31571-2015) | （表2）水污染物特别排放限值,企业废水总排放口,直接排放限值 | 污水排放口 | 氨氮（NH3-N） | 2021-11-03 | 实际样 | 1.5 | 1.45 | -0.05mg/L | 绝对误差不超过±0.3mg/L
2021年11月栖霞区VOC | 中国石化集团金陵石油化工有限责任公司（烷基苯厂） | 水环境 | 有机化学原料制造 | 石油化学工业污染物排放标准(GB31571-2015) | （表2）水污染物特别排放限值,企业废水总排放口,直接排放限值 | 污水排放口 | 氨氮（NH3-N） | 2021-11-03 | 实际样 | 0.097 | 0.02 | -0.08mg/L | 绝对误差不超过±0.3mg/L
2021年11月栖霞区VOC | 中国石化集团金陵石油化工有限责任公司（烷基苯厂） | 水环境 | 有机化学原料制造 | 石油化学工业污染物排放标准(GB31571-2015) | （表2）水污染物特别排放限值,企业废水总排放口,直接排放限值 | 污水排放口 | 氨氮（NH3-N） | 2021-11-03 | 实际样 | 0.096 | 0.01 | -0.09mg/L | 绝对误差不超过±0.3mg/L
2021年11月栖霞区VOC | 中国石化集团金陵石油化工有限责任公司（烷基苯厂） | 水环境 | 有机化学原料制造 | 石油化学工业污染物排放标准(GB31571-2015) | （表2）水污染物特别排放限值,企业废水总排放口,直接排放限值 | 污水排放口 | 氨氮（NH3-N） | 2021-11-03 | 实际样 | 0.089 | 0.02 | -0.07mg/L | 绝对误差不超过±0.3mg/L
2021年11月栖霞区VOC | 中国石化集团金陵石油化工有限责任公司（烷基苯厂） | 水环境 | 有机化学原料制造 | 石油化学工业污染物排放标准(GB31571-2015) | （表2）水污染物特别排放限值,企业废水总排放口,直接排放限值 | 污水排放口 | 氨氮（NH3-N） | 2021-11-03 | 实际样 | 1.5 | 1.43 | -0.07mg/L | 绝对误差不超过±0.3mg/L

## 废气排放
任务名称 | 企业名称 | 名录类别 | 行业类别 | 执行标准名称 | 执行标准条目名称 | 监测点 | 监测项目 | 监测日期 | 流量(m³/h) | 温度(°C) | 湿度(%) | 含氧量(%) | 流速(m/s) | 生产负荷(%) | 实测浓度 | 折算浓度 | 上限 | 下限 | 单位 | 是否超标 | 超标倍数 | 备注 | 是否有评价限值
2021年11月栖霞区污染源监督性监测 | 南京欧泰钢格板制造有限公司 | 土壤环境 | 金属结构制造 | 大气污染物综合排放标准(GB16297-1996) | （表2）新污染源大气污染物排放限值（1997年1月1日起）,最高允许排放浓度,通用,排气筒15m,二级,0.26 | 表面处理车间排气筒(1) | 氯化氢 | 2021-11-04 | [6 empty] | 0.61 | 0.61 | 100 |  | mg/m3 | 否 |  |  | 是
2021年11月栖霞区污染源监督性监测 | 南京国路沥青有限公司 | 其他 | 其他仓储业 | 大气污染物综合排放标准(GB16297-1996) | （表2）新污染源大气污染物排放限值（1997年1月1日起）,最高允许排放浓度,使用溶剂汽油或其他混合烃类物质,排气筒15m,二级,10 | 喷淋（2级串联）+离心式油雾净化+电捕集净化+UV光催化排气筒 | 非甲烷总烃 | 2021-11-12 | [6 empty] | 0.39 | 0.39 | 120 |  | mg/m3 | 否 |  |  | 是
2021年11月栖霞区污染源监督性监测 | 南京宁昆再生资源有限公司 | 其他 | 危险废物治理 | 大气污染物综合排放标准(GB16297-1996) | （表2）新污染源大气污染物排放限值（1997年1月1日起）,最高允许排放浓度,通用 | 清洗车间排气筒(1) | 颗粒物 | 2021-11-11 | [6 empty] | 3.2 | 3.2 | 120 |  | mg/m3 | 否 |  |  | 是
2021年11月栖霞区污染源监督性监测 | 南京宁昆再生资源有限公司 | 其他 | 危险废物治理 | ＤＢ32/3728-2020 工业炉窑大气污染物排放标准ＤＢ32/3728-2020(ＤＢ32/3728-2020 ) | 表1 | 清洗车间烘干排气筒(1) | 颗粒物 | 2021-11-11 | [6 empty] | 1.2 | 1.2 | 10 |  | mg/m3 | 否 |  |  | 是
2021年11月栖霞区污染源监督性监测 | 南京宁昆再生资源有限公司 | 其他 | 危险废物治理 | ＤＢ32/3728-2020 工业炉窑大气污染物排放标准ＤＢ32/3728-2020(ＤＢ32/3728-2020 ) | 表1 | 清洗车间烘干排气筒(1) | 氮氧化物 | 2021-11-11 | [6 empty] | 6 | 6 | 90 |  | mg/m3 | 否 |  |  | 是
2021年11月栖霞区污染源监督性监测 | 南京宁昆再生资源有限公司 | 其他 | 危险废物治理 | ＤＢ32/3728-2020 工业炉窑大气污染物排放标准ＤＢ32/3728-2020(ＤＢ32/3728-2020 ) | 表1 | 清洗车间烘干排气筒(1) | 二氧化硫 | 2021-11-11 | [6 empty] | <3 | <3 | 40 |  | mg/m3 | 否 |  |  | 是
2021年11月栖霞区污染源监督性监测 | 南京德星精密压铸有限公司 | 其他 | 有色金属铸造 | 大气污染物综合排放标准(GB16297-1996) | （表2）新污染源大气污染物排放限值（1997年1月1日起）,最高允许排放浓度,通用 | 表面清理工段废气排气筒 | 颗粒物 | 2021-11-03 | [6 empty] | 3.4 | 3.4 | 120 |  | mg/m3 | 否 |  |  | 是
2021年11月栖霞区污染源监督性监测 | 南京德星精密压铸有限公司 | 其他 | 有色金属铸造 | 大气污染物综合排放标准(GB16297-1996) | （表2）新污染源大气污染物排放限值（1997年1月1日起）,最高允许排放浓度,使用溶剂汽油或其他混合烃类物质,排气筒40m,二级,100 | 压铸工段排气筒 | 非甲烷总烃 | 2021-11-03 | [6 empty] | 1.62 | 1.62 | 120 |  | mg/m3 | 否 |  |  | 是
2021年11月栖霞区污染源监督性监测 | 南京德星精密压铸有限公司 | 其他 | 有色金属铸造 | 工业炉窑大气污染物排放标准(GB9078-1996) | （表4）各种工业炉窑有害污染物最高排放浓度,1997年1月1日起新、改、扩建的工业炉窑,有色金属冶炼,标准级别二 | 熔炼炉废气排气筒 | 二氧化硫 | 2021-11-03 | [6 empty] | 25 | 261 | 850 |  | mg/m3 | 否 |  |  | 是
2021年11月栖霞区污染源监督性监测 | 南京德星精密压铸有限公司 | 其他 | 有色金属铸造 | 工业窑炉大气污染物排放标准(GB9078-1996) | 表2其他炉窑二级标准 | 熔炼炉废气排气筒 | 颗粒物 | 2021-11-03 | [6 empty] | 3.5 | 36 | 100 |  | mg/m3 | 否 |  |  | 是
2021年11月栖霞区污染源监督性监测 | 南京华威医药科技集团有限公司 | 土壤环境 | 医学研究和试验发展 | 大气污染物综合排放标准(GB16297-1996) | （表2）新污染源大气污染物排放限值（1997年1月1日起）,最高允许排放浓度,使用溶剂汽油或其他混合烃类物质,排气筒40m,二级,100 | 实验室通风厨排气筒FQ-1(FQ-1号) | 非甲烷总烃 | 2021-11-01 | [6 empty] | 0.77 | 0.77 | 120 |  | mg/m3 | 否 |  |  | 是
2021年11月栖霞区污染源监督性监测 | 南京华威医药科技集团有限公司 | 土壤环境 | 医学研究和试验发展 | 大气污染物综合排放标准(GB16297-1996) | （表2）新污染源大气污染物排放限值（1997年1月1日起）,最高允许排放浓度,使用溶剂汽油或其他混合烃类物质,排气筒40m,二级,100 | 实验室通风厨排气筒FQ-2(FQ-2号) | 非甲烷总烃 | 2021-11-01 | [6 empty] | 1.10 | 1.10 | 120 |  | mg/m3 | 否 |  |  | 是
2021年11月栖霞区污染源监督性监测 | 南京华威医药科技集团有限公司 | 土壤环境 | 医学研究和试验发展 | 大气污染物综合排放标准(GB16297-1996) | （表2）新污染源大气污染物排放限值（1997年1月1日起）,最高允许排放浓度,使用溶剂汽油或其他混合烃类物质,排气筒40m,二级,100 | 实验室通风厨排气筒FQ-4(FQ-4号) | 非甲烷总烃 | 2021-11-01 | [6 empty] | 0.89 | 0.89 | 120 |  | mg/m3 | 否 |  |  | 是
2021年11月栖霞区污染源监督性监测 | 南京华威医药科技集团有限公司 | 土壤环境 | 医学研究和试验发展 | 大气污染物综合排放标准(GB16297-1996) | （表2）新污染源大气污染物排放限值（1997年1月1日起）,最高允许排放浓度,使用溶剂汽油或其他混合烃类物质,排气筒40m,二级,100 | 实验室通风厨排气筒FQ-3(FQ-3号) | 非甲烷总烃 | 2021-11-01 | [6 empty] | 1.11 | 1.11 | 120 |  | mg/m3 | 否 |  |  | 是
2021年11月栖霞区VOC | 南京利利达泡沫制品有限公司 | 大气环境 | 泡沫塑料制造 | 合成树脂工业污染物排放标准(GB31572-2015) | （表5）大气污染物特别排放限值,焚烧类有机废气排放口,有机硅树脂 | 预发车间排气筒FQ-1(FQ-1) | 非甲烷总烃 | 2021-11-12 | [6 empty] | 3.40 | 3.40 | 60 |  | mg/m3 | 否 |  |  | 是
2021年11月栖霞区VOC | 南京利利达泡沫制品有限公司 | 大气环境 | 泡沫塑料制造 | 大气污染物综合排放标准(GB16297-1996) | （表2）新污染源大气污染物排放限值（1997年1月1日起）,最高允许排放浓度,通用,排气筒15m,二级,3.1 | 预发车间排气筒FQ-1(FQ-1) | 甲苯 | 2021-11-12 | [6 empty] | 0.376 | 0.376 | 40 |  | mg/m3 | 否 |  |  | 是
2021年11月栖霞区VOC | 南京利利达泡沫制品有限公司 | 大气环境 | 泡沫塑料制造 | 大气污染物综合排放标准(GB16297-1996) | （表2）新污染源大气污染物排放限值（1997年1月1日起）,最高允许排放浓度,通用,排气筒15m,二级,0.50 | 预发车间排气筒FQ-1(FQ-1) | 苯 | 2021-11-12 | [6 empty] | <0.010 | <0.010 | 12 |  | mg/m3 | 否 |  |  | 是
2021年11月栖霞区VOC | 南京利利达泡沫制品有限公司 | 大气环境 | 泡沫塑料制造 | 大气污染物综合排放标准(GB16297-1996) | （表2）新污染源大气污染物排放限值（1997年1月1日起）,最高允许排放浓度,通用 | 预发车间排气筒FQ-1(FQ-1) | 二甲苯 | 2021-11-12 | [6 empty] | 0.043 | 0.043 | 70 |  | mg/m3 | 否 |  |  | 是
2021年11月栖霞区VOC | 新实力食品科技（南京）有限公司 | 大气环境 | 食用植物油加工 | 锅炉大气污染物排放标准(GB13271-2014) | （表3）大气污染物特别排放限值,烟囱或烟道,燃气锅炉 | 生物质锅炉废气排放口(FQ-1号) | 二氧化硫 | 2021-11-09 | [6 empty] | 3 | 3 | 200 |  | mg/m3 | 否 |  |  | 是
2021年11月栖霞区VOC | 新实力食品科技（南京）有限公司 | 大气环境 | 食用植物油加工 | 锅炉大气污染物排放标准(GB13271-2014) | （表3）大气污染物特别排放限值,烟囱或烟道,燃油锅炉 | 生物质锅炉废气排放口(FQ-1号) | 氮氧化物 | 2021-11-09 | [6 empty] | 31 | 34 | 200 |  | mg/m3 | 否 |  |  | 是
2021年11月栖霞区VOC | 新实力食品科技（南京）有限公司 | 大气环境 | 食用植物油加工 | 锅炉大气污染物排放标准(GB13271-2014) | （表3）大气污染物特别排放限值,烟囱或烟道,燃煤锅炉 | 生物质锅炉废气排放口(FQ-1号) | 颗粒物 | 2021-11-09 | [6 empty] | 1.5 | 1.6 | 30 |  | mg/m3 | 否 |  |  | 是
2021年11月栖霞区VOC | 新实力食品科技（南京）有限公司 | 大气环境 | 食用植物油加工 | 大气污染物综合排放标准(GB16297-1996) | （表2）新污染源大气污染物排放限值（1997年1月1日起）,最高允许排放浓度,通用 | 白土风送装置废气排放口(FQ-3号) | 颗粒物 | 2021-11-09 | [6 empty] | 1.4 | 1.4 | 120 |  | mg/m3 | 否 |  |  | 是
2021年11月栖霞区VOC | 新实力食品科技（南京）有限公司 | 大气环境 | 食用植物油加工 | 锅炉大气污染物排放标准(GB13271-2014) | （表3）大气污染物特别排放限值,烟囱或烟道,燃气锅炉 | 燃气锅炉废气排放口(FQ-2号) | 颗粒物 | 2021-11-09 | [6 empty] | 1.6 | 2.3 | 20 |  | mg/m3 | 否 |  |  | 是
2021年11月栖霞区VOC | 新实力食品科技（南京）有限公司 | 大气环境 | 食用植物油加工 | 锅炉大气污染物排放标准(GB13271-2014) | （表3）大气污染物特别排放限值,烟囱或烟道,燃气锅炉 | 燃气锅炉废气排放口(FQ-2号) | 氮氧化物 | 2021-11-09 | [6 empty] | 13 | 19 | 150 |  | mg/m3 | 否 |  |  | 是
2021年11月栖霞区VOC | 新实力食品科技（南京）有限公司 | 大气环境 | 食用植物油加工 | 锅炉大气污染物排放标准(GB13271-2014) | （表3）大气污染物特别排放限值,烟囱或烟道,燃气锅炉 | 燃气锅炉废气排放口(FQ-2号) | 二氧化硫 | 2021-11-09 | [6 empty] | <3 | <3 | 50 |  | mg/m3 | 否 |  |  | 是
2021年11月栖霞区VOC | 中国石化集团金陵石油化工有限责任公司（烷基苯厂） | 水环境 | 有机化学原料制造 | 石油化学工业污染物排放标准(GB31571-2015) | （表5）大气污染物特别排放限值, 工艺加热炉 | NF-503烟囱FQ-WJB-03(DA001) | 颗粒物 | 2021-11-03 | [6 empty] | <1 | <1 | 20 |  | mg/m3 | 否 |  |  | 是
2021年11月栖霞区VOC | 中国石化集团金陵石油化工有限责任公司（烷基苯厂） | 水环境 | 有机化学原料制造 | 石油化学工业污染物排放标准(GB31571-2015) | （表5）大气污染物特别排放限值, 工艺加热炉 | NF-503烟囱FQ-WJB-03(DA001) | 二氧化硫 | 2021-11-03 | [6 empty] | 4 | 4 | 50 |  | mg/m3 | 否 |  |  | 是
2021年11月栖霞区VOC | 中国石化集团金陵石油化工有限责任公司（烷基苯厂） | 水环境 | 有机化学原料制造 | 石油化学工业污染物排放标准(GB31571-2015) | （表5）大气污染物特别排放限值, 工艺加热炉 | NF-503烟囱FQ-WJB-03(DA001) | 氮氧化物 | 2021-11-03 | [6 empty] | 33 | 33 | 100 |  | mg/m3 | 否 |  |  | 是
2021年11月栖霞区VOC | 中国石化集团金陵石油化工有限责任公司（烷基苯厂） | 水环境 | 有机化学原料制造 | 石油化学工业污染物排放标准(GB31571-2015) | （表5）大气污染物特别排放限值, 工艺加热炉 | F-501联合烟囱FQ-WJB-01(DA001) | 氮氧化物 | 2021-11-03 | [6 empty] | 49 | 49 | 100 |  | mg/m3 | 否 |  |  | 是
2021年11月栖霞区VOC | 中国石化集团金陵石油化工有限责任公司（烷基苯厂） | 水环境 | 有机化学原料制造 | 石油化学工业污染物排放标准(GB31571-2015) | （表5）大气污染物特别排放限值, 工艺加热炉 | F-501联合烟囱FQ-WJB-01(DA001) | 颗粒物 | 2021-11-03 | [6 empty] | 4.8 | 4.8 | 20 |  | mg/m3 | 否 |  |  | 是
2021年11月栖霞区VOC | 中国石化集团金陵石油化工有限责任公司（烷基苯厂） | 水环境 | 有机化学原料制造 | 石油化学工业污染物排放标准(GB31571-2015) | （表5）大气污染物特别排放限值, 工艺加热炉 | F-501联合烟囱FQ-WJB-01(DA001) | 二氧化硫 | 2021-11-03 | [6 empty] | 13 | 13 | 50 |  | mg/m3 | 否 |  |  | 是
2021年11月栖霞区VOC | 中国石化集团金陵石油化工有限责任公司（烷基苯厂） | 水环境 | 有机化学原料制造 | 石油化学工业污染物排放标准(GB31571-2015) | （表6）废气中有机特征污染物及排放限值 | 油品车间异味处理设施排气筒(DA001) | 甲苯 | 2021-11-03 | [6 empty] | <0.01 | <0.01 | 15 |  | mg/m3 | 否 |  |  | 是
2021年11月栖霞区VOC | 中国石化集团金陵石油化工有限责任公司（烷基苯厂） | 水环境 | 有机化学原料制造 | 石油化学工业污染物排放标准(GB31571-2015) | （表5）大气污染物特别排放限值,废水处理有机废气收集处理装置焚烧类有机排放口 | 油品车间异味处理设施排气筒(DA001) | 非甲烷总烃 | 2021-11-03 | [6 empty] | 0.93 | 0.93 | 120 |  | mg/m3 | 否 |  |  | 是
2021年11月栖霞区VOC | 中国石化集团金陵石油化工有限责任公司（烷基苯厂） | 水环境 | 有机化学原料制造 | 石油化学工业污染物排放标准(GB31571-2015) | （表6）废气中有机特征污染物及排放限值 | 油品车间异味处理设施排气筒(DA001) | 二甲苯（总量） | 2021-11-03 | [6 empty] | <0.01 | <0.01 | 20 |  | mg/m3 | 否 |  |  | 是
2021年11月栖霞区VOC | 中国石化集团金陵石油化工有限责任公司（烷基苯厂） | 水环境 | 有机化学原料制造 | 石油化学工业污染物排放标准(GB31571-2015) | （表6）废气中有机特征污染物及排放限值 | 油品车间异味处理设施排气筒(DA001) | 苯 | 2021-11-03 | [6 empty] | <0.01 | <0.01 | 4 |  | mg/m3 | 否 |  |  | 是
2021年11月栖霞区VOC | 中国石化集团金陵石油化工有限责任公司（烷基苯厂） | 水环境 | 有机化学原料制造 | 石油化学工业污染物排放标准(GB31571-2015) | （表5）大气污染物特别排放限值, 工艺加热炉 | 新加氢排气筒FQ-WJB-05(DA001) | 颗粒物 | 2021-11-03 | [6 empty] | 3.8 | 3.8 | 20 |  | mg/m3 | 否 |  |  | 是
2021年11月栖霞区VOC | 中国石化集团金陵石油化工有限责任公司（烷基苯厂） | 水环境 | 有机化学原料制造 | 石油化学工业污染物排放标准(GB31571-2015) | （表5）大气污染物特别排放限值, 工艺加热炉 | 新加氢排气筒FQ-WJB-05(DA001) | 氮氧化物 | 2021-11-03 | [6 empty] | 31 | 31 | 100 |  | mg/m3 | 否 |  |  | 是
2021年11月栖霞区VOC | 中国石化集团金陵石油化工有限责任公司（烷基苯厂） | 水环境 | 有机化学原料制造 | 石油化学工业污染物排放标准(GB31571-2015) | （表5）大气污染物特别排放限值, 工艺加热炉 | 新加氢排气筒FQ-WJB-05(DA001) | 二氧化硫 | 2021-11-03 | [6 empty] | 3 | 3 | 50 |  | mg/m3 | 否 |  |  | 是
2021年11月栖霞区VOC | 南京燕太油品有限公司 | 大气环境 | 环境卫生管理 | 恶臭污染物排放标准(GB14554-93) | （表2）恶臭污染物排放标准值,排气筒高度15m | 加热罐废气排口QF1(1) | 氨 | 2021-11-04 | [6 empty] | 0.99 | 0.99 | 4.9 |  | kg/h | 否 |  |  | 是
2021年11月栖霞区VOC | 南京燕太油品有限公司 | 大气环境 | 环境卫生管理 | 恶臭污染物排放标准(GB14554-93) | （表2）恶臭污染物排放标准值,排气筒高度15m | 加热罐废气排口QF1(1) | 硫化氢 | 2021-11-04 | [6 empty] | 0.088 | 0.088 | 0.33 |  | kg/h | 否 |  |  | 是
2021年11月栖霞区VOC | 金洙电子(南京)有限公司 | 大气环境 | 塑料板、管、型材制造 | 大气污染物综合排放标准(GB16297-1996) | （表2）新污染源大气污染物排放限值（1997年1月1日起）,最高允许排放浓度,使用溶剂汽油或其他混合烃类物质,排气筒15m,二级,10 | 注塑排气筒FQ-1号(FQ-1号) | 非甲烷总烃 | 2021-11-12 | [6 empty] | 3.02 | 3.02 | 120 |  | mg/m3 | 否 |  |  | 是
2021年11月栖霞区VOC | 金桐石油化工有限公司 | 大气环境 | 专项化学用品制造 | 大气污染物综合排放标准(GB16297-1996) | （表1）现有污染源大气污染物排放限值（1997年1月1日1前）,最高允许排放浓度,除火炸药厂外其它,排气筒15m,三级,2.8 | 2.0磺化车间废气处理装置排气筒(FQ-03) | 硫酸雾 | 2021-11-09 | [6 empty] | 0.52 | 0.52 | 70 |  | mg/m3 | 否 |  |  | 是
2021年11月栖霞区VOC | 金桐石油化工有限公司 | 大气环境 | 专项化学用品制造 | 大气污染物综合排放标准(GB16297-1996) | （表1）现有污染源大气污染物排放限值（1997年1月1日1前）,最高允许排放浓度,硫、二氧化硫、硫酸和其它含硫化合物使用,排气筒15m,三级,4.1 | 2.0磺化车间废气处理装置排气筒(FQ-03) | 二氧化硫 | 2021-11-09 | [6 empty] | <3 | <3 | 700 |  | mg/m3 | 否 |  |  | 是
2021年11月栖霞区VOC | 江南-小野田水泥有限公司 | 大气环境 | 水泥制造 | 水泥工业大气污染物排放标准(GB4915-2013) | （表2）大气污染物特别排放限值,水泥制造,水泥窑及窑尾余热利用系统 | 水泥窑排气口（窑尾）(DA031) | 氨 | 2021-11-11 | 514920 | 82 | 4.5 | 13.1 | 14.5 |  | 0.37 | 0.37 | 8 |  | mg/m3 | 否 |  |  | 是
2021年11月栖霞区VOC | 江南-小野田水泥有限公司 | 大气环境 | 水泥制造 | 水泥工业大气污染物排放标准(GB4915-2013) | （表2）大气污染物特别排放限值,水泥制造,水泥窑及窑尾余热利用系统 | 水泥窑排气口（窑尾）(DA031) | 颗粒物 | 2021-11-11 | 514920 | 82 | 4.5 | 13.1 | 14.5 |  | <1.0 | <1.0 | 20 |  | mg/m3 | 否 |  |  | 是
2021年11月栖霞区VOC | 江南-小野田水泥有限公司 | 大气环境 | 水泥制造 | 水泥工业大气污染物排放标准(GB4915-2013) | （表2）大气污染物特别排放限值,水泥制造,水泥窑及窑尾余热利用系统 | 水泥窑排气口（窑尾）(DA031) | 氮氧化物 | 2021-11-11 | 514920 | 82 | 4.5 | 13.1 | 14.5 |  | 39 | 39 | 320 |  | mg/m3 | 否 |  |  | 是
2021年11月栖霞区VOC | 江南-小野田水泥有限公司 | 大气环境 | 水泥制造 | 水泥工业大气污染物排放标准(GB4915-2013) | （表2）大气污染物特别排放限值,水泥制造,水泥窑及窑尾余热利用系统 | 水泥窑排气口（窑尾）(DA031) | 二氧化硫 | 2021-11-11 | 514920 | 82 | 4.5 | 13.1 | 14.5 |  | 10 | 10 | 100 |  | mg/m3 | 否 |  |  | 是
2021年11月栖霞区VOC | 江南-小野田水泥有限公司 | 大气环境 | 水泥制造 | 水泥工业大气污染物排放标准(GB4915-2013) | （表2）大气污染物特别排放限值,水泥制造,水泥窑及窑尾余热利用系统 | 水泥窑排气口（窑尾）(DA031) | 氟化物 | 2021-11-11 | 514920 | 82 | 4.5 | 13.1 | 14.5 |  | 0.46 | 0.46 | 3 |  | mg/m3 | 否 |  |  | 是

## 废水排放
任务名称 | 企业名称 | 名录类别 | 行业类别 | 受纳水体 | 执行标准名称 | 执行标准条目名称 | 监测点 | 监测项目 | 监测日期 | 流量(m³/s) | 水温(°C) | 生产负荷(%) | 进口浓度 | 排放浓度 | 上限 | 下限 | 单位 | 是否超标 | 超标倍数 | 备注 | 是否有评价限值
2021年11月栖霞区污染源监督性监测 | 南京德星精密压铸有限公司 | 其他 | 有色金属铸造 |  | 东阳污水处理厂接管标准(/) | 东阳污水处理厂接管标准 | 废水总排口(WS1) | 总磷 | 2021-11-03 | 0 |  |  |  | 4.22 | 5 |  | mg/L | 否 |  |  | 是
2021年11月栖霞区污染源监督性监测 | 南京德星精密压铸有限公司 | 其他 | 有色金属铸造 |  | 东阳污水处理厂接管标准(/) | 东阳污水处理厂接管标准 | 废水总排口(WS1) | 化学需氧量 | 2021-11-03 | 0 |  |  |  | 145 | 350 |  | mg/L | 否 |  |  | 是
2021年11月栖霞区污染源监督性监测 | 南京仙林碧水源污水处理有限公司 | 水环境 | 污水处理及其再生利用 | 九乡河 | 城镇污水处理厂污染物排放标准[国标](GB18918-2002) | （表2）部分一类污染物最高允许排放浓度（日均值） | 出口(WS-01 ) | 总镉 | 2021-11-10 | 0 |  |  |  | 0.00009 | 0.01 |  | mg/L | 否 |  |  | 是
2021年11月栖霞区污染源监督性监测 | 南京仙林碧水源污水处理有限公司 | 水环境 | 污水处理及其再生利用 | 九乡河 | 城镇污水处理厂污染物排放标准[国标](GB18918-2002) | （表2）部分一类污染物最高允许排放浓度（日均值） | 出口(WS-01 ) | 总汞 | 2021-11-10 | 0 |  |  |  | 0.00044 | 0.001 |  | mg/L | 否 |  |  | 是
2021年11月栖霞区污染源监督性监测 | 南京仙林碧水源污水处理有限公司 | 水环境 | 污水处理及其再生利用 | 九乡河 | 城镇污水处理厂污染物排放标准[国标](GB18918-2002) | （表2）部分一类污染物最高允许排放浓度（日均值） | 出口(WS-01 ) | 六价铬 | 2021-11-10 | 0 |  |  |  | <0.004 | 0.05 |  | mg/L | 否 |  |  | 是
2021年11月栖霞区污染源监督性监测 | 南京仙林碧水源污水处理有限公司 | 水环境 | 污水处理及其再生利用 | 九乡河 | 城镇污水处理厂污染物排放标准[国标](GB18918-2002) | （表2）部分一类污染物最高允许排放浓度（日均值） | 出口(WS-01 ) | 总砷 | 2021-11-10 | 0 |  |  |  | 0.00064 | 0.1 |  | mg/L | 否 |  |  | 是
2021年11月栖霞区污染源监督性监测 | 南京仙林碧水源污水处理有限公司 | 水环境 | 污水处理及其再生利用 | 九乡河 | 城镇污水处理厂污染物排放标准[国标](GB18918-2002) | （表2）部分一类污染物最高允许排放浓度（日均值） | 出口(WS-01 ) | 总铅 | 2021-11-10 | 0 |  |  |  | 0.00142 | 0.1 |  | mg/L | 否 |  |  | 是
2021年11月栖霞区污染源监督性监测 | 南京仙林碧水源污水处理有限公司 | 水环境 | 污水处理及其再生利用 | 九乡河 | 城镇污水处理厂污染物排放标准[国标](GB18918-2002) | （表2）部分一类污染物最高允许排放浓度（日均值） | 出口(WS-01 ) | 总铬 | 2021-11-10 | 0 |  |  |  | 0.00102 | 0.1 |  | mg/L | 否 |  |  | 是
2021年11月栖霞区污染源监督性监测 | 南京仙林碧水源污水处理有限公司 | 水环境 | 污水处理及其再生利用 | 九乡河 | 城镇污水处理厂污染物排放标准[国标](GB18918-2002) | （表1）基本控制项目最高允许排放浓度（日均值）,一级标准（水温＞12℃或≤12℃）,A标准,通用 | 出口(WS-01 ) | 石油类 | 2021-11-10 | 0 |  |  |  | 0.16 | 1 |  | mg/L | 否 |  |  | 是
2021年11月栖霞区污染源监督性监测 | 南京仙林碧水源污水处理有限公司 | 水环境 | 污水处理及其再生利用 | 九乡河 | 城镇污水处理厂污染物排放标准[国标](GB18918-2002) | （表1）基本控制项目最高允许排放浓度（日均值）,一级标准（水温＞12℃或≤12℃）,A标准,通用 | 出口(WS-01 ) | 动植物油 | 2021-11-10 | 0 |  |  |  | 0.18 | 1 |  | mg/L | 否 |  |  | 是
2021年11月栖霞区污染源监督性监测 | 南京仙林碧水源污水处理有限公司 | 水环境 | 污水处理及其再生利用 | 九乡河 | 城镇污水处理厂污染物排放标准[国标](GB18918-2002) | （表1）基本控制项目最高允许排放浓度（日均值）,一级标准（水温＞12℃或≤12℃）,A标准,通用 | 出口(WS-01 ) | 氨氮（NH3-N） | 2021-11-10 | 0 |  |  |  | 1.2 | 5;8 |  | mg/L | 否 |  |  | 是
2021年11月栖霞区污染源监督性监测 | 南京仙林碧水源污水处理有限公司 | 水环境 | 污水处理及其再生利用 | 九乡河 | 城镇污水处理厂污染物排放标准[国标](GB18918-2002) | （表1）基本控制项目最高允许排放浓度（日均值）,一级标准（水温＞12℃或≤12℃）,A标准,通用 | 出口(WS-01 ) | 化学需氧量 | 2021-11-10 | 0 |  |  |  | 42 | 50 |  | mg/L | 否 |  |  | 是
2021年11月栖霞区污染源监督性监测 | 南京仙林碧水源污水处理有限公司 | 水环境 | 污水处理及其再生利用 | 九乡河 | 城镇污水处理厂污染物排放标准[国标](GB18918-2002) | （表1）基本控制项目最高允许排放浓度（日均值）,一级标准（水温＞12℃或≤12℃）,A标准,通用 | 出口(WS-01 ) | 色度 | 2021-11-10 | 0 |  |  |  | 4 | 30 |  | 倍 | 否 |  |  | 是
2021年11月栖霞区污染源监督性监测 | 南京仙林碧水源污水处理有限公司 | 水环境 | 污水处理及其再生利用 | 九乡河 | 城镇污水处理厂污染物排放标准[国标](GB18918-2002) | （表1）基本控制项目最高允许排放浓度（日均值）,一级标准（水温＞12℃或≤12℃）,A标准,通用 | 出口(WS-01 ) | 阴离子表面活性剂（LAS） | 2021-11-10 | 0 |  |  |  | <0.05 | 0.5 |  | mg/L | 否 |  |  | 是
2021年11月栖霞区污染源监督性监测 | 南京仙林碧水源污水处理有限公司 | 水环境 | 污水处理及其再生利用 | 九乡河 | 城镇污水处理厂污染物排放标准[国标](GB18918-2002) | （表1）基本控制项目最高允许排放浓度（日均值）,一级标准（水温＞12℃或≤12℃）,A标准,通用 | 出口(WS-01 ) | 粪大肠菌群数 | 2021-11-10 | 0 |  |  |  | 120 | 1000 |  | 个/L | 否 |  |  | 是
2021年11月栖霞区污染源监督性监测 | 南京仙林碧水源污水处理有限公司 | 水环境 | 污水处理及其再生利用 | 九乡河 | 城镇污水处理厂污染物排放标准[国标](GB18918-2002) | （表1）基本控制项目最高允许排放浓度（日均值）,一级标准（水温＞12℃或≤12℃）,A标准,通用 | 出口(WS-01 ) | pH值 | 2021-11-10 | 0 |  |  |  | 7.0 | 9 | 6 | 无量纲 | 否 |  |  | 是
2021年11月栖霞区污染源监督性监测 | 南京仙林碧水源污水处理有限公司 | 水环境 | 污水处理及其再生利用 | 九乡河 | 城镇污水处理厂污染物排放标准[国标](GB18918-2002) | （表1）基本控制项目最高允许排放浓度（日均值）,一级标准（水温＞12℃或≤12℃）,A标准,通用 | 出口(WS-01 ) | 悬浮物 | 2021-11-10 | 0 |  |  |  | 8 | 10 |  | mg/L | 否 |  |  | 是
2021年11月栖霞区污染源监督性监测 | 南京仙林碧水源污水处理有限公司 | 水环境 | 污水处理及其再生利用 | 九乡河 | 城镇污水处理厂污染物排放标准[国标](GB18918-2002) | （表1）基本控制项目最高允许排放浓度（日均值）,一级标准（水温＞12℃或≤12℃）,A标准,通用 | 出口(WS-01 ) | 总氮（以N计） | 2021-11-10 | 0 |  |  |  | 9.06 | 15 |  | mg/L | 否 |  |  | 是
2021年11月栖霞区污染源监督性监测 | 南京仙林碧水源污水处理有限公司 | 水环境 | 污水处理及其再生利用 | 九乡河 | 城镇污水处理厂污染物排放标准[国标](GB18918-2002) | （表1）基本控制项目最高允许排放浓度（日均值）,一级标准（水温＞12℃或≤12℃）,A标准,2006年1月1日后建设 | 出口(WS-01 ) | 总磷（以P计） | 2021-11-10 | 0 |  |  |  | 0.16 | 0.5 |  | mg/L | 否 |  |  | 是
2021年11月栖霞区污染源监督性监测 | 南京仙林碧水源污水处理有限公司 | 水环境 | 污水处理及其再生利用 | 九乡河 | 城镇污水处理厂污染物排放标准[国标](GB18918-2002) | （表1）基本控制项目最高允许排放浓度（日均值）,一级标准（水温＞12℃或≤12℃）,A标准,通用 | 出口(WS-01 ) | 五日生化需氧量 | 2021-11-10 | 0 |  |  |  | 8.8 | 10 |  | mg/L | 否 |  |  | 是
2021年11月栖霞区污染源监督性监测 | 南京佳和日化有限公司 | 水环境 | 专项化学用品制造 |  | 化学工业主要水污染物排放标准(DB32/939-2006) | 第二类污染物最高允许排放限值,一级标准,一切排污单位 | 污水排放口 | pH值 | 2021-11-02 | 0 |  |  |  | 8.2 | 9 | 6 | 无量纲 | 否 |  |  | 是
2021年11月栖霞区污染源监督性监测 | 南京佳和日化有限公司 | 水环境 | 专项化学用品制造 |  | 化学工业主要水污染物排放标准(DB32／939-2006) | 表2 第二类污染物（指标）最高允许排放值,一级,无机化工原料 | 污水排放口 | 化学需氧量 | 2021-11-02 | 0 |  |  |  | 23 | 80 |  | mg/L | 否 |  |  | 是
2021年11月栖霞区污染源监督性监测 | 南京佳和日化有限公司 | 水环境 | 专项化学用品制造 |  | 化学工业主要水污染物排放标准(DB32／939-2006) | 表2 第二类污染物（指标）最高允许排放值,一级,其他排污单位 | 污水排放口 | 悬浮物 | 2021-11-02 | 0 |  |  |  | 12 | 70 |  | mg/L | 否 |  |  | 是
2021年11月栖霞区污染源监督性监测 | 南京佳和日化有限公司 | 水环境 | 专项化学用品制造 |  | 化学工业主要水污染物排放标准(DB32/939—2006) | 第二类污染物（指标）最高允许排放值 | 污水排放口 | 总磷（以P计） | 2021-11-02 | 0 |  |  |  | 0.01 | 0.5 |  | mg/L | 否 |  |  | 是
2021年11月栖霞区污染源监督性监测 | 南京佳和日化有限公司 | 水环境 | 专项化学用品制造 |  | 化学工业主要水污染物排放标准(DB32／939-2006) | 表2 第二类污染物（指标）最高允许排放值,一级,有机化工原料 | 污水排放口 | 氨氮（NH3-N） | 2021-11-02 | 0 |  |  |  | 0.077 | 15 |  | mg/L | 否 |  |  | 是
2021年11月栖霞区污染源监督性监测 | 南京佳和日化有限公司 | 水环境 | 专项化学用品制造 |  | 污水综合排放标准(GB8978-1996) | （表4）第二类污染物最高允许排放浓度（1998年1月1日后建的单位）,一切排污单位 ,一级标准 | 污水排放口 | 阴离子表面活性剂（LAS） | 2021-11-02 | 0 |  |  |  | 0.141 | 5.0 |  | mg/L | 否 |  |  | 是
2021年11月栖霞区VOC | 新实力食品科技（南京）有限公司 | 大气环境 | 食用植物油加工 |  | 龙潭污水 处理接管标准(/) | 废水 | 污水排放口 | 总磷（以P计） | 2021-11-09 | 0 |  |  |  | 4.59 | 5.0 |  | mg/L | 否 |  |  | 是
2021年11月栖霞区VOC | 新实力食品科技（南京）有限公司 | 大气环境 | 食用植物油加工 |  | 龙潭污水 处理接管标准(/) | 废水 | 污水排放口 | 氨氮（NH3-N） | 2021-11-09 | 0 |  |  |  | 1.11 | 40 |  | mg/L | 否 |  |  | 是
2021年11月栖霞区VOC | 新实力食品科技（南京）有限公司 | 大气环境 | 食用植物油加工 |  | 龙潭污水 处理接管标准(/) | 废水 | 污水排放口 | 化学需氧量 | 2021-11-09 | 0 |  |  |  | 63 | 450 |  | mg/L | 否 |  |  | 是
2021年11月栖霞区VOC | 中国石化集团金陵石油化工有限责任公司（烷基苯厂） | 水环境 | 有机化学原料制造 |  | 石油化学工业污染物排放标准(GB31571-2015) | （表2）水污染物特别排放限值,企业废水总排放口,直接排放限值 | 污水排放口 | 化学需氧量 | 2021-11-03 | 0 |  |  |  | 8 | 50 |  | mg/L | 否 |  |  | 是
2021年11月栖霞区VOC | 中国石化集团金陵石油化工有限责任公司（烷基苯厂） | 水环境 | 有机化学原料制造 |  | 石油化学工业污染物排放标准(GB31571-2015) | （表1）水污染物排放限值,企业废水总排放口,直接排放限值 | 污水排放口 | 悬浮物 | 2021-11-03 | 0 |  |  |  | 8 | 70 |  | mg/L | 否 |  |  | 是
2021年11月栖霞区VOC | 中国石化集团金陵石油化工有限责任公司（烷基苯厂） | 水环境 | 有机化学原料制造 |  | 污水综合排放标准(GB8978-1996) | （表4）第二类污染物最高允许排放浓度（1998年1月1日后建的单位）,一切排污单位 ,一级标准 | 污水排放口 | 阴离子表面活性剂（LAS） | 2021-11-03 | 0 |  |  |  | <0.05 | 5.0 |  | mg/L | 否 |  |  | 是
2021年11月栖霞区VOC | 中国石化集团金陵石油化工有限责任公司（烷基苯厂） | 水环境 | 有机化学原料制造 |  | 石油化学工业污染物排放标准(GB31571-2015) | （表2）水污染物特别排放限值,企业废水总排放口,直接排放限值 | 污水排放口 | 石油类 | 2021-11-03 | 0 |  |  |  | <0.06 | 3.0 |  | mg/L | 否 |  |  | 是
2021年11月栖霞区VOC | 中国石化集团金陵石油化工有限责任公司（烷基苯厂） | 水环境 | 有机化学原料制造 |  | 石油化学工业污染物排放标准(GB31571-2015) | （表2）水污染物特别排放限值,企业废水总排放口,直接排放限值 | 污水排放口 | 挥发酚 | 2021-11-03 | 0 |  |  |  | <0.01 | 0.3 |  | mg/L | 否 |  |  | 是
2021年11月栖霞区VOC | 中国石化集团金陵石油化工有限责任公司（烷基苯厂） | 水环境 | 有机化学原料制造 |  | 石油化学工业污染物排放标准(GB31571-2015) | （表2）水污染物特别排放限值,企业废水总排放口,直接排放限值 | 污水排放口 | 氟化物 | 2021-11-03 | 0 |  |  |  | 1.08 | 8.0 |  | mg/L | 否 |  |  | 是
2021年11月栖霞区VOC | 中国石化集团金陵石油化工有限责任公司（烷基苯厂） | 水环境 | 有机化学原料制造 |  | 石油化学工业污染物排放标准(GB31571-2015) | （表2）水污染物特别排放限值,企业废水总排放口,直接排放限值 | 污水排放口 | 氨氮（NH3-N） | 2021-11-03 | 0 |  |  |  | 0.075 | 5.0 |  | mg/L | 否 |  |  | 是

## 无组织
任务名称 | 企业名称 | 名录类别 | 行业类别 | 执行标准名称 | 执行标准条目名称 | 监测点 | 监测项目 | 监测日期 | 风向 | 风速（m/s） | 温度(℃) | 压力（kPa） | 排放浓度 | 上限 | 下限 | 单位 | 是否超标 | 超标倍数 | 备注
2021年11月栖霞区污染源监督性监测 | 南京市栖霞区华龙化工厂 | 大气环境 | 金属结构制造 | 挥发性有机物无组织排放控制标准(GB37822-2019) | 监控点出1小时平均浓度值 | 厂内车间门窗处 | 非甲烷总烃 | 2021-11-04 |  |  |  |  | 0.54 |  |  | mg/m3 | 否
2021年11月栖霞区污染源监督性监测 | 南京市栖霞区华龙化工厂 | 大气环境 | 金属结构制造 | 大气污染物综合排放标准(GB16297-1996) | （表1）现有污染源大气污染物排放限值（1997年1月1日1前）,无组织排放监控浓度限值,通用 | 下风向3# | 氯化氢 | 2021-11-04 |  |  |  |  | 0.029 |  |  | mg/m3 | 否
2021年11月栖霞区污染源监督性监测 | 南京市栖霞区华龙化工厂 | 大气环境 | 金属结构制造 | 大气污染物综合排放标准(GB16297-1996) | （表2）新污染源大气污染物排放限值（1997年1月1日起）,最高允许排放浓度,通用 | 下风向3# | 颗粒物 | 2021-11-04 |  |  |  |  | 0.290 |  |  | mg/m3 | 否
2021年11月栖霞区污染源监督性监测 | 南京市栖霞区华龙化工厂 | 大气环境 | 金属结构制造 | 工业企业挥发性有机物排放控制标准(DB12/ 524-2020) | 表1,医药制造,最高允许排放浓度 | 下风向3# | 非甲烷总烃 | 2021-11-04 |  |  |  |  | 0.54 |  |  | mg/m3 | 否
2021年11月栖霞区污染源监督性监测 | 南京市栖霞区华龙化工厂 | 大气环境 | 金属结构制造 | 大气污染物综合排放标准(GB16297-1996) | （表2）新污染源大气污染物排放限值（1997年1月1日起）,最高允许排放浓度,通用 | 下风向2# | 颗粒物 | 2021-11-04 |  |  |  |  | 0.326 |  |  | mg/m3 | 否
2021年11月栖霞区污染源监督性监测 | 南京市栖霞区华龙化工厂 | 大气环境 | 金属结构制造 | 工业企业挥发性有机物排放控制标准(DB 12/524-2020) | 挥发性有机物有组织排放限值,表面涂装 | 下风向2# | 非甲烷总烃 | 2021-11-04 |  |  |  |  | 0.54 |  |  | mg/m3 | 否
2021年11月栖霞区污染源监督性监测 | 南京市栖霞区华龙化工厂 | 大气环境 | 金属结构制造 | 大气污染物综合排放标准(GB16297-1996) | （表1）现有污染源大气污染物排放限值（1997年1月1日1前）,无组织排放监控浓度限值,通用 | 下风向2# | 氯化氢 | 2021-11-04 |  |  |  |  | 0.037 |  |  | mg/m3 | 否
2021年11月栖霞区污染源监督性监测 | 南京市栖霞区华龙化工厂 | 大气环境 | 金属结构制造 | 大气污染物综合排放标准(GB16297-1996) | （表1）现有污染源大气污染物排放限值（1997年1月1日1前）,无组织排放监控浓度限值,通用 | 下风向4# | 氯化氢 | 2021-11-04 |  |  |  |  | 0.034 |  |  | mg/m3 | 否
2021年11月栖霞区污染源监督性监测 | 南京市栖霞区华龙化工厂 | 大气环境 | 金属结构制造 | 工业企业挥发性有机物排放控制标准(DB 12/524-2020) | 挥发性有机物有组织排放限值,表面涂装 | 下风向4# | 非甲烷总烃 | 2021-11-04 |  |  |  |  | 0.53 |  |  | mg/m3 | 否
2021年11月栖霞区污染源监督性监测 | 南京市栖霞区华龙化工厂 | 大气环境 | 金属结构制造 | 大气污染物综合排放标准(GB16297-1996) | （表2）新污染源大气污染物排放限值（1997年1月1日起）,最高允许排放浓度,通用 | 下风向4# | 颗粒物 | 2021-11-04 |  |  |  |  | 0.290 |  |  | mg/m3 | 否
2021年11月栖霞区污染源监督性监测 | 南京红叶石化有限公司 | 大气环境 | 油气仓储 | 大气污染物综合排放标准(GB16297-1996) | （表2）新污染源大气污染物排放限值（1997年1月1日起）,无组织排放监控浓度限值,通用 | 厂界下风向 | 非甲烷总烃 | 2021-11-01 |  |  |  |  | 1.02 |  |  | mg/m3 | 否
2021年11月栖霞区污染源监督性监测 | 南京红叶石化有限公司 | 大气环境 | 油气仓储 | 大气污染物综合排放标准(GB16297-1996) | （表2）新污染源大气污染物排放限值（1997年1月1日起）,无组织排放监控浓度限值,通用 | 厂界下风向 | 非甲烷总烃 | 2021-11-01 |  |  |  |  | 1.00 |  |  | mg/m3 | 否
2021年11月栖霞区污染源监督性监测 | 南京红叶石化有限公司 | 大气环境 | 油气仓储 | 大气污染物综合排放标准(GB16297-1996) | （表2）新污染源大气污染物排放限值（1997年1月1日起）,无组织排放监控浓度限值,通用 | 厂界下风向 | 非甲烷总烃 | 2021-11-01 |  |  |  |  | 0.71 |  |  | mg/m3 | 否
2021年11月栖霞区污染源监督性监测 | 中石化长江燃料有限公司南京分公司 | 其他 | 油气仓储 | 挥发性有机物无组织排放控制标准(GB37822-2019) | （表A.1）厂区内VOCs无组织排放限值,监控点处1h平均浓度值,特别排放限值 | 2号罐区 | NMHC | 2021-11-08 |  |  |  |  | 0.64 | 6 |  | mg/m3 | 否
2021年11月栖霞区污染源监督性监测 | 中石化长江燃料有限公司南京分公司 | 其他 | 油气仓储 | 挥发性有机物无组织排放控制标准(GB37822-2019) | （表A.1）厂区内VOCs无组织排放限值,监控点处1h平均浓度值,特别排放限值 | 3号罐区 | NMHC | 2021-11-08 |  |  |  |  | 0.52 | 6 |  | mg/m3 | 否
2021年11月栖霞区污染源监督性监测 | 中石化长江燃料有限公司南京分公司 | 其他 | 油气仓储 | 大气污染物综合排放标准(GB16297-1996) | （表2）新污染源大气污染物排放限值（1997年1月1日起）,无组织排放监控浓度限值,通用 | 厂界下风向Q3 | 非甲烷总烃 | 2021-11-08 |  |  |  |  | 0.77 | 4.0 |  | mg/m3 | 否
2021年11月栖霞区污染源监督性监测 | 中石化长江燃料有限公司南京分公司 | 其他 | 油气仓储 | 大气污染物综合排放标准(GB16297-1996) | （表2）新污染源大气污染物排放限值（1997年1月1日起）,无组织排放监控浓度限值,通用 | 厂界下风向Q2 | 非甲烷总烃 | 2021-11-08 |  |  |  |  | 0.43 | 4.0 |  | mg/m3 | 否
2021年11月栖霞区污染源监督性监测 | 中石化长江燃料有限公司南京分公司 | 其他 | 油气仓储 | 挥发性有机物无组织排放控制标准(GB37822-2019) | （表A.1）厂区内VOCs无组织排放限值,监控点处1h平均浓度值,特别排放限值 | 1号罐区 | NMHC | 2021-11-08 |  |  |  |  | 0.53 | 6 |  | mg/m3 | 否
2021年11月栖霞区污染源监督性监测 | 中石化长江燃料有限公司南京分公司 | 其他 | 油气仓储 | 大气污染物综合排放标准(GB16297-1996) | （表2）新污染源大气污染物排放限值（1997年1月1日起）,无组织排放监控浓度限值,通用 | 厂界下风向Q4 | 非甲烷总烃 | 2021-11-08 |  |  |  |  | 1.05 | 4.0 |  | mg/m3 | 否
2021年11月栖霞区污染源监督性监测 | 南京中石油联安石化有限公司 | 其他 | 石油及制品批发 | 大气污染物综合排放标准(GB16297-1996) | （表2）新污染源大气污染物排放限值（1997年1月1日起）,无组织排放监控浓度限值,通用 | 下风向监测点Q4 | 非甲烷总烃 | 2021-11-02 |  |  |  |  | 0.49 | 4.0 |  | mg/m3 | 否
2021年11月栖霞区污染源监督性监测 | 南京中石油联安石化有限公司 | 其他 | 石油及制品批发 | 大气污染物综合排放标准(GB16297-1996) | （表2）新污染源大气污染物排放限值（1997年1月1日起）,无组织排放监控浓度限值,通用 | 下风向监测点Q3 | 非甲烷总烃 | 2021-11-02 |  |  |  |  | 0.53 | 4.0 |  | mg/m3 | 否
2021年11月栖霞区污染源监督性监测 | 南京中石油联安石化有限公司 | 其他 | 石油及制品批发 | 大气污染物综合排放标准(GB16297-1996) | （表2）新污染源大气污染物排放限值（1997年1月1日起）,无组织排放监控浓度限值,通用 | 下风向监测点Q2 | 非甲烷总烃 | 2021-11-02 |  |  |  |  | 0.51 | 4.0 |  | mg/m3 | 否
2021年11月栖霞区污染源监督性监测 | 江苏境具净环保科技有限公司 | 其他 | 环境治理业 | 挥发性有机物无组织排放控制标准(GB37822-2019) | （表A.1）厂区内VOCs无组织排放限值,监控点处1h平均浓度值,特别排放限值 | 罐区外1米Q2 | NMHC | 2021-11-03 |  |  |  |  | 0.52 | 6 |  | mg/m3 | 否
2021年11月栖霞区污染源监督性监测 | 南京市栖霞永生标牌厂 | 大气环境 | 制造业 | 大气污染物综合排放标准(GB16297-1996) | （表2）新污染源大气污染物排放限值（1997年1月1日起）,最高允许排放浓度,通用 | 下风向4# | 颗粒物 | 2021-11-03 |  |  |  |  | 0.195 |  |  | mg/m3 | 否
2021年11月栖霞区污染源监督性监测 | 南京市栖霞永生标牌厂 | 大气环境 | 制造业 | 工业企业挥发性有机物排放控制标准(DB12/ 524-2020) | 表1,医药制造,最高允许排放浓度 | 下风向4# | 非甲烷总烃 | 2021-11-03 |  |  |  |  | 0.42 |  |  | mg/m3 | 否
2021年11月栖霞区污染源监督性监测 | 南京市栖霞永生标牌厂 | 大气环境 | 制造业 | 大气污染物综合排放标准(GB16297-1996) | （表2）新污染源大气污染物排放限值（1997年1月1日起）,最高允许排放浓度,通用 | 下风向3# | 颗粒物 | 2021-11-03 |  |  |  |  | 0.212 |  |  | mg/m3 | 否
2021年11月栖霞区污染源监督性监测 | 南京市栖霞永生标牌厂 | 大气环境 | 制造业 | 工业涂装工序挥发性有机物排放标准(DB41/1951-2020) | 非甲烷总烃 | 下风向3# | 非甲烷总烃 | 2021-11-03 |  |  |  |  | 0.42 |  |  | mg/m3 | 否
2021年11月栖霞区污染源监督性监测 | 南京市栖霞永生标牌厂 | 大气环境 | 制造业 | 大气污染物综合排放标准(GB16297-1996) | （表2）新污染源大气污染物排放限值（1997年1月1日起）,最高允许排放浓度,通用 | 下风向2# | 颗粒物 | 2021-11-03 |  |  |  |  | 0.195 |  |  | mg/m3 | 否
2021年11月栖霞区污染源监督性监测 | 南京市栖霞永生标牌厂 | 大气环境 | 制造业 | 工业企业挥发性有机物排放控制标准(DB 12/524-2020) | 挥发性有机物有组织排放限值,表面涂装 | 下风向2# | 非甲烷总烃 | 2021-11-03 |  |  |  |  | 0.41 |  |  | mg/m3 | 否
2021年11月栖霞区VOC | 南京利利达泡沫制品有限公司 | 大气环境 | 泡沫塑料制造 | 大气污染物综合排放标准(GB16297-1996) | （表2）新污染源大气污染物排放限值（1997年1月1日起）,无组织排放监控浓度限值,通用 | 下风向QW4 | 非甲烷总烃 | 2021-11-12 |  |  |  |  | 1.21 | 4.0 |  | mg/m3 | 否
2021年11月栖霞区VOC | 南京利利达泡沫制品有限公司 | 大气环境 | 泡沫塑料制造 | 大气污染物综合排放标准(GB16297-1996) | （表2）新污染源大气污染物排放限值（1997年1月1日起）,无组织排放监控浓度限值,通用 | 下风向QW3 | 非甲烷总烃 | 2021-11-12 |  |  |  |  | 0.64 | 4.0 |  | mg/m3 | 否
2021年11月栖霞区VOC | 南京利利达泡沫制品有限公司 | 大气环境 | 泡沫塑料制造 | 大气污染物综合排放标准(GB16297-1996) | （表2）新污染源大气污染物排放限值（1997年1月1日起）,无组织排放监控浓度限值,通用 | 下风向QW2 | 非甲烷总烃 | 2021-11-12 |  |  |  |  | 0.49 | 4.0 |  | mg/m3 | 否
2021年11月栖霞区VOC | 南京利利达泡沫制品有限公司 | 大气环境 | 泡沫塑料制造 | 大气污染物综合排放标准(GB16297-1996) | （表2）新污染源大气污染物排放限值（1997年1月1日起）,无组织排放监控浓度限值,通用 | 下风向QW4 | 甲苯 | 2021-11-12 |  |  |  |  | 0.159 | 2.4 |  | mg/m3 | 否
2021年11月栖霞区VOC | 南京利利达泡沫制品有限公司 | 大气环境 | 泡沫塑料制造 | 大气污染物综合排放标准(GB16297-1996) | （表2）新污染源大气污染物排放限值（1997年1月1日起）,最高允许排放浓度,通用 | 下风向QW4 | 二甲苯 | 2021-11-12 |  |  |  |  | <0.0015 |  |  | mg/m3 | 否
2021年11月栖霞区VOC | 南京利利达泡沫制品有限公司 | 大气环境 | 泡沫塑料制造 | 大气污染物综合排放标准(GB16297-1996) | （表2）新污染源大气污染物排放限值（1997年1月1日起）,无组织排放监控浓度限值,通用 | 下风向QW4 | 苯 | 2021-11-12 |  |  |  |  | <0.0015 | 0.40 |  | mg/m3 | 否
2021年11月栖霞区VOC | 南京利利达泡沫制品有限公司 | 大气环境 | 泡沫塑料制造 | 大气污染物综合排放标准(GB16297-1996) | （表2）新污染源大气污染物排放限值（1997年1月1日起）,最高允许排放浓度,通用 | 下风向QW3 | 二甲苯 | 2021-11-12 |  |  |  |  | <0.0015 |  |  | mg/m3 | 否
2021年11月栖霞区VOC | 南京利利达泡沫制品有限公司 | 大气环境 | 泡沫塑料制造 | 大气污染物综合排放标准(GB16297-1996) | （表2）新污染源大气污染物排放限值（1997年1月1日起）,无组织排放监控浓度限值,通用 | 下风向QW3 | 苯 | 2021-11-12 |  |  |  |  | <0.0015 | 0.40 |  | mg/m3 | 否
2021年11月栖霞区VOC | 南京利利达泡沫制品有限公司 | 大气环境 | 泡沫塑料制造 | 大气污染物综合排放标准(GB16297-1996) | （表2）新污染源大气污染物排放限值（1997年1月1日起）,无组织排放监控浓度限值,通用 | 下风向QW3 | 甲苯 | 2021-11-12 |  |  |  |  | 0.165 | 2.4 |  | mg/m3 | 否
2021年11月栖霞区VOC | 南京利利达泡沫制品有限公司 | 大气环境 | 泡沫塑料制造 | 大气污染物综合排放标准(GB16297-1996) | （表2）新污染源大气污染物排放限值（1997年1月1日起）,无组织排放监控浓度限值,通用 | 下风向QW2 | 苯 | 2021-11-12 |  |  |  |  | <0.0015 | 0.40 |  | mg/m3 | 否
2021年11月栖霞区VOC | 南京利利达泡沫制品有限公司 | 大气环境 | 泡沫塑料制造 | 大气污染物综合排放标准(GB16297-1996) | （表2）新污染源大气污染物排放限值（1997年1月1日起）,无组织排放监控浓度限值,通用 | 下风向QW2 | 甲苯 | 2021-11-12 |  |  |  |  | 0.109 | 2.4 |  | mg/m3 | 否
2021年11月栖霞区VOC | 南京利利达泡沫制品有限公司 | 大气环境 | 泡沫塑料制造 | 大气污染物综合排放标准(GB16297-1996) | （表2）新污染源大气污染物排放限值（1997年1月1日起）,最高允许排放浓度,通用 | 下风向QW2 | 二甲苯 | 2021-11-12 |  |  |  |  | <0.0015 |  |  | mg/m3 | 否
2021年11月栖霞区VOC | 新实力食品科技（南京）有限公司 | 大气环境 | 食用植物油加工 | 挥发性有机物无组织排放控制标准(GB37822-2019) | （表A.1）厂区内VOCs无组织排放限值,监控点处1h平均浓度值,特别排放限值 | 精炼车间西门口 | NMHC | 2021-11-09 |  |  |  |  | 0.83 | 6 |  | mg/m3 | 否
2021年11月栖霞区VOC | 新实力食品科技（南京）有限公司 | 大气环境 | 食用植物油加工 | 挥发性有机物无组织排放控制标准(GB37822-2019) | （表A.1）厂区内VOCs无组织排放限值,监控点处1h平均浓度值,特别排放限值 | 精炼车间东厂门口 | NMHC | 2021-11-09 |  |  |  |  | 0.76 | 6 |  | mg/m3 | 否
2021年11月栖霞区VOC | 金洙电子(南京)有限公司 | 大气环境 | 塑料板、管、型材制造 | 大气污染物综合排放标准(GB16297-1996) | （表2）新污染源大气污染物排放限值（1997年1月1日起）,无组织排放监控浓度限值,通用 | 下风向QW2 | 非甲烷总烃 | 2021-11-12 |  |  |  |  | 0.71 | 4.0 |  | mg/m3 | 否
2021年11月栖霞区VOC | 金洙电子(南京)有限公司 | 大气环境 | 塑料板、管、型材制造 | 大气污染物综合排放标准(GB16297-1996) | （表2）新污染源大气污染物排放限值（1997年1月1日起）,无组织排放监控浓度限值,通用 | 下风向QW4 | 非甲烷总烃 | 2021-11-12 |  |  |  |  | 0.57 | 4.0 |  | mg/m3 | 否
2021年11月栖霞区VOC | 金洙电子(南京)有限公司 | 大气环境 | 塑料板、管、型材制造 | 大气污染物综合排放标准(GB16297-1996) | （表2）新污染源大气污染物排放限值（1997年1月1日起）,无组织排放监控浓度限值,通用 | 下风向QW3 | 非甲烷总烃 | 2021-11-12 |  |  |  |  | 0.55 | 4.0 |  | mg/m3 | 否
2021年11月栖霞区VOC | 江苏翔腾新材料有限公司 | 大气环境 | 塑料薄膜制造 | 大气污染物综合排放标准(GB16297-1996) | （表2）新污染源大气污染物排放限值（1997年1月1日起）,无组织排放监控浓度限值,通用 | 下风向QW2 | 非甲烷总烃 | 2021-11-11 |  |  |  |  | 0.18 | 4.0 |  | mg/m3 | 否
2021年11月栖霞区VOC | 江苏翔腾新材料有限公司 | 大气环境 | 塑料薄膜制造 | 大气污染物综合排放标准(GB16297-1996) | （表2）新污染源大气污染物排放限值（1997年1月1日起）,无组织排放监控浓度限值,通用 | 下风向QW4 | 非甲烷总烃 | 2021-11-11 |  |  |  |  | 0.19 | 4.0 |  | mg/m3 | 否
2021年11月栖霞区VOC | 江苏翔腾新材料有限公司 | 大气环境 | 塑料薄膜制造 | 大气污染物综合排放标准(GB16297-1996) | （表2）新污染源大气污染物排放限值（1997年1月1日起）,无组织排放监控浓度限值,通用 | 下风向QW3 | 非甲烷总烃 | 2021-11-11 |  |  |  |  | 0.21 | 4.0 |  | mg/m3 | 否