## 废气排放
任务名称 | 企业名称 | 名录类别 | 行业类别 | 执行标准名称 | 执行标准条目名称 | 监测点 | 监测项目 | 监测日期 | 流量(m³/h) | 温度(°C) | 湿度(%) | 含氧量(%) | 流速(m/s) | 生产负荷(%) | 实测浓度 | 折算浓度 | 上限 | 下限 | 单位 | 是否超标 | 超标倍数 | 备注 | 是否有评价限值
浦口区21年11月重点企业监督性监测 | 南京环境集团有限公司星甸分公司 | 水环境,大气环境 | 环境卫生管理 | 锅炉大气污染物排放标准(GB13271-2014) | （表3）大气污染物特别排放限值,烟囱或烟道,燃气锅炉 | 3#排气筒（DA003）(DA003) | 二氧化硫 | 2021-11-06 | [6 empty] | 13 | 16 | 50 |  | mg/m3 | 否 |  |  | 是
浦口区21年11月重点企业监督性监测 | 南京环境集团有限公司星甸分公司 | 水环境,大气环境 | 环境卫生管理 | 锅炉大气污染物排放标准(GB13271-2014) | （表3）大气污染物特别排放限值,烟囱或烟道,燃油锅炉 | 3#排气筒（DA003）(DA003) | 氮氧化物 | 2021-11-06 | [6 empty] | 26 | 33 | 200 |  | mg/m3 | 否 |  |  | 是
浦口区21年11月重点企业监督性监测 | 南京环境集团有限公司星甸分公司 | 水环境,大气环境 | 环境卫生管理 | 锅炉大气污染物排放标准(GB13271-2014) | （表3）大气污染物特别排放限值,烟囱或烟道,燃气锅炉 | 3#排气筒（DA003）(DA003) | 颗粒物 | 2021-11-06 | 5799 | 145.4 | 3 | 7.2 | 2.1 |  | 1.8 | 2.3 | 20 |  | mg/m3 | 否 |  |  | 是
浦口区21年11月重点企业监督性监测 | 南京环境集团有限公司星甸分公司 | 水环境,大气环境 | 环境卫生管理 | 锅炉大气污染物排放标准(GB13271-2014) | （表3）大气污染物特别排放限值,烟囱排放口,燃油锅炉 | 3#排气筒（DA003）(DA003) | 林格曼黑度 | 2021-11-06 | [6 empty] | <1 | <1 | 1 |  | 级 | 否 |  |  | 是
浦口区21年11月重点企业监督性监测 | 南京尧盛包装制桶有限公司 | 水环境 | 金属表面处理及热处理加工 | 电镀污染物排放标准(GB21900-2008) | （表4、表5）现有和新建企业大气污染排放限值,排气筒高度达到高出周围200m半径范围的建筑5m以上的要求 | 生产车间（FQ-01）(DW001) | 铬酸雾 | 2021-11-02 | 7138 | 18 |  |  | 7.8 |  | <0.005 | <0.005 | 0.05 |  | mg/m3 | 否 |  |  | 是
浦口区21年11月重点企业监督性监测 | 南京环境再生能源有限公司 | 大气环境 | 生物质能发电-生活垃圾焚烧发电 | 生活垃圾焚烧污染控制标准(GB18485-2014) | （表4）生活垃圾焚烧排放烟气中污染物限值,测定均值 | 2#焚烧炉(2#) | 镉、铊及其化合物（以Cd +Tl计） | 2021-11-09 | [6 empty] | 0.0000499 | 0.0000361 | 0.1 |  | mg/m3 | 否 |  |  | 是
浦口区21年11月重点企业监督性监测 | 南京环境再生能源有限公司 | 大气环境 | 生物质能发电-生活垃圾焚烧发电 | 生活垃圾焚烧污染控制标准(GB18485-2014) | （表4）生活垃圾焚烧排放烟气中污染物限值,1小时均值 | 2#焚烧炉(2#) | 颗粒物 | 2021-11-09 | 84593 | 173 | 22.5 | 6.8 | 15.8 |  | 1.5 | 1.1 | 30 |  | mg/m3 | 否 |  |  | 是
浦口区21年11月重点企业监督性监测 | 南京环境再生能源有限公司 | 大气环境 | 生物质能发电-生活垃圾焚烧发电 | 生活垃圾焚烧污染控制标准(GB18485-2014) | （表4）生活垃圾焚烧排放烟气中污染物限值,测定均值 | 2#焚烧炉(2#) | 二噁英类 | 2021-11-12 | [6 empty] | 0.072 | 0.072 | 0.1 |  | ng-TEQ/m3 | 否 |  |  | 是
浦口区21年11月重点企业监督性监测 | 南京环境再生能源有限公司 | 大气环境 | 生物质能发电-生活垃圾焚烧发电 | 生活垃圾焚烧污染控制标准(GB18485-2014) | （表4）生活垃圾焚烧排放烟气中污染物限值,测定均值 | 2#焚烧炉(2#) | 锑，砷，铅，铬，钴，铜，锰，镍及其化合物（以Sb+As+Pb+Cr+Co+Cu+Mn+Ni计） | 2021-11-09 | [6 empty] | 0.0295 | 0.0213 | 1.0 |  | mg/m3 | 否 |  |  | 是
浦口区21年11月重点企业监督性监测 | 南京环境再生能源有限公司 | 大气环境 | 生物质能发电-生活垃圾焚烧发电 | 生活垃圾焚烧污染控制标准(GB18485-2014) | （表4）生活垃圾焚烧排放烟气中污染物限值,测定均值 | 2#焚烧炉(2#) | 汞及其化合物 | 2021-11-09 | [6 empty] | <0.0025 | <0.0025 | 0.05 |  | mg/m3 | 否 |  |  | 是
浦口区21年11月重点企业监督性监测 | 南京环境再生能源有限公司 | 大气环境 | 生物质能发电-生活垃圾焚烧发电 | 生活垃圾焚烧污染控制标准(GB18485-2014) | （表4）生活垃圾焚烧排放烟气中污染物限值,1小时均值 | 2#焚烧炉(2#) | 一氧化碳 | 2021-11-09 | 84593 | 173 | 22.5 | 6.8 | 15.8 |  | <3 | <3 | 100 |  | mg/m3 | 否 |  |  | 是
浦口区21年11月重点企业监督性监测 | 南京环境再生能源有限公司 | 大气环境 | 生物质能发电-生活垃圾焚烧发电 | 生活垃圾焚烧污染控制标准(GB18485-2014) | （表4）生活垃圾焚烧排放烟气中污染物限值,1小时均值 | 2#焚烧炉(2#) | 氯化氢 | 2021-11-09 | 84593 | 173 | 22.5 | 6.8 | 15.8 |  | 0.79 | 0.56 | 60 |  | mg/m3 | 否 |  |  | 是
浦口区21年11月重点企业监督性监测 | 南京环境再生能源有限公司 | 大气环境 | 生物质能发电-生活垃圾焚烧发电 | 生活垃圾焚烧污染控制标准(GB18485-2014) | （表4）生活垃圾焚烧排放烟气中污染物限值,1小时均值 | 2#焚烧炉(2#) | 二氧化硫 | 2021-11-09 | [6 empty] | <3 | <3 | 100 |  | mg/m3 | 否 |  |  | 是
浦口区21年11月重点企业监督性监测 | 南京环境再生能源有限公司 | 大气环境 | 生物质能发电-生活垃圾焚烧发电 | 生活垃圾焚烧污染控制标准(GB18485-2014) | （表4）生活垃圾焚烧排放烟气中污染物限值,1小时均值 | 2#焚烧炉(2#) | 氮氧化物 | 2021-11-09 | [6 empty] | 91 | 66 | 300 |  | mg/m3 | 否 |  |  | 是
浦口区21年11月重点企业监督性监测 | 南京环境再生能源有限公司 | 大气环境 | 生物质能发电-生活垃圾焚烧发电 | 生活垃圾焚烧污染控制标准(GB18485-2014) | （表4）生活垃圾焚烧排放烟气中污染物限值,1小时均值 | 1#焚烧炉(1#) | 二氧化硫 | 2021-11-09 | [6 empty] | <3 | <3 | 100 |  | mg/m3 | 否 |  |  | 是
浦口区21年11月重点企业监督性监测 | 南京环境再生能源有限公司 | 大气环境 | 生物质能发电-生活垃圾焚烧发电 | 生活垃圾焚烧污染控制标准(GB18485-2014) | （表4）生活垃圾焚烧排放烟气中污染物限值,测定均值 | 1#焚烧炉(1#) | 锑，砷，铅，铬，钴，铜，锰，镍及其化合物（以Sb+As+Pb+Cr+Co+Cu+Mn+Ni计） | 2021-11-09 | [6 empty] | 0.0300 | 0.0245 | 1.0 |  | mg/m3 | 否 |  |  | 是
浦口区21年11月重点企业监督性监测 | 南京环境再生能源有限公司 | 大气环境 | 生物质能发电-生活垃圾焚烧发电 | 生活垃圾焚烧污染控制标准(GB18485-2014) | （表4）生活垃圾焚烧排放烟气中污染物限值,1小时均值 | 1#焚烧炉(1#) | 氮氧化物 | 2021-11-09 | [6 empty] | 91 | 72 | 300 |  | mg/m3 | 否 |  |  | 是
浦口区21年11月重点企业监督性监测 | 南京环境再生能源有限公司 | 大气环境 | 生物质能发电-生活垃圾焚烧发电 | 生活垃圾焚烧污染控制标准(GB18485-2014) | （表4）生活垃圾焚烧排放烟气中污染物限值,测定均值 | 1#焚烧炉(1#) | 镉、铊及其化合物（以Cd +Tl计） | 2021-11-09 | [6 empty] | 0.0000194 | 0.0000160 | 0.1 |  | mg/m3 | 否 |  |  | 是
浦口区21年11月重点企业监督性监测 | 南京环境再生能源有限公司 | 大气环境 | 生物质能发电-生活垃圾焚烧发电 | 生活垃圾焚烧污染控制标准(GB18485-2014) | （表4）生活垃圾焚烧排放烟气中污染物限值,测定均值 | 1#焚烧炉(1#) | 二噁英类 | 2021-11-13 | [6 empty] | 0.043 | 0.043 | 0.1 |  | ng-TEQ/m3 | 否 |  |  | 是
浦口区21年11月重点企业监督性监测 | 南京环境再生能源有限公司 | 大气环境 | 生物质能发电-生活垃圾焚烧发电 | 生活垃圾焚烧污染控制标准(GB18485-2014) | （表4）生活垃圾焚烧排放烟气中污染物限值,1小时均值 | 1#焚烧炉(1#) | 氯化氢 | 2021-11-09 | 63197 | 166 | 24 | 8.4 | 11.8 |  | 0.85 | 0.67 | 60 |  | mg/m3 | 否 |  |  | 是
浦口区21年11月重点企业监督性监测 | 南京环境再生能源有限公司 | 大气环境 | 生物质能发电-生活垃圾焚烧发电 | 生活垃圾焚烧污染控制标准(GB18485-2014) | （表4）生活垃圾焚烧排放烟气中污染物限值,1小时均值 | 1#焚烧炉(1#) | 一氧化碳 | 2021-11-09 | 63197 | 166 | 24 | 8.4 | 11.8 |  | <3 | <3 | 100 |  | mg/m3 | 否 |  |  | 是
浦口区21年11月重点企业监督性监测 | 南京环境再生能源有限公司 | 大气环境 | 生物质能发电-生活垃圾焚烧发电 | 生活垃圾焚烧污染控制标准(GB18485-2014) | （表4）生活垃圾焚烧排放烟气中污染物限值,1小时均值 | 1#焚烧炉(1#) | 颗粒物 | 2021-11-09 | 63197 | 166 | 24 | 8.4 | 11.8 |  | 1.7 | 1.3 | 30 |  | mg/m3 | 否 |  |  | 是
浦口区21年11月重点企业监督性监测 | 南京环境再生能源有限公司 | 大气环境 | 生物质能发电-生活垃圾焚烧发电 | 生活垃圾焚烧污染控制标准(GB18485-2014) | （表4）生活垃圾焚烧排放烟气中污染物限值,测定均值 | 1#焚烧炉(1#) | 汞及其化合物 | 2021-11-09 | [6 empty] | <0.0025 | <0.0025 | 0.05 |  | mg/m3 | 否 |  |  | 是
浦口区21年11月重点企业监督性监测 | 南京三乐集团有限公司 | 水环境 | 电子真空器件制造 | 电镀污染物排放标准(GB21900-2008) | （表4、表5）现有和新建企业大气污染排放限值,排气筒高度达到高出周围200m半径范围的建筑5m以上的要求 | 废气排放口01（FQ-01）(DW001) | 铬酸雾 | 2021-11-03 | 20417 | 19 |  |  | 12.6 |  | <0.005 | <0.005 | 0.05 |  | mg/m3 | 否 |  |  | 是
浦口区21年11月重点企业监督性监测 | 南京昊恒金属制品有限公司 | 水环境 | 金属表面处理及热处理加工 | 电镀污染物排放标准(GB21900-2008) | （表4、表5）现有和新建企业大气污染排放限值,排气筒高度达到高出周围200m半径范围的建筑5m以上的要求 | 电镀车间FQ-02(DA002) | 铬酸雾 | 2021-11-04 | 5208 | 18 |  |  | 5.7 |  | <0.005 | <0.005 | 0.05 |  | mg/m3 | 否 |  |  | 是

## 废水排放
任务名称 | 企业名称 | 名录类别 | 行业类别 | 受纳水体 | 执行标准名称 | 执行标准条目名称 | 监测点 | 监测项目 | 监测日期 | 流量(m³/s) | 水温(°C) | 生产负荷(%) | 进口浓度 | 排放浓度 | 上限 | 下限 | 单位 | 是否超标 | 超标倍数 | 备注 | 是否有评价限值
浦口区21年11月重点企业监督性监测 | 华天科技（南京）有限公司 | 水环境,大气环境 | 集成电路制造 | 石碛河 | 污水综合排放标准(GB8978-1996) | （表4）第二类污染物最高允许排放浓度（1998年1月1日后建的单位）,其他排污单位,三级标准 | 生活废水总排口DA002(DW002) | 化学需氧量 | 2021-11-16 | 0 |  |  |  | 97 | 500 |  | mg/L | 否 |  |  | 是
浦口区21年11月重点企业监督性监测 | 华天科技（南京）有限公司 | 水环境,大气环境 | 集成电路制造 | 石碛河 | 污水排入城镇下水道水质标准(GB/T31962-2015) | 污水排入城镇下水道水质控制项目限值,B级 | 生活废水总排口DA002(DW002) | 总磷（以P计） | 2021-11-16 | 0 |  |  |  | 2.53 | 8 |  | mg/L | 否 |  |  | 是
浦口区21年11月重点企业监督性监测 | 华天科技（南京）有限公司 | 水环境,大气环境 | 集成电路制造 | 石碛河 | 污水排入城镇下水道水质标准(GB/T31962-2015) | 污水排入城镇下水道水质控制项目限值,B级 | 生活废水总排口DA002(DW002) | 氨氮（NH3-N） | 2021-11-16 | 0 |  |  |  | 16.8 | 45 |  | mg/L | 否 |  |  | 是
浦口区21年11月重点企业监督性监测 | 华天科技（南京）有限公司 | 水环境,大气环境 | 集成电路制造 | 石碛河 | 污水排入城镇下水道水质标准(GB/T31962-2015) | 污水排入城镇下水道水质控制项目限值,B级 | 生活废水总排口DA002(DW002) | 总氮（以N计） | 2021-11-16 | 0 |  |  |  | 41.5 | 70 |  | mg/L | 否 |  |  | 是
浦口区21年11月重点企业监督性监测 | 华天科技（南京）有限公司 | 水环境,大气环境 | 集成电路制造 | 石碛河 | 污水综合排放标准(GB8978-1996) | （表4）第二类污染物最高允许排放浓度（1998年1月1日后建的单位）,其他排污单位,三级标准 | 生活废水总排口DA002(DW002) | 五日生化需氧量 | 2021-11-16 | 0 |  |  |  | 10.0 | 300 |  | mg/L | 否 |  |  | 是
浦口区21年11月重点企业监督性监测 | 华天科技（南京）有限公司 | 水环境,大气环境 | 集成电路制造 | 石碛河 | 污水综合排放标准(GB8978-1996) | （表4）第二类污染物最高允许排放浓度（1998年1月1日后建的单位）,其他排污单位,三级标准 | 生活废水总排口DA002(DW002) | 悬浮物 | 2021-11-16 | 0 |  |  |  | 46 | 400 |  | mg/L | 否 |  |  | 是
浦口区21年11月重点企业监督性监测 | 华天科技（南京）有限公司 | 水环境,大气环境 | 集成电路制造 | 石碛河 | 污水综合排放标准(GB8978-1996) | （表4）第二类污染物最高允许排放浓度（1998年1月1日后建的单位）,一切排污单位 ,三级标准 | 生活废水总排口DA002(DW002) | pH值 | 2021-11-16 | 0 |  |  |  | 7.7 | 9 | 6 | 无量纲 | 否 |  |  | 是
浦口区21年11月重点企业监督性监测 | 华天科技（南京）有限公司 | 水环境,大气环境 | 集成电路制造 | 石碛河 | 污水综合排放标准(GB8978-1996) | （表4）第二类污染物最高允许排放浓度（1998年1月1日后建的单位）,一切排污单位 ,三级标准 | 生活废水总排口DA002(DW002) | 动植物油 | 2021-11-16 | 0 |  |  |  | 0.22 | 100 |  | mg/L | 否 |  |  | 是
浦口区21年11月重点企业监督性监测 | 华天科技（南京）有限公司 | 水环境,大气环境 | 集成电路制造 | 石 | 污水综合排放标准(GB8978-1996) | （表4）第二类污染物最高允许排放浓度（1998年1月1日后建的单位）,一切排污单位 ,三级标准 | 生产废水总排口DA001(DA001) | pH值 | 2021-11-16 | 0 |  |  |  | 8.2 | 9 | 6 | 无量纲 | 否 |  |  | 是
浦口区21年11月重点企业监督性监测 | 华天科技（南京）有限公司 | 水环境,大气环境 | 集成电路制造 | 石 | 污水综合排放标准(GB8978-1996) | （表4）第二类污染物最高允许排放浓度（1998年1月1日后建的单位）,其他排污单位,三级标准 | 生产废水总排口DA001(DA001) | 悬浮物 | 2021-11-16 | 0 |  |  |  | 35 | 400 |  | mg/L | 否 |  |  | 是
浦口区21年11月重点企业监督性监测 | 华天科技（南京）有限公司 | 水环境,大气环境 | 集成电路制造 | 石 | 污水综合排放标准(GB8978-1996) | （表4）第二类污染物最高允许排放浓度（1998年1月1日后建的单位）,其他排污单位,三级标准 | 生产废水总排口DA001(DA001) | 化学需氧量 | 2021-11-16 | 0 |  |  |  | 25 | 500 |  | mg/L | 否 |  |  | 是
浦口区21年11月重点企业监督性监测 | 华天科技（南京）有限公司 | 水环境,大气环境 | 集成电路制造 | 石 | 污水排入城镇下水道水质标准(GB/T31962-2015) | 污水排入城镇下水道水质控制项目限值,B级 | 生产废水总排口DA001(DA001) | 总氮（以N计） | 2021-11-16 | 0 |  |  |  | 1.23 | 70 |  | mg/L | 否 |  |  | 是
浦口区21年11月重点企业监督性监测 | 华天科技（南京）有限公司 | 水环境,大气环境 | 集成电路制造 | 石 | 污水排入城镇下水道水质标准(GB/T31962-2015) | 污水排入城镇下水道水质控制项目限值,B级 | 生产废水总排口DA001(DA001) | 总磷（以P计） | 2021-11-16 | 0 |  |  |  | 0.06 | 8 |  | mg/L | 否 |  |  | 是
浦口区21年11月重点企业监督性监测 | 华天科技（南京）有限公司 | 水环境,大气环境 | 集成电路制造 | 石 | 污水排入城镇下水道水质标准(GB/T31962-2015) | 污水排入城镇下水道水质控制项目限值,B级 | 生产废水总排口DA001(DA001) | 氨氮（NH3-N） | 2021-11-16 | 0 |  |  |  | 0.318 | 45 |  | mg/L | 否 |  |  | 是
浦口区21年11月重点企业监督性监测 | 华天科技（南京）有限公司 | 水环境,大气环境 | 集成电路制造 | 石 | 污水综合排放标准(GB8978-1996) | （表4）第二类污染物最高允许排放浓度（1998年1月1日后建的单位）,一切排污单位 ,三级标准 | 生产废水总排口DA001(DA001) | 总铜 | 2021-11-16 | 0 |  |  |  | 0.04 | 2.0 |  | mg/L | 否 |  |  | 是
浦口区21年11月重点企业监督性监测 | 南京市浦口区鼎爵电镀厂 | 水环境 | 金属表面处理及热处理加工 | 高旺河 | 电镀污染物排放标准(GB21900-2008) | （表2）新建企业水污染物排放限值,企业废水总排放口 | 企业总排口(WS-9205-1) | 总氮（以N计） | 2021-11-10 | 0 |  |  |  | 1.30 | 20 |  | mg/L | 否 |  |  | 是
浦口区21年11月重点企业监督性监测 | 南京市浦口区鼎爵电镀厂 | 水环境 | 金属表面处理及热处理加工 | 高旺河 | 电镀污染物排放标准(GB21900-2008) | （表2）新建企业水污染物排放限值,企业废水总排放口 | 企业总排口(WS-9205-1) | 总锌 | 2021-11-10 | 0 |  |  |  | 0.05 | 1.5 |  | mg/L | 否 |  |  | 是
浦口区21年11月重点企业监督性监测 | 南京市浦口区鼎爵电镀厂 | 水环境 | 金属表面处理及热处理加工 | 高旺河 | 电镀污染物排放标准(GB21900-2008) | （表2）新建企业水污染物排放限值,企业废水总排放口 | 企业总排口(WS-9205-1) | 氨氮（NH3-N） | 2021-11-10 | 0 |  |  |  | 0.383 | 15 |  | mg/L | 否 |  |  | 是
浦口区21年11月重点企业监督性监测 | 南京市浦口区鼎爵电镀厂 | 水环境 | 金属表面处理及热处理加工 | 高旺河 | 电镀污染物排放标准(GB21900-2008) | （表2）新建企业水污染物排放限值,企业废水总排放口 | 企业总排口(WS-9205-1) | 石油类 | 2021-11-10 | 0 |  |  |  | <0.06 | 3.0 |  | mg/L | 否 |  |  | 是
浦口区21年11月重点企业监督性监测 | 南京市浦口区鼎爵电镀厂 | 水环境 | 金属表面处理及热处理加工 | 高旺河 | 电镀污染物排放标准(GB21900-2008) | （表2）新建企业水污染物排放限值,企业废水总排放口 | 企业总排口(WS-9205-1) | 悬浮物 | 2021-11-10 | 0 |  |  |  | 10 | 50 |  | mg/L | 否 |  |  | 是
浦口区21年11月重点企业监督性监测 | 南京市浦口区鼎爵电镀厂 | 水环境 | 金属表面处理及热处理加工 | 高旺河 | 电镀污染物排放标准(GB21900-2008) | （表2）新建企业水污染物排放限值,企业废水总排放口 | 企业总排口(WS-9205-1) | pH值 | 2021-11-10 | 0 |  |  |  | 8.0 | 9 | 6 | 无量纲 | 否 |  |  | 是
浦口区21年11月重点企业监督性监测 | 南京市浦口区鼎爵电镀厂 | 水环境 | 金属表面处理及热处理加工 | 高旺河 | 电镀污染物排放标准(GB21900-2008) | （表2）新建企业水污染物排放限值,企业废水总排放口 | 企业总排口(WS-9205-1) | 化学需氧量 | 2021-11-10 | 0 |  |  |  | 9 | 80 |  | mg/L | 否 |  |  | 是
浦口区21年11月重点企业监督性监测 | 南京市浦口区鼎爵电镀厂 | 水环境 | 金属表面处理及热处理加工 | 高旺河 | 电镀污染物排放标准(GB21900-2008) | （表2）新建企业水污染物排放限值,企业废水总排放口 | 企业总排口(WS-9205-1) | 氰化物（总氰化合物） | 2021-11-10 | 0 |  |  |  | <0.004 | 0.3 |  | mg/L | 否 |  |  | 是
浦口区21年11月重点企业监督性监测 | 南京市浦口区鼎爵电镀厂 | 水环境 | 金属表面处理及热处理加工 | 高旺河 | 电镀污染物排放标准(GB21900-2008) | （表2）新建企业水污染物排放限值,企业废水总排放口 | 企业总排口(WS-9205-1) | 总磷（以P计） | 2021-11-10 | 0 |  |  |  | 0.06 | 1.0 |  | mg/L | 否 |  |  | 是
浦口区21年11月重点企业监督性监测 | 南京市浦口区鼎爵电镀厂 | 水环境 | 金属表面处理及热处理加工 |  | 电镀污染物排放标准(GB21900-2008) | （表2）新建企业水污染物排放限值,车间或生产设施废水排放口 | 含铬废水车间排口(DW003) | 六价铬 | 2021-11-10 | 0 |  |  |  | <0.004 | 0.2 |  | mg/L | 否 |  |  | 是
浦口区21年11月重点企业监督性监测 | 南京市浦口区鼎爵电镀厂 | 水环境 | 金属表面处理及热处理加工 |  | 电镀污染物排放标准(GB21900-2008) | （表2）新建企业水污染物排放限值,车间或生产设施废水排放口 | 含铬废水车间排口(DW003) | 总铬 | 2021-11-10 | 0 |  |  |  | <0.03 | 1.0 |  | mg/L | 否 |  |  | 是
浦口区21年11月重点企业监督性监测 | 南京尧盛包装制桶有限公司 | 水环境 | 金属表面处理及热处理加工 |  | 电镀污染物排放标准(GB21900-2008) | （表2）新建企业水污染物排放限值,车间或生产设施废水排放口 | 含铬废水车间排口(WS-421501) | 总铬 | 2021-11-11 | 0 |  |  |  | <0.03 | 1.0 |  | mg/L | 否 |  |  | 是
浦口区21年11月重点企业监督性监测 | 南京尧盛包装制桶有限公司 | 水环境 | 金属表面处理及热处理加工 |  | 电镀污染物排放标准(GB21900-2008) | （表2）新建企业水污染物排放限值,车间或生产设施废水排放口 | 含铬废水车间排口(WS-421501) | 六价铬 | 2021-11-11 | 0 |  |  |  | <0.004 | 0.2 |  | mg/L | 否 |  |  | 是
浦口区21年11月重点企业监督性监测 | 南京尧盛包装制桶有限公司 | 水环境 | 金属表面处理及热处理加工 | 滁河 | 电镀污染物排放标准(GB21900-2008) | （表2）新建企业水污染物排放限值,企业废水总排放口 | 总排口(WS-01) | 氨氮（NH3-N） | 2021-11-11 | 0 |  |  |  | 0.085 | 15 |  | mg/L | 否 |  |  | 是
浦口区21年11月重点企业监督性监测 | 南京尧盛包装制桶有限公司 | 水环境 | 金属表面处理及热处理加工 | 滁河 | 电镀污染物排放标准(GB21900-2008) | （表2）新建企业水污染物排放限值,企业废水总排放口 | 总排口(WS-01) | 石油类 | 2021-11-11 | 0 |  |  |  | 0.12 | 3.0 |  | mg/L | 否 |  |  | 是
浦口区21年11月重点企业监督性监测 | 南京尧盛包装制桶有限公司 | 水环境 | 金属表面处理及热处理加工 | 滁河 | 电镀污染物排放标准(GB21900-2008) | （表2）新建企业水污染物排放限值,企业废水总排放口 | 总排口(WS-01) | 总锌 | 2021-11-11 | 0 |  |  |  | 0.02 | 1.5 |  | mg/L | 否 |  |  | 是
浦口区21年11月重点企业监督性监测 | 南京尧盛包装制桶有限公司 | 水环境 | 金属表面处理及热处理加工 | 滁河 | 电镀污染物排放标准(GB21900-2008) | （表2）新建企业水污染物排放限值,企业废水总排放口 | 总排口(WS-01) | 化学需氧量 | 2021-11-11 | 0 |  |  |  | 5 | 80 |  | mg/L | 否 |  |  | 是
浦口区21年11月重点企业监督性监测 | 南京尧盛包装制桶有限公司 | 水环境 | 金属表面处理及热处理加工 | 滁河 | 电镀污染物排放标准(GB21900-2008) | （表2）新建企业水污染物排放限值,企业废水总排放口 | 总排口(WS-01) | pH值 | 2021-11-11 | 0 |  |  |  | 7.5 | 9 | 6 | 无量纲 | 否 |  |  | 是
浦口区21年11月重点企业监督性监测 | 南京尧盛包装制桶有限公司 | 水环境 | 金属表面处理及热处理加工 | 滁河 | 电镀污染物排放标准(GB21900-2008) | （表2）新建企业水污染物排放限值,企业废水总排放口 | 总排口(WS-01) | 悬浮物 | 2021-11-11 | 0 |  |  |  | 7 | 50 |  | mg/L | 否 |  |  | 是
浦口区21年11月重点企业监督性监测 | 南京尧盛包装制桶有限公司 | 水环境 | 金属表面处理及热处理加工 | 滁河 | 电镀污染物排放标准(GB21900-2008) | （表2）新建企业水污染物排放限值,企业废水总排放口 | 总排口(WS-01) | 总氮（以N计） | 2021-11-11 | 0 |  |  |  | 1.36 | 20 |  | mg/L | 否 |  |  | 是
浦口区21年11月重点企业监督性监测 | 南京尧盛包装制桶有限公司 | 水环境 | 金属表面处理及热处理加工 | 滁河 | 电镀污染物排放标准(GB21900-2008) | （表2）新建企业水污染物排放限值,企业废水总排放口 | 总排口(WS-01) | 总磷（以P计） | 2021-11-11 | 0 |  |  |  | 0.03 | 1.0 |  | mg/L | 否 |  |  | 是
浦口区21年11月重点企业监督性监测 | 南京三乐集团有限公司 | 水环境 | 电子真空器件制造 |  | 电镀污染物排放标准(GB21900-2008) | （表2）新建企业水污染物排放限值,车间或生产设施废水排放口 | 含镍废水排口(WS_02) | 总镍 | 2021-11-09 | 0 |  |  |  | <0.05 | 0.5 |  | mg/L | 否 |  |  | 是
浦口区21年11月重点企业监督性监测 | 南京三乐集团有限公司 | 水环境 | 电子真空器件制造 |  | 电镀污染物排放标准(GB21900-2008) | （表2）新建企业水污染物排放限值,车间或生产设施废水排放口 | 含铬废水排口(WS_03) | 总铬 | 2021-11-09 | 0 |  |  |  | 0.03 | 1.0 |  | mg/L | 否 |  |  | 是
浦口区21年11月重点企业监督性监测 | 南京三乐集团有限公司 | 水环境 | 电子真空器件制造 |  | 电镀污染物排放标准(GB21900-2008) | （表2）新建企业水污染物排放限值,车间或生产设施废水排放口 | 含铬废水排口(WS_03) | 六价铬 | 2021-11-09 | 0 |  |  |  | <0.004 | 0.2 |  | mg/L | 否 |  |  | 是
浦口区21年11月重点企业监督性监测 | 南京三乐集团有限公司 | 水环境 | 电子真空器件制造 |  | 污水排入城镇下水道水质标准(GB/T31962-2015) | 污水排入城镇下水道水质控制项目限值,B级 | 总排口(WS_01) | 总磷（以P计） | 2021-11-09 | 0 |  |  |  | 0.04 | 8 |  | mg/L | 否 |  |  | 是
浦口区21年11月重点企业监督性监测 | 南京三乐集团有限公司 | 水环境 | 电子真空器件制造 |  | 污水综合排放标准(GB8978-1996) | （表4）第二类污染物最高允许排放浓度（1998年1月1日后建的单位）,一切排污单位 ,三级标准 | 总排口(WS_01) | 总铜 | 2021-11-09 | 0 |  |  |  | <0.01 | 2.0 |  | mg/L | 否 |  |  | 是
浦口区21年11月重点企业监督性监测 | 南京三乐集团有限公司 | 水环境 | 电子真空器件制造 |  | 污水综合排放标准(GB8978-1996) | （表4）第二类污染物最高允许排放浓度（1998年1月1日后建的单位）,其他排污单位,三级标准 | 总排口(WS_01) | 总氰化物 | 2021-11-09 | 0 |  |  |  | <0.004 | 1.0 |  | mg/L | 否 |  |  | 是
浦口区21年11月重点企业监督性监测 | 南京三乐集团有限公司 | 水环境 | 电子真空器件制造 |  | 污水综合排放标准(GB8978-1996) | （表4）第二类污染物最高允许排放浓度（1998年1月1日后建的单位）,其他排污单位,三级标准 | 总排口(WS_01) | 悬浮物 | 2021-11-09 | 0 |  |  |  | 12 | 400 |  | mg/L | 否 |  |  | 是
浦口区21年11月重点企业监督性监测 | 南京三乐集团有限公司 | 水环境 | 电子真空器件制造 |  | 污水综合排放标准(GB8978-1996) | （表4）第二类污染物最高允许排放浓度（1998年1月1日后建的单位）,一切排污单位 ,三级标准 | 总排口(WS_01) | 阴离子表面活性剂（LAS） | 2021-11-09 | 0 |  |  |  | <0.05 | 20 |  | mg/L | 否 |  |  | 是
浦口区21年11月重点企业监督性监测 | 南京三乐集团有限公司 | 水环境 | 电子真空器件制造 |  | 污水排入城镇下水道水质标准(GB/T31962-2015) | 污水排入城镇下水道水质控制项目限值,B级 | 总排口(WS_01) | 氨氮（NH3-N） | 2021-11-09 | 0 |  |  |  | 1.82 | 45 |  | mg/L | 否 |  |  | 是
浦口区21年11月重点企业监督性监测 | 南京三乐集团有限公司 | 水环境 | 电子真空器件制造 |  | 污水综合排放标准(GB8978-1996) | （表4）第二类污染物最高允许排放浓度（1998年1月1日后建的单位）,其他排污单位,三级标准 | 总排口(WS_01) | 化学需氧量 | 2021-11-09 | 0 |  |  |  | 5 | 500 |  | mg/L | 否 |  |  | 是
浦口区21年11月重点企业监督性监测 | 南京三乐集团有限公司 | 水环境 | 电子真空器件制造 |  | 污水综合排放标准(GB8978-1996) | （表4）第二类污染物最高允许排放浓度（1998年1月1日后建的单位）,一切排污单位 ,二级标准 | 总排口(WS_01) | pH值 | 2021-11-09 | 0 |  |  |  | 7.0 | 9 | 6 | 无量纲 | 否 |  |  | 是
浦口区21年11月重点企业监督性监测 | 南京三乐集团有限公司 | 水环境 | 电子真空器件制造 |  | 污水综合排放标准(GB8978-1996) | （表4）第二类污染物最高允许排放浓度（1998年1月1日后建的单位）,一切排污单位 ,三级标准 | 总排口(WS_01) | 动植物油 | 2021-11-09 | 0 |  |  |  | <0.06 | 100 |  | mg/L | 否 |  |  | 是
浦口区21年11月重点企业监督性监测 | 南京飞浦电子材料有限公司 | 水环境 | 电子专用材料制造 | 万寿河 | 电镀污染物排放标准(GB21900-2008) | （表2）新建企业水污染物排放限值,企业废水总排放口 | 废水总排口(WS-1) | 总铜 | 2021-11-10 | 0 |  |  |  | 0.04 | 0.5 |  | mg/L | 否 |  |  | 是
浦口区21年11月重点企业监督性监测 | 南京飞浦电子材料有限公司 | 水环境 | 电子专用材料制造 | 万寿河 | 污水综合排放标准(GB8978-1996) | （表4）第二类污染物最高允许排放浓度（1998年1月1日后建的单位）,一切排污单位 ,三级标准 | 废水总排口(WS-1) | 石油类 | 2021-11-10 | 0 |  |  |  | 1.73 | 20 |  | mg/L | 否 |  |  | 是
浦口区21年11月重点企业监督性监测 | 南京飞浦电子材料有限公司 | 水环境 | 电子专用材料制造 | 万寿河 | 污水排入城镇下水道水质标准(GB/T31962-2015) | 污水排入城镇下水道水质控制项目限值,B级 | 废水总排口(WS-1) | 氨氮（NH3-N） | 2021-11-10 | 0 |  |  |  | 0.291 | 45 |  | mg/L | 否 |  |  | 是
浦口区21年11月重点企业监督性监测 | 南京飞浦电子材料有限公司 | 水环境 | 电子专用材料制造 | 万寿河 | 污水综合排放标准(GB8978-1996) | （表4）第二类污染物最高允许排放浓度（1998年1月1日后建的单位）,一切排污单位 ,三级标准 | 废水总排口(WS-1) | pH值 | 2021-11-10 | 0 |  |  |  | 8.0 | 9 | 6 | 无量纲 | 否 |  |  | 是
浦口区21年11月重点企业监督性监测 | 南京飞浦电子材料有限公司 | 水环境 | 电子专用材料制造 | 万寿河 | 污水排入城镇下水道水质标准(GB/T31962-2015) | 污水排入城镇下水道水质控制项目限值,B级 | 废水总排口(WS-1) | 总氮（以N计） | 2021-11-10 | 0 |  |  |  | 1.32 | 70 |  | mg/L | 否 |  |  | 是
浦口区21年11月重点企业监督性监测 | 南京飞浦电子材料有限公司 | 水环境 | 电子专用材料制造 | 万寿河 | 污水综合排放标准(GB8978-1996) | （表4）第二类污染物最高允许排放浓度（1998年1月1日后建的单位）,其他排污单位,三级标准 | 废水总排口(WS-1) | 化学需氧量 | 2021-11-10 | 0 |  |  |  | 70 | 500 |  | mg/L | 否 |  |  | 是
浦口区21年11月重点企业监督性监测 | 南京飞浦电子材料有限公司 | 水环境 | 电子专用材料制造 | 万寿河 | 污水排入城镇下水道水质标准(GB/T31962-2015) | 污水排入城镇下水道水质控制项目限值,B级 | 废水总排口(WS-1) | 总磷（以P计） | 2021-11-10 | 0 |  |  |  | 0.06 | 8 |  | mg/L | 否 |  |  | 是
浦口区21年11月重点企业监督性监测 | 南京飞浦电子材料有限公司 | 水环境 | 电子专用材料制造 | 万寿河 | 污水排入城镇下水道水质标准(GB/T31962-2015) | 污水排入城镇下水道水质控制项目限值,A级 | 生活排放口(WS-2) | 总氮（以N计） | 2021-11-10 | 0 |  |  |  | 31.8 | 70 |  | mg/L | 否 |  |  | 是
浦口区21年11月重点企业监督性监测 | 南京飞浦电子材料有限公司 | 水环境 | 电子专用材料制造 | 万寿河 | 污水综合排放标准(GB8978-1996) | （表4）第二类污染物最高允许排放浓度（1998年1月1日后建的单位）,一切排污单位 ,三级标准 | 生活排放口(WS-2) | 动植物油 | 2021-11-10 | 0 |  |  |  | 0.94 | 100 |  | mg/L | 否 |  |  | 是
浦口区21年11月重点企业监督性监测 | 南京飞浦电子材料有限公司 | 水环境 | 电子专用材料制造 | 万寿河 | 污水排入城镇下水道水质标准(GB/T31962-2015) | 污水排入城镇下水道水质控制项目限值,A级 | 生活排放口(WS-2) | 氨氮（NH3-N） | 2021-11-10 | 0 |  |  |  | 31.6 | 45 |  | mg/L | 否 |  |  | 是
浦口区21年11月重点企业监督性监测 | 南京飞浦电子材料有限公司 | 水环境 | 电子专用材料制造 | 万寿河 | 污水综合排放标准(GB8978-1996) | （表4）第二类污染物最高允许排放浓度（1998年1月1日后建的单位）,一切排污单位 ,三级标准 | 生活排放口(WS-2) | pH值 | 2021-11-10 | 0 |  |  |  | 6.7 | 9 | 6 | 无量纲 | 否 |  |  | 是
浦口区21年11月重点企业监督性监测 | 南京飞浦电子材料有限公司 | 水环境 | 电子专用材料制造 | 万寿河 | 污水综合排放标准(GB8978-1996) | （表4）第二类污染物最高允许排放浓度（1998年1月1日后建的单位）,其他排污单位,三级标准 | 生活排放口(WS-2) | 悬浮物 | 2021-11-10 | 0 |  |  |  | 52 | 400 |  | mg/L | 否 |  |  | 是
浦口区21年11月重点企业监督性监测 | 南京飞浦电子材料有限公司 | 水环境 | 电子专用材料制造 | 万寿河 | 污水排入城镇下水道水质标准(GB/T31962-2015) | 污水排入城镇下水道水质控制项目限值,B级 | 生活排放口(WS-2) | 总磷（以P计） | 2021-11-10 | 0 |  |  |  | 1.85 | 4 |  | mg/L | 否 |  |  | 是
浦口区21年11月重点企业监督性监测 | 南京飞浦电子材料有限公司 | 水环境 | 电子专用材料制造 | 万寿河 | 污水综合排放标准(GB8978-1996) | （表4）第二类污染物最高允许排放浓度（1998年1月1日后建的单位）,其他排污单位,三级标准 | 生活排放口(WS-2) | 化学需氧量 | 2021-11-10 | 0 |  |  |  | 188 | 500 |  | mg/L | 否 |  |  | 是
浦口区21年11月重点企业监督性监测 | 南京昊恒金属制品有限公司 | 水环境 | 金属表面处理及热处理加工 |  | 电镀污染物排放标准(GB21900-2008) | （表2）新建企业水污染物排放限值,车间或生产设施废水排放口 | 含铬车间排口(WS-02) | 总铬 | 2021-11-22 | 0 |  |  |  | <0.03 | 1.0 |  | mg/L | 否 |  |  | 是
浦口区21年11月重点企业监督性监测 | 南京昊恒金属制品有限公司 | 水环境 | 金属表面处理及热处理加工 |  | 电镀污染物排放标准(GB21900-2008) | （表2）新建企业水污染物排放限值,车间或生产设施废水排放口 | 含铬车间排口(WS-02) | 六价铬 | 2021-11-22 | 0 |  |  |  | <0.004 | 0.2 |  | mg/L | 否 |  |  | 是
浦口区21年11月重点企业监督性监测 | 南京昊恒金属制品有限公司 | 水环境 | 金属表面处理及热处理加工 | 高旺河 | 电镀污染物排放标准(GB21900-2008) | （表2）新建企业水污染物排放限值,企业废水总排放口 | 总排口(WS-01) | 总磷（以P计） | 2021-11-22 | 0 |  |  |  | 0.05 | 1.0 |  | mg/L | 否 |  |  | 是
浦口区21年11月重点企业监督性监测 | 南京昊恒金属制品有限公司 | 水环境 | 金属表面处理及热处理加工 | 高旺河 | 电镀污染物排放标准(GB21900-2008) | （表2）新建企业水污染物排放限值,企业废水总排放口 | 总排口(WS-01) | 总锌 | 2021-11-22 | 0 |  |  |  | <0.01 | 1.5 |  | mg/L | 否 |  |  | 是
浦口区21年11月重点企业监督性监测 | 南京昊恒金属制品有限公司 | 水环境 | 金属表面处理及热处理加工 | 高旺河 | 电镀污染物排放标准(GB21900-2008) | （表2）新建企业水污染物排放限值,企业废水总排放口 | 总排口(WS-01) | 石油类 | 2021-11-22 | 0 |  |  |  | <0.06 | 3.0 |  | mg/L | 否 |  |  | 是
浦口区21年11月重点企业监督性监测 | 南京昊恒金属制品有限公司 | 水环境 | 金属表面处理及热处理加工 | 高旺河 | 电镀污染物排放标准(GB21900-2008) | （表2）新建企业水污染物排放限值,企业废水总排放口 | 总排口(WS-01) | pH值 | 2021-11-22 | 0 |  |  |  | 8.2 | 9 | 6 | 无量纲 | 否 |  |  | 是
浦口区21年11月重点企业监督性监测 | 南京昊恒金属制品有限公司 | 水环境 | 金属表面处理及热处理加工 | 高旺河 | 电镀污染物排放标准(GB21900-2008) | （表2）新建企业水污染物排放限值,企业废水总排放口 | 总排口(WS-01) | 氨氮（NH3-N） | 2021-11-22 | 0 |  |  |  | 0.031 | 15 |  | mg/L | 否 |  |  | 是
浦口区21年11月重点企业监督性监测 | 南京昊恒金属制品有限公司 | 水环境 | 金属表面处理及热处理加工 | 高旺河 | 电镀污染物排放标准(GB21900-2008) | （表2）新建企业水污染物排放限值,企业废水总排放口 | 总排口(WS-01) | 化学需氧量 | 2021-11-22 | 0 |  |  |  | 7 | 80 |  | mg/L | 否 |  |  | 是
浦口区21年11月重点企业监督性监测 | 南京昊恒金属制品有限公司 | 水环境 | 金属表面处理及热处理加工 | 高旺河 | 电镀污染物排放标准(GB21900-2008) | （表2）新建企业水污染物排放限值,企业废水总排放口 | 总排口(WS-01) | 总氮（以N计） | 2021-11-22 | 0 |  |  |  | 1.02 | 20 |  | mg/L | 否 |  |  | 是
浦口区21年11月重点企业监督性监测 | 南京昊恒金属制品有限公司 | 水环境 | 金属表面处理及热处理加工 | 高旺河 | 电镀污染物排放标准(GB21900-2008) | （表2）新建企业水污染物排放限值,企业废水总排放口 | 总排口(WS-01) | 悬浮物 | 2021-11-22 | 0 |  |  |  | 6 | 50 |  | mg/L | 否 |  |  | 是

## 厂界噪声
任务名称 | 企业名称 | 名录类别 | 行业类别 | 执行标准名称 | 执行标准条目名称 | 监测点 | 监测项目 | 监测日期 | 声源 | 风速（m/s） | 昼间监测值 | 夜间监测值 | 上限 | 下限 | 单位 | 是否超标 | 超标倍数 | 备注
浦口区21年11月重点企业监督性监测 | 南京环境集团有限公司江北灰渣填埋场 | 土壤环境 | 环境卫生管理 | 工业企业厂界环境噪声排放标准(GB12348-2008) | （表1）工业企业厂界环境噪声排放限值,厂界与噪声敏感建筑物距离不小于1m,3类厂界外声环境功能区,昼间/夜间 | 北厂界 | 工业企业厂界环境噪声 | 2021-11-17 |  |  | 57.5 |  | 65 |  | dB | 否
浦口区21年11月重点企业监督性监测 | 南京环境集团有限公司江北灰渣填埋场 | 土壤环境 | 环境卫生管理 | 工业企业厂界环境噪声排放标准(GB12348-2008) | （表1）工业企业厂界环境噪声排放限值,厂界与噪声敏感建筑物距离不小于1m,3类厂界外声环境功能区,昼间/夜间 | 东厂界 | 工业企业厂界环境噪声 | 2021-11-17 |  |  | 55 |  | 65 |  | dB | 否
浦口区21年11月重点企业监督性监测 | 南京环境集团有限公司江北灰渣填埋场 | 土壤环境 | 环境卫生管理 | 工业企业厂界环境噪声排放标准(GB12348-2008) | （表1）工业企业厂界环境噪声排放限值,厂界与噪声敏感建筑物距离不小于1m,3类厂界外声环境功能区,昼间/夜间 | 南厂界 | 工业企业厂界环境噪声 | 2021-11-17 |  |  | 49 |  | 65 |  | dB | 否