## 废气排放
任务名称 | 企业名称 | 名录类别 | 行业类别 | 执行标准名称 | 执行标准条目名称 | 监测点 | 监测项目 | 监测日期 | 流量(m³/h) | 温度(°C) | 湿度(%) | 含氧量(%) | 流速(m/s) | 生产负荷(%) | 实测浓度 | 折算浓度 | 上限 | 下限 | 单位 | 是否超标 | 超标倍数 | 备注 | 是否有评价限值
2021年11月份重点污染源 | 南京弥盛陶瓷制品有限公司 | 大气环境 | 日用陶瓷制品制造 | 陶瓷工业污染物排放标准(GB25464-2010) | （表5）新建企业大气污染物排放浓度限值,喷雾干燥塔、陶瓷窑 | FQ-1、FQ-3 | 颗粒物 | 2021-11-18 | [6 empty] | 4.2 | 6.3 | 30 |  | mg/m3 | 否 |  |  | 是
2021年11月份重点污染源 | 南京弥盛陶瓷制品有限公司 | 大气环境 | 日用陶瓷制品制造 | 陶瓷工业污染物排放标准(GB25464-2010) | （表5）新建企业大气污染物排放浓度限值,喷雾干燥塔、陶瓷窑 | FQ-1、FQ-3 | 氮氧化物 | 2021-11-18 | [6 empty] | 22 | 35 | 180 |  | mg/m3 | 否 |  |  | 是
2021年11月份重点污染源 | 南京弥盛陶瓷制品有限公司 | 大气环境 | 日用陶瓷制品制造 | 陶瓷工业污染物排放标准(GB25464-2010) | （表4、表5）现有和新建企业大气污染物排放浓度限值,烧成、烤花 辊道窑、隧道窑、梭式窑 油、气 | FQ-1、FQ-3 | 林格曼黑度 | 2021-11-18 | [6 empty] | <1 | <1 | 1 |  | 级 | 否 |  |  | 是
2021年11月份重点污染源 | 南京弥盛陶瓷制品有限公司 | 大气环境 | 日用陶瓷制品制造 | 陶瓷工业污染物排放标准(GB25464-2010) | （表5）新建企业大气污染物排放浓度限值,喷雾干燥塔、陶瓷窑 | FQ-1、FQ-3 | 二氧化硫 | 2021-11-18 | [6 empty] | <3 | <3 | 50 |  | mg/m3 | 否 |  |  | 是
2021年11月份重点污染源 | 光大再生能源（南京）有限公司 | 大气环境 | 生物质能发电-生活垃圾焚烧发电 | 生活垃圾焚烧污染控制标准(GB18485-2014) | （表4）生活垃圾焚烧排放烟气中污染物限值,1小时均值 | 光大再生能源（南京）有限公司 | 氯化氢 | 2021-11-17 | [6 empty] | 1.2 | 1.2 | 60 |  | mg/m3 | 否 |  |  | 是
2021年11月份重点污染源 | 光大再生能源（南京）有限公司 | 大气环境 | 生物质能发电-生活垃圾焚烧发电 | 生活垃圾焚烧污染控制标准(GB18485-2014) | （表4）生活垃圾焚烧排放烟气中污染物限值,1小时均值 | 光大再生能源（南京）有限公司 | 二氧化硫 | 2021-11-17 | [6 empty] | <3 | <3 | 100 |  | mg/m3 | 否 |  |  | 是
2021年11月份重点污染源 | 光大再生能源（南京）有限公司 | 大气环境 | 生物质能发电-生活垃圾焚烧发电 | 生活垃圾焚烧污染控制标准(GB18485-2014) | （表4）生活垃圾焚烧排放烟气中污染物限值,1小时均值 | 光大再生能源（南京）有限公司 | 颗粒物 | 2021-11-17 | [6 empty] | 2.1 | 2.1 | 30 |  | mg/m3 | 否 |  |  | 是
2021年11月份重点污染源 | 光大再生能源（南京）有限公司 | 大气环境 | 生物质能发电-生活垃圾焚烧发电 | 生活垃圾焚烧污染控制标准(GB18485-2014) | （表4）生活垃圾焚烧排放烟气中污染物限值,1小时均值 | 光大再生能源（南京）有限公司 | 一氧化碳 | 2021-11-17 | [6 empty] | <20 | <20 | 100 |  | mg/m3 | 否 |  |  | 是
2021年11月份重点污染源 | 光大再生能源（南京）有限公司 | 大气环境 | 生物质能发电-生活垃圾焚烧发电 | 生活垃圾焚烧污染控制标准(GB18485-2014) | （表4）生活垃圾焚烧排放烟气中污染物限值,1小时均值 | 光大再生能源（南京）有限公司 | 氮氧化物 | 2021-11-17 | [6 empty] | 146 | 146 | 300 |  | mg/m3 | 否 |  |  | 是
2021年11月份重点污染源 | 光大再生能源（南京）有限公司 | 大气环境 | 生物质能发电-生活垃圾焚烧发电 | 生活垃圾焚烧污染控制标准(GB18485-2014) | （表4）生活垃圾焚烧排放烟气中污染物限值,测定均值 | 光大再生能源（南京）有限公司 | 锑，砷，铅，铬，钴，铜，锰，镍及其化合物（以Sb+As+Pb+Cr+Co+Cu+Mn+Ni计） | 2021-11-17 | [6 empty] | 0.0104 | 0.0104 | 1.0 |  | mg/m3 | 否 |  |  | 是
2021年11月份重点污染源 | 光大再生能源（南京）有限公司 | 大气环境 | 生物质能发电-生活垃圾焚烧发电 | 生活垃圾焚烧污染控制标准(GB18485-2014) | （表4）生活垃圾焚烧排放烟气中污染物限值,测定均值 | 光大再生能源（南京）有限公司 | 二噁英类 | 2021-11-12 | [6 empty] | 0.010 | 0.010 | 0.1 |  | ng-TEQ/m3 | 否 |  |  | 是
2021年11月份重点污染源 | 光大再生能源（南京）有限公司 | 大气环境 | 生物质能发电-生活垃圾焚烧发电 | 生活垃圾焚烧污染控制标准(GB18485-2014) | （表1）生活垃圾焚烧炉主要技术性能指标 | 光大再生能源（南京）有限公司 | 焚烧炉渣热灼减率 | 2021-11-17 | [6 empty] | 1.8 | 1.8 | 5 |  | % | 否 |  |  | 是
2021年11月份重点污染源 | 光大再生能源（南京）有限公司 | 大气环境 | 生物质能发电-生活垃圾焚烧发电 | 生活垃圾焚烧污染控制标准(GB18485-2014) | （表4）生活垃圾焚烧排放烟气中污染物限值,测定均值 | 光大再生能源（南京）有限公司 | 汞及其化合物 | 2021-11-17 | [6 empty] | <0.0025 | <0.0025 | 0.05 |  | mg/m3 | 否 |  |  | 是
2021年11月份重点污染源 | 光大再生能源（南京）有限公司 | 大气环境 | 生物质能发电-生活垃圾焚烧发电 | 生活垃圾焚烧污染控制标准(GB18485-2014) | （表4）生活垃圾焚烧排放烟气中污染物限值,测定均值 | 光大再生能源（南京）有限公司 | 镉、铊及其化合物（以Cd +Tl计） | 2021-11-17 | [6 empty] | 0.000023 | 0.000023 | 0.1 |  | mg/m3 | 否 |  |  | 是
2021年11月份重点污染源 | 江苏高淳陶瓷股份有限公司 | 大气环境 | 日用陶瓷制品制造 | 《陶瓷工业污染物排放标准》及其修改单(GB25464-2010) | 新建企业大气污染物排放浓度限值 | 隧道炉窑（FQ-1）(FQ-1) | 二氧化硫 | 2021-11-18 | [6 empty] | <3 | <3 | 50 |  | mg/m3 | 否 |  |  | 是
2021年11月份重点污染源 | 江苏高淳陶瓷股份有限公司 | 大气环境 | 日用陶瓷制品制造 | 《陶瓷工业污染物排放标准》及其修改单(GB25464-2010) | 新建企业大气污染物排放浓度限值 | 隧道炉窑（FQ-1）(FQ-1) | 氮氧化物 | 2021-11-18 | [6 empty] | 14 | 19 | 180 |  | mg/m3 | 否 |  |  | 是
2021年11月份重点污染源 | 江苏高淳陶瓷股份有限公司 | 大气环境 | 日用陶瓷制品制造 | 陶瓷工业污染物排放标准(GB25464-2010) | （表4、表5）现有和新建企业大气污染物排放浓度限值,烧成、烤花 辊道窑、隧道窑、梭式窑 油、气 | 隧道炉窑（FQ-1）(FQ-1) | 林格曼黑度 | 2021-11-18 | [6 empty] | <1 | <1 | 1 |  | 级 | 否 |  |  | 是
2021年11月份重点污染源 | 江苏高淳陶瓷股份有限公司 | 大气环境 | 日用陶瓷制品制造 | 《陶瓷工业污染物排放标准》及其修改单(GB25464-2010) | 新建企业大气污染物排放浓度限值 | 隧道炉窑（FQ-1）(FQ-1) | 颗粒物 | 2021-11-18 | [6 empty] | 1.1 | 1.7 | 30 |  | mg/m3 | 否 |  |  | 是