## 废水比对
任务名称 | 企业名称 | 名录类别 | 行业类别 | 执行标准名称 | 执行标准条目名称 | 监测点 | 监测项目 | 监测日期 | 样品类型 | 手动监测值 | 自动监测值 | 比对结果 | 技术要求
2022年重点源企业一季度监督监测及比对监测 | 江苏金陵环境股份有限公司江心洲污水处理厂 | 水环境 | 污水处理及其再生利用 | 城镇污水处理厂污染物排放标准[国标](GB18918-2002) | （表1）基本控制项目最高允许排放浓度（日均值）,一级标准（水温＞12℃或≤12℃）,A标准,通用 | 二期排口(DW002) | 化学需氧量 | 2022-01-06 | 实际样 | 23.5 | 23.2 | -0.3mg/L | 绝对误差不超过±5mg/L
2022年重点源企业一季度监督监测及比对监测 | 江苏金陵环境股份有限公司江心洲污水处理厂 | 水环境 | 污水处理及其再生利用 | 城镇污水处理厂污染物排放标准[国标](GB18918-2002) | （表1）基本控制项目最高允许排放浓度（日均值）,一级标准（水温＞12℃或≤12℃）,A标准,通用 | 二期排口(DW002) | 化学需氧量 | 2022-01-06 | 实际样 | 23.5 | 24.1 | 0.6mg/L | 绝对误差不超过±5mg/L
2022年重点源企业一季度监督监测及比对监测 | 江苏金陵环境股份有限公司江心洲污水处理厂 | 水环境 | 污水处理及其再生利用 | 城镇污水处理厂污染物排放标准[国标](GB18918-2002) | （表1）基本控制项目最高允许排放浓度（日均值）,一级标准（水温＞12℃或≤12℃）,A标准,通用 | 二期排口(DW002) | 化学需氧量 | 2022-01-06 | 实际样 | 23.5 | 22.2 | -1.3mg/L | 绝对误差不超过±5mg/L
2022年重点源企业一季度监督监测及比对监测 | 江苏金陵环境股份有限公司江心洲污水处理厂 | 水环境 | 污水处理及其再生利用 | 城镇污水处理厂污染物排放标准[国标](GB18918-2002) | （表1）基本控制项目最高允许排放浓度（日均值）,一级标准（水温＞12℃或≤12℃）,A标准,通用 | 二期排口(DW002) | 化学需氧量 | 2022-01-06 | 标准样 | 47.0 | 47.6 | 1.28% | 相对误差不超过±10%
2022年重点源企业一季度监督监测及比对监测 | 江苏金陵环境股份有限公司江心洲污水处理厂 | 水环境 | 污水处理及其再生利用 | 城镇污水处理厂污染物排放标准[国标](GB18918-2002) | （表1）基本控制项目最高允许排放浓度（日均值）,一级标准（水温＞12℃或≤12℃）,A标准,通用 | 二期排口(DW002) | 氨氮（NH3-N） | 2022-01-06 | 实际样 | 1.50 | 1.59 | 0.09mg/L | 绝对误差不超过±0.3mg/L
2022年重点源企业一季度监督监测及比对监测 | 江苏金陵环境股份有限公司江心洲污水处理厂 | 水环境 | 污水处理及其再生利用 | 城镇污水处理厂污染物排放标准[国标](GB18918-2002) | （表1）基本控制项目最高允许排放浓度（日均值）,一级标准（水温＞12℃或≤12℃）,A标准,通用 | 二期排口(DW002) | 氨氮（NH3-N） | 2022-01-06 | 实际样 | 1.50 | 1.63 | 0.13mg/L | 绝对误差不超过±0.3mg/L
2022年重点源企业一季度监督监测及比对监测 | 江苏金陵环境股份有限公司江心洲污水处理厂 | 水环境 | 污水处理及其再生利用 | 城镇污水处理厂污染物排放标准[国标](GB18918-2002) | （表1）基本控制项目最高允许排放浓度（日均值）,一级标准（水温＞12℃或≤12℃）,A标准,通用 | 二期排口(DW002) | 氨氮（NH3-N） | 2022-01-06 | 实际样 | 1.50 | 1.69 | 0.19mg/L | 绝对误差不超过±0.3mg/L
2022年重点源企业一季度监督监测及比对监测 | 江苏金陵环境股份有限公司江心洲污水处理厂 | 水环境 | 污水处理及其再生利用 | 城镇污水处理厂污染物排放标准[国标](GB18918-2002) | （表1）基本控制项目最高允许排放浓度（日均值）,一级标准（水温＞12℃或≤12℃）,A标准,通用 | 二期排口(DW002) | 氨氮（NH3-N） | 2022-01-06 | 标准样 | 7.50 | 7.40 | -1.33% | 相对误差不超过±10%
2022年重点源企业一季度监督监测及比对监测 | 江苏金陵环境股份有限公司江心洲污水处理厂 | 水环境 | 污水处理及其再生利用 |  |  | 江心洲污水处理厂进口(IW001) | 化学需氧量 | 2022-01-06 | 实际样 | 147 | 128 | -12.93% | 相对误差不超过±15%
2022年重点源企业一季度监督监测及比对监测 | 江苏金陵环境股份有限公司江心洲污水处理厂 | 水环境 | 污水处理及其再生利用 |  |  | 江心洲污水处理厂进口(IW001) | 化学需氧量 | 2022-01-06 | 实际样 | 141 | 130 | -7.8% | 相对误差不超过±15%
2022年重点源企业一季度监督监测及比对监测 | 江苏金陵环境股份有限公司江心洲污水处理厂 | 水环境 | 污水处理及其再生利用 |  |  | 江心洲污水处理厂进口(IW001) | 化学需氧量 | 2022-01-06 | 实际样 | 135 | 123 | -8.89% | 相对误差不超过±15%
2022年重点源企业一季度监督监测及比对监测 | 江苏金陵环境股份有限公司江心洲污水处理厂 | 水环境 | 污水处理及其再生利用 |  |  | 江心洲污水处理厂进口(IW001) | 化学需氧量 | 2022-01-06 | 标准样 | 277 | 280 | 1.08% | 相对误差不超过±10%
2022年重点源企业一季度监督监测及比对监测 | 江苏金陵环境股份有限公司江心洲污水处理厂 | 水环境 | 污水处理及其再生利用 |  |  | 江心洲污水处理厂进口(IW001) | 氨氮（NH3-N） | 2022-01-06 | 实际样 | 10.2 | 12.7 | 24.51% | 相对误差不超过±15%
2022年重点源企业一季度监督监测及比对监测 | 江苏金陵环境股份有限公司江心洲污水处理厂 | 水环境 | 污水处理及其再生利用 |  |  | 江心洲污水处理厂进口(IW001) | 氨氮（NH3-N） | 2022-01-06 | 实际样 | 10.7 | 10.9 | 1.87% | 相对误差不超过±15%
2022年重点源企业一季度监督监测及比对监测 | 江苏金陵环境股份有限公司江心洲污水处理厂 | 水环境 | 污水处理及其再生利用 |  |  | 江心洲污水处理厂进口(IW001) | 氨氮（NH3-N） | 2022-01-06 | 实际样 | 10.1 | 11.1 | 9.9% | 相对误差不超过±15%
2022年重点源企业一季度监督监测及比对监测 | 江苏金陵环境股份有限公司江心洲污水处理厂 | 水环境 | 污水处理及其再生利用 |  |  | 江心洲污水处理厂进口(IW001) | 氨氮（NH3-N） | 2022-01-06 | 标准样 | 50.0 | 51.9 | 3.8% | 相对误差不超过±10%
2022年重点源企业一季度监督监测及比对监测 | 江苏金陵环境股份有限公司江心洲污水处理厂 | 水环境 | 污水处理及其再生利用 | 城镇污水处理厂污染物排放标准[国标](GB18918-2002) | （表1）基本控制项目最高允许排放浓度（日均值）,一级标准（水温＞12℃或≤12℃）,A标准,通用 | 一期排口(DW001) | 氨氮（NH3-N） | 2022-01-06 | 实际样 | 1.50 | 1.43 | -0.07mg/L | 绝对误差不超过±0.3mg/L
2022年重点源企业一季度监督监测及比对监测 | 江苏金陵环境股份有限公司江心洲污水处理厂 | 水环境 | 污水处理及其再生利用 | 城镇污水处理厂污染物排放标准[国标](GB18918-2002) | （表1）基本控制项目最高允许排放浓度（日均值）,一级标准（水温＞12℃或≤12℃）,A标准,通用 | 一期排口(DW001) | 氨氮（NH3-N） | 2022-01-06 | 实际样 | 1.50 | 1.58 | 0.08mg/L | 绝对误差不超过±0.3mg/L
2022年重点源企业一季度监督监测及比对监测 | 江苏金陵环境股份有限公司江心洲污水处理厂 | 水环境 | 污水处理及其再生利用 | 城镇污水处理厂污染物排放标准[国标](GB18918-2002) | （表1）基本控制项目最高允许排放浓度（日均值）,一级标准（水温＞12℃或≤12℃）,A标准,通用 | 一期排口(DW001) | 氨氮（NH3-N） | 2022-01-06 | 实际样 | 1.50 | 1.59 | 0.09mg/L | 绝对误差不超过±0.3mg/L
2022年重点源企业一季度监督监测及比对监测 | 江苏金陵环境股份有限公司江心洲污水处理厂 | 水环境 | 污水处理及其再生利用 | 城镇污水处理厂污染物排放标准[国标](GB18918-2002) | （表1）基本控制项目最高允许排放浓度（日均值）,一级标准（水温＞12℃或≤12℃）,A标准,通用 | 一期排口(DW001) | 氨氮（NH3-N） | 2022-01-06 | 标准样 | 7.50 | 7.38 | -1.6% | 相对误差不超过±10%
2022年重点源企业一季度监督监测及比对监测 | 江苏金陵环境股份有限公司江心洲污水处理厂 | 水环境 | 污水处理及其再生利用 | 城镇污水处理厂污染物排放标准[国标](GB18918-2002) | （表1）基本控制项目最高允许排放浓度（日均值）,一级标准（水温＞12℃或≤12℃）,A标准,通用 | 一期排口(DW001) | 化学需氧量 | 2022-01-06 | 实际样 | 23.5 | 22.7 | -0.8mg/L | 绝对误差不超过±5mg/L
2022年重点源企业一季度监督监测及比对监测 | 江苏金陵环境股份有限公司江心洲污水处理厂 | 水环境 | 污水处理及其再生利用 | 城镇污水处理厂污染物排放标准[国标](GB18918-2002) | （表1）基本控制项目最高允许排放浓度（日均值）,一级标准（水温＞12℃或≤12℃）,A标准,通用 | 一期排口(DW001) | 化学需氧量 | 2022-01-06 | 实际样 | 23.5 | 24.9 | 1.4mg/L | 绝对误差不超过±5mg/L
2022年重点源企业一季度监督监测及比对监测 | 江苏金陵环境股份有限公司江心洲污水处理厂 | 水环境 | 污水处理及其再生利用 | 城镇污水处理厂污染物排放标准[国标](GB18918-2002) | （表1）基本控制项目最高允许排放浓度（日均值）,一级标准（水温＞12℃或≤12℃）,A标准,通用 | 一期排口(DW001) | 化学需氧量 | 2022-01-06 | 实际样 | 23.5 | 22.6 | -0.9mg/L | 绝对误差不超过±5mg/L
2022年重点源企业一季度监督监测及比对监测 | 江苏金陵环境股份有限公司江心洲污水处理厂 | 水环境 | 污水处理及其再生利用 | 城镇污水处理厂污染物排放标准[国标](GB18918-2002) | （表1）基本控制项目最高允许排放浓度（日均值）,一级标准（水温＞12℃或≤12℃）,A标准,通用 | 一期排口(DW001) | 化学需氧量 | 2022-01-06 | 标准样 | 47.0 | 48.1 | 2.34% | 相对误差不超过±10%

## 废水排放
任务名称 | 企业名称 | 名录类别 | 行业类别 | 受纳水体 | 执行标准名称 | 执行标准条目名称 | 监测点 | 监测项目 | 监测日期 | 流量(m³/s) | 水温(°C) | 生产负荷(%) | 进口浓度 | 排放浓度 | 上限 | 下限 | 单位 | 是否超标 | 超标倍数 | 备注 | 是否有评价限值
2022年重点源企业一季度监督监测及比对监测 | 江苏金陵环境股份有限公司江心洲污水处理厂 | 水环境 | 污水处理及其再生利用 | 夹江 | 城镇污水处理厂污染物排放标准[国标](GB18918-2002) | （表1）基本控制项目最高允许排放浓度（日均值）,一级标准（水温＞12℃或≤12℃）,A标准,2006年1月1日后建设 | 二期排口(DW002) | 总磷（以P计） | 2022-01-06 | 2.802 | 9 |  |  | 0.056 | 0.5 |  | mg/L | 否 |  |  | 是
2022年重点源企业一季度监督监测及比对监测 | 江苏金陵环境股份有限公司江心洲污水处理厂 | 水环境 | 污水处理及其再生利用 | 夹江 | 城镇污水处理厂污染物排放标准[国标](GB18918-2002) | （表1）基本控制项目最高允许排放浓度（日均值）,一级标准（水温＞12℃或≤12℃）,A标准,通用 | 二期排口(DW002) | pH值 | 2022-01-06 | 2.802 | 9 |  |  | 7.4 | 9 | 6 | 无量纲 | 否 |  |  | 是
2022年重点源企业一季度监督监测及比对监测 | 江苏金陵环境股份有限公司江心洲污水处理厂 | 水环境 | 污水处理及其再生利用 | 夹江 | 城镇污水处理厂污染物排放标准[国标](GB18918-2002) | （表1）基本控制项目最高允许排放浓度（日均值）,一级标准（水温＞12℃或≤12℃）,A标准,通用 | 二期排口(DW002) | 总氮（以N计） | 2022-01-06 | 2.802 | 9 |  |  | 8.80 | 15 |  | mg/L | 否 |  |  | 是
2022年重点源企业一季度监督监测及比对监测 | 江苏金陵环境股份有限公司江心洲污水处理厂 | 水环境 | 污水处理及其再生利用 | 夹江 | 城镇污水处理厂污染物排放标准[国标](GB18918-2002) | （表1）基本控制项目最高允许排放浓度（日均值）,一级标准（水温＞12℃或≤12℃）,A标准,通用 | 二期排口(DW002) | 化学需氧量 | 2022-01-06 | 2.802 | 9 |  |  | 11 | 50 |  | mg/L | 否 |  |  | 是
2022年重点源企业一季度监督监测及比对监测 | 江苏金陵环境股份有限公司江心洲污水处理厂 | 水环境 | 污水处理及其再生利用 | 夹江 | 城镇污水处理厂污染物排放标准[国标](GB18918-2002) | （表1）基本控制项目最高允许排放浓度（日均值）,一级标准（水温＞12℃或≤12℃）,A标准,通用 | 二期排口(DW002) | 氨氮（NH3-N） | 2022-01-06 | 2.802 | 9 |  |  | 0.330 | 5;8 |  | mg/L | 否 |  |  | 是
2022年重点源企业一季度监督监测及比对监测 | 江苏金陵环境股份有限公司江心洲污水处理厂 | 水环境 | 污水处理及其再生利用 |  |  |  | 江心洲污水处理厂进口(IW001) | 总氮（以N计） | 2022-01-06 | 8.355 | 12.3 |  |  | 18.1 |  |  | mg/L | 否 |  |  | 否
2022年重点源企业一季度监督监测及比对监测 | 江苏金陵环境股份有限公司江心洲污水处理厂 | 水环境 | 污水处理及其再生利用 |  |  |  | 江心洲污水处理厂进口(IW001) | 化学需氧量 | 2022-01-06 | 8.355 | 12.3 |  |  | 136 |  |  | mg/L | 否 |  |  | 否
2022年重点源企业一季度监督监测及比对监测 | 江苏金陵环境股份有限公司江心洲污水处理厂 | 水环境 | 污水处理及其再生利用 |  |  |  | 江心洲污水处理厂进口(IW001) | 总磷（以P计） | 2022-01-06 | 8.355 | 12.3 |  |  | 2.60 |  |  | mg/L | 否 |  |  | 否
2022年重点源企业一季度监督监测及比对监测 | 江苏金陵环境股份有限公司江心洲污水处理厂 | 水环境 | 污水处理及其再生利用 |  |  |  | 江心洲污水处理厂进口(IW001) | 氨氮（NH3-N） | 2022-01-06 | 8.355 | 12.3 |  |  | 11.0 |  |  | mg/L | 否 |  |  | 否
2022年重点源企业一季度监督监测及比对监测 | 江苏金陵环境股份有限公司江心洲污水处理厂 | 水环境 | 污水处理及其再生利用 |  |  |  | 江心洲污水处理厂进口(IW001) | pH值 | 2022-01-06 | 8.355 | 12.3 |  |  | 7.5 |  |  | mg/L | 否 |  |  | 否
2022年重点源企业一季度监督监测及比对监测 | 江苏金陵环境股份有限公司江心洲污水处理厂 | 水环境 | 污水处理及其再生利用 | 夹江 | 城镇污水处理厂污染物排放标准[国标](GB18918-2002) | （表1）基本控制项目最高允许排放浓度（日均值）,一级标准（水温＞12℃或≤12℃）,A标准,通用 | 一期排口(DW001) | 氨氮（NH3-N） | 2022-01-06 | 5.495 | 6.8 |  |  | 0.214 | 5;8 |  | mg/L | 否 |  |  | 是
2022年重点源企业一季度监督监测及比对监测 | 江苏金陵环境股份有限公司江心洲污水处理厂 | 水环境 | 污水处理及其再生利用 | 夹江 | 城镇污水处理厂污染物排放标准[国标](GB18918-2002) | （表1）基本控制项目最高允许排放浓度（日均值）,一级标准（水温＞12℃或≤12℃）,A标准,通用 | 一期排口(DW001) | 总氮（以N计） | 2022-01-06 | 5.495 | 6.8 |  |  | 8.50 | 15 |  | mg/L | 否 |  |  | 是
2022年重点源企业一季度监督监测及比对监测 | 江苏金陵环境股份有限公司江心洲污水处理厂 | 水环境 | 污水处理及其再生利用 | 夹江 | 城镇污水处理厂污染物排放标准[国标](GB18918-2002) | （表1）基本控制项目最高允许排放浓度（日均值）,一级标准（水温＞12℃或≤12℃）,A标准,通用 | 一期排口(DW001) | 化学需氧量 | 2022-01-06 | 5.495 | 6.8 |  |  | 13 | 50 |  | mg/L | 否 |  |  | 是
2022年重点源企业一季度监督监测及比对监测 | 江苏金陵环境股份有限公司江心洲污水处理厂 | 水环境 | 污水处理及其再生利用 | 夹江 | 城镇污水处理厂污染物排放标准[国标](GB18918-2002) | （表1）基本控制项目最高允许排放浓度（日均值）,一级标准（水温＞12℃或≤12℃）,A标准,通用 | 一期排口(DW001) | pH值 | 2022-01-06 | 5.495 | 6.8 |  |  | 7.7 | 9 | 6 | 无量纲 | 否 |  |  | 是
2022年重点源企业一季度监督监测及比对监测 | 江苏金陵环境股份有限公司江心洲污水处理厂 | 水环境 | 污水处理及其再生利用 | 夹江 | 城镇污水处理厂污染物排放标准[国标](GB18918-2002) | （表1）基本控制项目最高允许排放浓度（日均值）,一级标准（水温＞12℃或≤12℃）,A标准,2006年1月1日后建设 | 一期排口(DW001) | 总磷（以P计） | 2022-01-06 | 5.495 | 6.8 |  |  | 0.046 | 0.5 |  | mg/L | 否 |  |  | 是