## 废气比对
任务名称 | 企业名称 | 名录类别 | 行业类别 | 执行标准名称 | 执行标准条目名称 | 监测点 | 监测项目 | 监测日期 | 手动监测值 | 平均值 | 自动监测值 | 平均值 | 比对结果 | 技术要求
江北新区2022年1月废气比对监督监测 | 南京金陵化工厂有限责任公司 | 水环境,大气环境 | 无机盐制造 | 无机化学工业污染物排放标准(GB31573-2015) | （表4）大气污染物特别排放限值,所有 | DA001复合盐车间排口（FQ-06）(DA001) | 流速 | 2022-01-11 | 4.2 | 4.17 | 4 | 4 | -4.08% | 相对误差不超过±12%
江北新区2022年1月废气比对监督监测 | 南京金陵化工厂有限责任公司 | 水环境,大气环境 | 无机盐制造 | 无机化学工业污染物排放标准(GB31573-2015) | （表4）大气污染物特别排放限值,所有 | DA001复合盐车间排口（FQ-06）(DA001) | 流速 | 2022-01-11 | 4.1 | 4.17 | 4 | 4 | -4.08% | 相对误差不超过±12%
江北新区2022年1月废气比对监督监测 | 南京金陵化工厂有限责任公司 | 水环境,大气环境 | 无机盐制造 | 无机化学工业污染物排放标准(GB31573-2015) | （表4）大气污染物特别排放限值,所有 | DA001复合盐车间排口（FQ-06）(DA001) | 流速 | 2022-01-11 | 4.2 | 4.17 | 4 | 4 | -4.08% | 相对误差不超过±12%
江北新区2022年1月废气比对监督监测 | 南京金陵化工厂有限责任公司 | 水环境,大气环境 | 无机盐制造 | 无机化学工业污染物排放标准(GB31573-2015) | （表4）大气污染物特别排放限值,所有 | DA001复合盐车间排口（FQ-06）(DA001) | 湿度 | 2022-01-11 | 0.8 | 0.73 | 0.2 | 0.2 | -0.53% | 绝对误差不超过±1.5%
江北新区2022年1月废气比对监督监测 | 南京金陵化工厂有限责任公司 | 水环境,大气环境 | 无机盐制造 | 无机化学工业污染物排放标准(GB31573-2015) | （表4）大气污染物特别排放限值,所有 | DA001复合盐车间排口（FQ-06）(DA001) | 湿度 | 2022-01-11 | 0.7 | 0.73 | 0.2 | 0.2 | -0.53% | 绝对误差不超过±1.5%
江北新区2022年1月废气比对监督监测 | 南京金陵化工厂有限责任公司 | 水环境,大气环境 | 无机盐制造 | 无机化学工业污染物排放标准(GB31573-2015) | （表4）大气污染物特别排放限值,所有 | DA001复合盐车间排口（FQ-06）(DA001) | 湿度 | 2022-01-11 | 0.7 | 0.73 | 0.2 | 0.2 | -0.53% | 绝对误差不超过±1.5%
江北新区2022年1月废气比对监督监测 | 南京金陵化工厂有限责任公司 | 水环境,大气环境 | 无机盐制造 | 无机化学工业污染物排放标准(GB31573-2015) | （表4）大气污染物特别排放限值,所有 | DA001复合盐车间排口（FQ-06）(DA001) | 颗粒物 | 2022-01-11 | 8.7 | 8.6 | 12 | 12 | 3.4mg/m3 | 绝对误差不超过±5mg/m3
江北新区2022年1月废气比对监督监测 | 南京金陵化工厂有限责任公司 | 水环境,大气环境 | 无机盐制造 | 无机化学工业污染物排放标准(GB31573-2015) | （表4）大气污染物特别排放限值,所有 | DA001复合盐车间排口（FQ-06）(DA001) | 颗粒物 | 2022-01-11 | 8.1 | 8.6 | 12 | 12 | 3.4mg/m3 | 绝对误差不超过±5mg/m3
江北新区2022年1月废气比对监督监测 | 南京金陵化工厂有限责任公司 | 水环境,大气环境 | 无机盐制造 | 无机化学工业污染物排放标准(GB31573-2015) | （表4）大气污染物特别排放限值,所有 | DA001复合盐车间排口（FQ-06）(DA001) | 颗粒物 | 2022-01-11 | 9 | 8.6 | 12 | 12 | 3.4mg/m3 | 绝对误差不超过±5mg/m3
江北新区2022年1月废气比对监督监测 | 南京金陵化工厂有限责任公司 | 水环境,大气环境 | 无机盐制造 | 无机化学工业污染物排放标准(GB31573-2015) | （表4）大气污染物特别排放限值,所有 | DA001复合盐车间排口（FQ-06）(DA001) | 温度 | 2022-01-11 | 8.1 | 8.03 | 8.5 | 8.23 | 0.2℃ | 绝对误差不超过±3℃
江北新区2022年1月废气比对监督监测 | 南京金陵化工厂有限责任公司 | 水环境,大气环境 | 无机盐制造 | 无机化学工业污染物排放标准(GB31573-2015) | （表4）大气污染物特别排放限值,所有 | DA001复合盐车间排口（FQ-06）(DA001) | 温度 | 2022-01-11 | 7.5 | 8.03 | 7.8 | 8.23 | 0.2℃ | 绝对误差不超过±3℃
江北新区2022年1月废气比对监督监测 | 南京金陵化工厂有限责任公司 | 水环境,大气环境 | 无机盐制造 | 无机化学工业污染物排放标准(GB31573-2015) | （表4）大气污染物特别排放限值,所有 | DA001复合盐车间排口（FQ-06）(DA001) | 温度 | 2022-01-11 | 8.5 | 8.03 | 8.4 | 8.23 | 0.2℃ | 绝对误差不超过±3℃
江北新区2022年1月废气比对监督监测 | 南京金陵化工厂有限责任公司 | 水环境,大气环境 | 无机盐制造 | 无机化学工业污染物排放标准(GB31573-2015) | （表4）大气污染物特别排放限值,所有 | DA002氧化铅排口（FQ-01）(DA002) | 流速 | 2022-01-11 | 4.4 | 4.27 | 4.4 | 4.6 | 7.73% | 相对误差不超过±12%
江北新区2022年1月废气比对监督监测 | 南京金陵化工厂有限责任公司 | 水环境,大气环境 | 无机盐制造 | 无机化学工业污染物排放标准(GB31573-2015) | （表4）大气污染物特别排放限值,所有 | DA002氧化铅排口（FQ-01）(DA002) | 流速 | 2022-01-11 | 4 | 4.27 | 5 | 4.6 | 7.73% | 相对误差不超过±12%
江北新区2022年1月废气比对监督监测 | 南京金陵化工厂有限责任公司 | 水环境,大气环境 | 无机盐制造 | 无机化学工业污染物排放标准(GB31573-2015) | （表4）大气污染物特别排放限值,所有 | DA002氧化铅排口（FQ-01）(DA002) | 流速 | 2022-01-11 | 4.4 | 4.27 | 4.4 | 4.6 | 7.73% | 相对误差不超过±12%
江北新区2022年1月废气比对监督监测 | 南京金陵化工厂有限责任公司 | 水环境,大气环境 | 无机盐制造 | 无机化学工业污染物排放标准(GB31573-2015) | （表4）大气污染物特别排放限值,所有 | DA002氧化铅排口（FQ-01）(DA002) | 湿度 | 2022-01-11 | 0.7 | 0.63 | 0.2 | 0.2 | -0.43% | 绝对误差不超过±1.5%
江北新区2022年1月废气比对监督监测 | 南京金陵化工厂有限责任公司 | 水环境,大气环境 | 无机盐制造 | 无机化学工业污染物排放标准(GB31573-2015) | （表4）大气污染物特别排放限值,所有 | DA002氧化铅排口（FQ-01）(DA002) | 湿度 | 2022-01-11 | 0.6 | 0.63 | 0.2 | 0.2 | -0.43% | 绝对误差不超过±1.5%
江北新区2022年1月废气比对监督监测 | 南京金陵化工厂有限责任公司 | 水环境,大气环境 | 无机盐制造 | 无机化学工业污染物排放标准(GB31573-2015) | （表4）大气污染物特别排放限值,所有 | DA002氧化铅排口（FQ-01）(DA002) | 湿度 | 2022-01-11 | 0.6 | 0.63 | 0.2 | 0.2 | -0.43% | 绝对误差不超过±1.5%
江北新区2022年1月废气比对监督监测 | 南京金陵化工厂有限责任公司 | 水环境,大气环境 | 无机盐制造 | 无机化学工业污染物排放标准(GB31573-2015) | （表4）大气污染物特别排放限值,所有 | DA002氧化铅排口（FQ-01）(DA002) | 颗粒物 | 2022-01-11 | 1.5 | 1.3 | 0.2 | 0.13 | -1.17mg/m3 | 绝对误差不超过±5mg/m3
江北新区2022年1月废气比对监督监测 | 南京金陵化工厂有限责任公司 | 水环境,大气环境 | 无机盐制造 | 无机化学工业污染物排放标准(GB31573-2015) | （表4）大气污染物特别排放限值,所有 | DA002氧化铅排口（FQ-01）(DA002) | 颗粒物 | 2022-01-11 | 1.1 | 1.3 | 0 | 0.13 | -1.17mg/m3 | 绝对误差不超过±5mg/m3
江北新区2022年1月废气比对监督监测 | 南京金陵化工厂有限责任公司 | 水环境,大气环境 | 无机盐制造 | 无机化学工业污染物排放标准(GB31573-2015) | （表4）大气污染物特别排放限值,所有 | DA002氧化铅排口（FQ-01）(DA002) | 颗粒物 | 2022-01-11 | 1.3 | 1.3 | 0.2 | 0.13 | -1.17mg/m3 | 绝对误差不超过±5mg/m3
江北新区2022年1月废气比对监督监测 | 南京金陵化工厂有限责任公司 | 水环境,大气环境 | 无机盐制造 | 无机化学工业污染物排放标准(GB31573-2015) | （表4）大气污染物特别排放限值,所有 | DA002氧化铅排口（FQ-01）(DA002) | 温度 | 2022-01-11 | 15.6 | 14 | 14.5 | 13.33 | -0.67℃ | 绝对误差不超过±3℃
江北新区2022年1月废气比对监督监测 | 南京金陵化工厂有限责任公司 | 水环境,大气环境 | 无机盐制造 | 无机化学工业污染物排放标准(GB31573-2015) | （表4）大气污染物特别排放限值,所有 | DA002氧化铅排口（FQ-01）(DA002) | 温度 | 2022-01-11 | 13.3 | 14 | 13 | 13.33 | -0.67℃ | 绝对误差不超过±3℃
江北新区2022年1月废气比对监督监测 | 南京金陵化工厂有限责任公司 | 水环境,大气环境 | 无机盐制造 | 无机化学工业污染物排放标准(GB31573-2015) | （表4）大气污染物特别排放限值,所有 | DA002氧化铅排口（FQ-01）(DA002) | 温度 | 2022-01-11 | 13.1 | 14 | 12.5 | 13.33 | -0.67℃ | 绝对误差不超过±3℃
江北新区2022年1月废气比对监督监测 | 南京钛白化工有限责任公司 | 水环境,大气环境 | 工业颜料制造 | 大气污染物综合排放标准(GB16297-1996) | （表2）新污染源大气污染物排放限值（1997年1月1日起）,最高允许排放浓度,除碳黑尘、燃料尘、玻璃棉尘、石英粉尘、矿渣棉尘外其他,排气筒60m,二级,85 | FQ-09 粗料粉碎排口A(FQ-09) | 流速 | 2022-01-04 | 5.7 | 5.67 | 6 | 5.93 | 4.59% | 相对误差不超过±12%
江北新区2022年1月废气比对监督监测 | 南京钛白化工有限责任公司 | 水环境,大气环境 | 工业颜料制造 | 大气污染物综合排放标准(GB16297-1996) | （表2）新污染源大气污染物排放限值（1997年1月1日起）,最高允许排放浓度,除碳黑尘、燃料尘、玻璃棉尘、石英粉尘、矿渣棉尘外其他,排气筒60m,二级,85 | FQ-09 粗料粉碎排口A(FQ-09) | 流速 | 2022-01-04 | 5.6 | 5.67 | 5.8 | 5.93 | 4.59% | 相对误差不超过±12%
江北新区2022年1月废气比对监督监测 | 南京钛白化工有限责任公司 | 水环境,大气环境 | 工业颜料制造 | 大气污染物综合排放标准(GB16297-1996) | （表2）新污染源大气污染物排放限值（1997年1月1日起）,最高允许排放浓度,除碳黑尘、燃料尘、玻璃棉尘、石英粉尘、矿渣棉尘外其他,排气筒60m,二级,85 | FQ-09 粗料粉碎排口A(FQ-09) | 流速 | 2022-01-04 | 5.7 | 5.67 | 6 | 5.93 | 4.59% | 相对误差不超过±12%
江北新区2022年1月废气比对监督监测 | 南京钛白化工有限责任公司 | 水环境,大气环境 | 工业颜料制造 | 大气污染物综合排放标准(GB16297-1996) | （表2）新污染源大气污染物排放限值（1997年1月1日起）,最高允许排放浓度,除碳黑尘、燃料尘、玻璃棉尘、石英粉尘、矿渣棉尘外其他,排气筒60m,二级,85 | FQ-09 粗料粉碎排口A(FQ-09) | 湿度 | 2022-01-04 | 1.5 | 1.5 | 1.4 | 1.4 | -0.1% | 绝对误差不超过±1.5%
江北新区2022年1月废气比对监督监测 | 南京钛白化工有限责任公司 | 水环境,大气环境 | 工业颜料制造 | 大气污染物综合排放标准(GB16297-1996) | （表2）新污染源大气污染物排放限值（1997年1月1日起）,最高允许排放浓度,除碳黑尘、燃料尘、玻璃棉尘、石英粉尘、矿渣棉尘外其他,排气筒60m,二级,85 | FQ-09 粗料粉碎排口A(FQ-09) | 湿度 | 2022-01-04 | 1.5 | 1.5 | 1.4 | 1.4 | -0.1% | 绝对误差不超过±1.5%
江北新区2022年1月废气比对监督监测 | 南京钛白化工有限责任公司 | 水环境,大气环境 | 工业颜料制造 | 大气污染物综合排放标准(GB16297-1996) | （表2）新污染源大气污染物排放限值（1997年1月1日起）,最高允许排放浓度,除碳黑尘、燃料尘、玻璃棉尘、石英粉尘、矿渣棉尘外其他,排气筒60m,二级,85 | FQ-09 粗料粉碎排口A(FQ-09) | 湿度 | 2022-01-04 | 1.5 | 1.5 | 1.4 | 1.4 | -0.1% | 绝对误差不超过±1.5%
江北新区2022年1月废气比对监督监测 | 南京钛白化工有限责任公司 | 水环境,大气环境 | 工业颜料制造 | 大气污染物综合排放标准(GB16297-1996) | （表2）新污染源大气污染物排放限值（1997年1月1日起）,最高允许排放浓度,除碳黑尘、燃料尘、玻璃棉尘、石英粉尘、矿渣棉尘外其他,排气筒60m,二级,85 | FQ-09 粗料粉碎排口A(FQ-09) | 颗粒物 | 2022-01-04 | 1.2 | 1.53 | 0 | 0 | -1.53mg/m3 | 绝对误差不超过±5mg/m3
江北新区2022年1月废气比对监督监测 | 南京钛白化工有限责任公司 | 水环境,大气环境 | 工业颜料制造 | 大气污染物综合排放标准(GB16297-1996) | （表2）新污染源大气污染物排放限值（1997年1月1日起）,最高允许排放浓度,除碳黑尘、燃料尘、玻璃棉尘、石英粉尘、矿渣棉尘外其他,排气筒60m,二级,85 | FQ-09 粗料粉碎排口A(FQ-09) | 颗粒物 | 2022-01-04 | 1.6 | 1.53 | 0 | 0 | -1.53mg/m3 | 绝对误差不超过±5mg/m3
江北新区2022年1月废气比对监督监测 | 南京钛白化工有限责任公司 | 水环境,大气环境 | 工业颜料制造 | 大气污染物综合排放标准(GB16297-1996) | （表2）新污染源大气污染物排放限值（1997年1月1日起）,最高允许排放浓度,除碳黑尘、燃料尘、玻璃棉尘、石英粉尘、矿渣棉尘外其他,排气筒60m,二级,85 | FQ-09 粗料粉碎排口A(FQ-09) | 颗粒物 | 2022-01-04 | 1.8 | 1.53 | 0 | 0 | -1.53mg/m3 | 绝对误差不超过±5mg/m3
江北新区2022年1月废气比对监督监测 | 南京钛白化工有限责任公司 | 水环境,大气环境 | 工业颜料制造 | 大气污染物综合排放标准(GB16297-1996) | （表2）新污染源大气污染物排放限值（1997年1月1日起）,最高允许排放浓度,除碳黑尘、燃料尘、玻璃棉尘、石英粉尘、矿渣棉尘外其他,排气筒60m,二级,85 | FQ-09 粗料粉碎排口A(FQ-09) | 温度 | 2022-01-04 | 11.8 | 12.03 | 11.9 | 12.17 | 0.14℃ | 绝对误差不超过±3℃
江北新区2022年1月废气比对监督监测 | 南京钛白化工有限责任公司 | 水环境,大气环境 | 工业颜料制造 | 大气污染物综合排放标准(GB16297-1996) | （表2）新污染源大气污染物排放限值（1997年1月1日起）,最高允许排放浓度,除碳黑尘、燃料尘、玻璃棉尘、石英粉尘、矿渣棉尘外其他,排气筒60m,二级,85 | FQ-09 粗料粉碎排口A(FQ-09) | 温度 | 2022-01-04 | 12.2 | 12.03 | 12.2 | 12.17 | 0.14℃ | 绝对误差不超过±3℃
江北新区2022年1月废气比对监督监测 | 南京钛白化工有限责任公司 | 水环境,大气环境 | 工业颜料制造 | 大气污染物综合排放标准(GB16297-1996) | （表2）新污染源大气污染物排放限值（1997年1月1日起）,最高允许排放浓度,除碳黑尘、燃料尘、玻璃棉尘、石英粉尘、矿渣棉尘外其他,排气筒60m,二级,85 | FQ-09 粗料粉碎排口A(FQ-09) | 温度 | 2022-01-04 | 12.1 | 12.03 | 12.4 | 12.17 | 0.14℃ | 绝对误差不超过±3℃
江北新区2022年1月废气比对监督监测 | 南京钛白化工有限责任公司 | 水环境,大气环境 | 工业颜料制造 | 大气污染物综合排放标准(GB16297-1996) | （表2）新污染源大气污染物排放限值（1997年1月1日起）,最高允许排放浓度,除碳黑尘、燃料尘、玻璃棉尘、石英粉尘、矿渣棉尘外其他,排气筒30m,二级,23 | FQ-03 磨矿尾气C(FQ-03) | 流速 | 2022-01-10 | 29.8 | 30.33 | 29.2 | 29.83 | -1.65% | 相对误差不超过±10%
江北新区2022年1月废气比对监督监测 | 南京钛白化工有限责任公司 | 水环境,大气环境 | 工业颜料制造 | 大气污染物综合排放标准(GB16297-1996) | （表2）新污染源大气污染物排放限值（1997年1月1日起）,最高允许排放浓度,除碳黑尘、燃料尘、玻璃棉尘、石英粉尘、矿渣棉尘外其他,排气筒30m,二级,23 | FQ-03 磨矿尾气C(FQ-03) | 流速 | 2022-01-10 | 30.5 | 30.33 | 30.1 | 29.83 | -1.65% | 相对误差不超过±10%
江北新区2022年1月废气比对监督监测 | 南京钛白化工有限责任公司 | 水环境,大气环境 | 工业颜料制造 | 大气污染物综合排放标准(GB16297-1996) | （表2）新污染源大气污染物排放限值（1997年1月1日起）,最高允许排放浓度,除碳黑尘、燃料尘、玻璃棉尘、石英粉尘、矿渣棉尘外其他,排气筒30m,二级,23 | FQ-03 磨矿尾气C(FQ-03) | 流速 | 2022-01-10 | 30.7 | 30.33 | 30.2 | 29.83 | -1.65% | 相对误差不超过±10%
江北新区2022年1月废气比对监督监测 | 南京钛白化工有限责任公司 | 水环境,大气环境 | 工业颜料制造 | 大气污染物综合排放标准(GB16297-1996) | （表2）新污染源大气污染物排放限值（1997年1月1日起）,最高允许排放浓度,除碳黑尘、燃料尘、玻璃棉尘、石英粉尘、矿渣棉尘外其他,排气筒30m,二级,23 | FQ-03 磨矿尾气C(FQ-03) | 湿度 | 2022-01-10 | 2.3 | 2.57 | 2.3 | 2.3 | -0.27% | 绝对误差不超过±1.5%
江北新区2022年1月废气比对监督监测 | 南京钛白化工有限责任公司 | 水环境,大气环境 | 工业颜料制造 | 大气污染物综合排放标准(GB16297-1996) | （表2）新污染源大气污染物排放限值（1997年1月1日起）,最高允许排放浓度,除碳黑尘、燃料尘、玻璃棉尘、石英粉尘、矿渣棉尘外其他,排气筒30m,二级,23 | FQ-03 磨矿尾气C(FQ-03) | 湿度 | 2022-01-10 | 2.6 | 2.57 | 2.3 | 2.3 | -0.27% | 绝对误差不超过±1.5%
江北新区2022年1月废气比对监督监测 | 南京钛白化工有限责任公司 | 水环境,大气环境 | 工业颜料制造 | 大气污染物综合排放标准(GB16297-1996) | （表2）新污染源大气污染物排放限值（1997年1月1日起）,最高允许排放浓度,除碳黑尘、燃料尘、玻璃棉尘、石英粉尘、矿渣棉尘外其他,排气筒30m,二级,23 | FQ-03 磨矿尾气C(FQ-03) | 湿度 | 2022-01-10 | 2.8 | 2.57 | 2.3 | 2.3 | -0.27% | 绝对误差不超过±1.5%
江北新区2022年1月废气比对监督监测 | 南京钛白化工有限责任公司 | 水环境,大气环境 | 工业颜料制造 | 大气污染物综合排放标准(GB16297-1996) | （表2）新污染源大气污染物排放限值（1997年1月1日起）,最高允许排放浓度,除碳黑尘、燃料尘、玻璃棉尘、石英粉尘、矿渣棉尘外其他,排气筒30m,二级,23 | FQ-03 磨矿尾气C(FQ-03) | 颗粒物 | 2022-01-10 | 6.1 | 5.47 | 8.1 | 7.83 | 2.36mg/m3 | 绝对误差不超过±5mg/m3
江北新区2022年1月废气比对监督监测 | 南京钛白化工有限责任公司 | 水环境,大气环境 | 工业颜料制造 | 大气污染物综合排放标准(GB16297-1996) | （表2）新污染源大气污染物排放限值（1997年1月1日起）,最高允许排放浓度,除碳黑尘、燃料尘、玻璃棉尘、石英粉尘、矿渣棉尘外其他,排气筒30m,二级,23 | FQ-03 磨矿尾气C(FQ-03) | 颗粒物 | 2022-01-10 | 5.2 | 5.47 | 7.7 | 7.83 | 2.36mg/m3 | 绝对误差不超过±5mg/m3
江北新区2022年1月废气比对监督监测 | 南京钛白化工有限责任公司 | 水环境,大气环境 | 工业颜料制造 | 大气污染物综合排放标准(GB16297-1996) | （表2）新污染源大气污染物排放限值（1997年1月1日起）,最高允许排放浓度,除碳黑尘、燃料尘、玻璃棉尘、石英粉尘、矿渣棉尘外其他,排气筒30m,二级,23 | FQ-03 磨矿尾气C(FQ-03) | 颗粒物 | 2022-01-10 | 5.1 | 5.47 | 7.7 | 7.83 | 2.36mg/m3 | 绝对误差不超过±5mg/m3
江北新区2022年1月废气比对监督监测 | 南京钛白化工有限责任公司 | 水环境,大气环境 | 工业颜料制造 | 大气污染物综合排放标准(GB16297-1996) | （表2）新污染源大气污染物排放限值（1997年1月1日起）,最高允许排放浓度,除碳黑尘、燃料尘、玻璃棉尘、石英粉尘、矿渣棉尘外其他,排气筒30m,二级,23 | FQ-03 磨矿尾气C(FQ-03) | 温度 | 2022-01-10 | 22.1 | 22.97 | 23.1 | 23.57 | 0.6℃ | 绝对误差不超过±3℃
江北新区2022年1月废气比对监督监测 | 南京钛白化工有限责任公司 | 水环境,大气环境 | 工业颜料制造 | 大气污染物综合排放标准(GB16297-1996) | （表2）新污染源大气污染物排放限值（1997年1月1日起）,最高允许排放浓度,除碳黑尘、燃料尘、玻璃棉尘、石英粉尘、矿渣棉尘外其他,排气筒30m,二级,23 | FQ-03 磨矿尾气C(FQ-03) | 温度 | 2022-01-10 | 23.2 | 22.97 | 23.1 | 23.57 | 0.6℃ | 绝对误差不超过±3℃
江北新区2022年1月废气比对监督监测 | 南京钛白化工有限责任公司 | 水环境,大气环境 | 工业颜料制造 | 大气污染物综合排放标准(GB16297-1996) | （表2）新污染源大气污染物排放限值（1997年1月1日起）,最高允许排放浓度,除碳黑尘、燃料尘、玻璃棉尘、石英粉尘、矿渣棉尘外其他,排气筒30m,二级,23 | FQ-03 磨矿尾气C(FQ-03) | 温度 | 2022-01-10 | 23.6 | 22.97 | 24.5 | 23.57 | 0.6℃ | 绝对误差不超过±3℃
江北新区2022年1月废气比对监督监测 | 南京钛白化工有限责任公司 | 水环境,大气环境 | 工业颜料制造 | 工业炉窑大气污染物排放标准(DB 32/3728-2020) | 表1 | FQ-07回转窑尾气A(FQ-07) | 含氧量 | 2022-01-04 | 15.5 | 14.95 | 16.1 | 15.85 | 7.28% | 相对准确度≤15%
江北新区2022年1月废气比对监督监测 | 南京钛白化工有限责任公司 | 水环境,大气环境 | 工业颜料制造 | 工业炉窑大气污染物排放标准(DB 32/3728-2020) | 表1 | FQ-07回转窑尾气A(FQ-07) | 含氧量 | 2022-01-04 | 14.8 | 14.95 | 15.9 | 15.85 | 7.28% | 相对准确度≤15%
江北新区2022年1月废气比对监督监测 | 南京钛白化工有限责任公司 | 水环境,大气环境 | 工业颜料制造 | 工业炉窑大气污染物排放标准(DB 32/3728-2020) | 表1 | FQ-07回转窑尾气A(FQ-07) | 含氧量 | 2022-01-04 | 15 | 14.95 | 15.8 | 15.85 | 7.28% | 相对准确度≤15%
江北新区2022年1月废气比对监督监测 | 南京钛白化工有限责任公司 | 水环境,大气环境 | 工业颜料制造 | 工业炉窑大气污染物排放标准(DB 32/3728-2020) | 表1 | FQ-07回转窑尾气A(FQ-07) | 含氧量 | 2022-01-04 | 14.8 | 14.95 | 15.8 | 15.85 | 7.28% | 相对准确度≤15%
江北新区2022年1月废气比对监督监测 | 南京钛白化工有限责任公司 | 水环境,大气环境 | 工业颜料制造 | 工业炉窑大气污染物排放标准(DB 32/3728-2020) | 表1 | FQ-07回转窑尾气A(FQ-07) | 含氧量 | 2022-01-04 | 14.8 | 14.95 | 15.8 | 15.85 | 7.28% | 相对准确度≤15%
江北新区2022年1月废气比对监督监测 | 南京钛白化工有限责任公司 | 水环境,大气环境 | 工业颜料制造 | 工业炉窑大气污染物排放标准(DB 32/3728-2020) | 表1 | FQ-07回转窑尾气A(FQ-07) | 含氧量 | 2022-01-04 | 14.8 | 14.95 | 15.7 | 15.85 | 7.28% | 相对准确度≤15%
江北新区2022年1月废气比对监督监测 | 南京钛白化工有限责任公司 | 水环境,大气环境 | 工业颜料制造 | 工业炉窑大气污染物排放标准(DB 32/3728-2020) | 表1 | FQ-07回转窑尾气A(FQ-07) | 流速 | 2022-01-04 | 7.7 | 7.4 | 7.3 | 7.13 | -3.65% | 相对误差不超过±12%
江北新区2022年1月废气比对监督监测 | 南京钛白化工有限责任公司 | 水环境,大气环境 | 工业颜料制造 | 工业炉窑大气污染物排放标准(DB 32/3728-2020) | 表1 | FQ-07回转窑尾气A(FQ-07) | 流速 | 2022-01-04 | 7.3 | 7.4 | 7.2 | 7.13 | -3.65% | 相对误差不超过±12%
江北新区2022年1月废气比对监督监测 | 南京钛白化工有限责任公司 | 水环境,大气环境 | 工业颜料制造 | 工业炉窑大气污染物排放标准(DB 32/3728-2020) | 表1 | FQ-07回转窑尾气A(FQ-07) | 流速 | 2022-01-04 | 7.2 | 7.4 | 6.9 | 7.13 | -3.65% | 相对误差不超过±12%
江北新区2022年1月废气比对监督监测 | 南京钛白化工有限责任公司 | 水环境,大气环境 | 工业颜料制造 | 工业炉窑大气污染物排放标准(DB 32/3728-2020) | 表1 | FQ-07回转窑尾气A(FQ-07) | 颗粒物 | 2022-01-04 | 1.5 | 1.53 | 0.11 | 0.11 | -1.42mg/m3 | 绝对误差不超过±5mg/m3
江北新区2022年1月废气比对监督监测 | 南京钛白化工有限责任公司 | 水环境,大气环境 | 工业颜料制造 | 工业炉窑大气污染物排放标准(DB 32/3728-2020) | 表1 | FQ-07回转窑尾气A(FQ-07) | 颗粒物 | 2022-01-04 | 1.6 | 1.53 | 0.12 | 0.11 | -1.42mg/m3 | 绝对误差不超过±5mg/m3
江北新区2022年1月废气比对监督监测 | 南京钛白化工有限责任公司 | 水环境,大气环境 | 工业颜料制造 | 工业炉窑大气污染物排放标准(DB 32/3728-2020) | 表1 | FQ-07回转窑尾气A(FQ-07) | 颗粒物 | 2022-01-04 | 1.5 | 1.53 | 0.11 | 0.11 | -1.42mg/m3 | 绝对误差不超过±5mg/m3
江北新区2022年1月废气比对监督监测 | 南京钛白化工有限责任公司 | 水环境,大气环境 | 工业颜料制造 | 工业炉窑大气污染物排放标准(DB32/3728-2019) | 表1废气排放标准 | FQ-07回转窑尾气A(FQ-07) | 氮氧化物 | 2022-01-04 | 10 | 11 | 14 | 14 | 3mg/m3 | 绝对误差不超过±12mg/m3
江北新区2022年1月废气比对监督监测 | 南京钛白化工有限责任公司 | 水环境,大气环境 | 工业颜料制造 | 工业炉窑大气污染物排放标准(DB32/3728-2019) | 表1废气排放标准 | FQ-07回转窑尾气A(FQ-07) | 氮氧化物 | 2022-01-04 | 10 | 11 | 14 | 14 | 3mg/m3 | 绝对误差不超过±12mg/m3
江北新区2022年1月废气比对监督监测 | 南京钛白化工有限责任公司 | 水环境,大气环境 | 工业颜料制造 | 工业炉窑大气污染物排放标准(DB32/3728-2019) | 表1废气排放标准 | FQ-07回转窑尾气A(FQ-07) | 氮氧化物 | 2022-01-04 | 10 | 11 | 14 | 14 | 3mg/m3 | 绝对误差不超过±12mg/m3
江北新区2022年1月废气比对监督监测 | 南京钛白化工有限责任公司 | 水环境,大气环境 | 工业颜料制造 | 工业炉窑大气污染物排放标准(DB32/3728-2019) | 表1废气排放标准 | FQ-07回转窑尾气A(FQ-07) | 氮氧化物 | 2022-01-04 | 10 | 11 | 14 | 14 | 3mg/m3 | 绝对误差不超过±12mg/m3
江北新区2022年1月废气比对监督监测 | 南京钛白化工有限责任公司 | 水环境,大气环境 | 工业颜料制造 | 工业炉窑大气污染物排放标准(DB32/3728-2019) | 表1废气排放标准 | FQ-07回转窑尾气A(FQ-07) | 氮氧化物 | 2022-01-04 | 14 | 11 | 14 | 14 | 3mg/m3 | 绝对误差不超过±12mg/m3
江北新区2022年1月废气比对监督监测 | 南京钛白化工有限责任公司 | 水环境,大气环境 | 工业颜料制造 | 工业炉窑大气污染物排放标准(DB32/3728-2019) | 表1废气排放标准 | FQ-07回转窑尾气A(FQ-07) | 氮氧化物 | 2022-01-04 | 12 | 11 | 14 | 14 | 3mg/m3 | 绝对误差不超过±12mg/m3
江北新区2022年1月废气比对监督监测 | 南京钛白化工有限责任公司 | 水环境,大气环境 | 工业颜料制造 | 工业炉窑大气污染物排放标准(DB 32/3728-2020) | 表1 | FQ-07回转窑尾气A(FQ-07) | 二氧化硫 | 2022-01-04 | <3 | 1.5 | 2 | 1.17 | -0.33mg/m3 | 绝对误差不超过±17mg/m3
江北新区2022年1月废气比对监督监测 | 南京钛白化工有限责任公司 | 水环境,大气环境 | 工业颜料制造 | 工业炉窑大气污染物排放标准(DB 32/3728-2020) | 表1 | FQ-07回转窑尾气A(FQ-07) | 二氧化硫 | 2022-01-04 | <3 | 1.5 | 1 | 1.17 | -0.33mg/m3 | 绝对误差不超过±17mg/m3
江北新区2022年1月废气比对监督监测 | 南京钛白化工有限责任公司 | 水环境,大气环境 | 工业颜料制造 | 工业炉窑大气污染物排放标准(DB 32/3728-2020) | 表1 | FQ-07回转窑尾气A(FQ-07) | 二氧化硫 | 2022-01-04 | <3 | 1.5 | 1 | 1.17 | -0.33mg/m3 | 绝对误差不超过±17mg/m3
江北新区2022年1月废气比对监督监测 | 南京钛白化工有限责任公司 | 水环境,大气环境 | 工业颜料制造 | 工业炉窑大气污染物排放标准(DB 32/3728-2020) | 表1 | FQ-07回转窑尾气A(FQ-07) | 二氧化硫 | 2022-01-04 | <3 | 1.5 | 1 | 1.17 | -0.33mg/m3 | 绝对误差不超过±17mg/m3
江北新区2022年1月废气比对监督监测 | 南京钛白化工有限责任公司 | 水环境,大气环境 | 工业颜料制造 | 工业炉窑大气污染物排放标准(DB 32/3728-2020) | 表1 | FQ-07回转窑尾气A(FQ-07) | 二氧化硫 | 2022-01-04 | <3 | 1.5 | 1 | 1.17 | -0.33mg/m3 | 绝对误差不超过±17mg/m3
江北新区2022年1月废气比对监督监测 | 南京钛白化工有限责任公司 | 水环境,大气环境 | 工业颜料制造 | 工业炉窑大气污染物排放标准(DB 32/3728-2020) | 表1 | FQ-07回转窑尾气A(FQ-07) | 二氧化硫 | 2022-01-04 | <3 | 1.5 | 1 | 1.17 | -0.33mg/m3 | 绝对误差不超过±17mg/m3
江北新区2022年1月废气比对监督监测 | 南京钛白化工有限责任公司 | 水环境,大气环境 | 工业颜料制造 | 工业炉窑大气污染物排放标准(DB 32/3728-2020) | 表1 | FQ-07回转窑尾气A(FQ-07) | 温度 | 2022-01-04 | 61.5 | 61.67 | 60 | 60.43 | -1.24℃ | 绝对误差不超过±3℃
江北新区2022年1月废气比对监督监测 | 南京钛白化工有限责任公司 | 水环境,大气环境 | 工业颜料制造 | 工业炉窑大气污染物排放标准(DB 32/3728-2020) | 表1 | FQ-07回转窑尾气A(FQ-07) | 温度 | 2022-01-04 | 62 | 61.67 | 61.1 | 60.43 | -1.24℃ | 绝对误差不超过±3℃
江北新区2022年1月废气比对监督监测 | 南京钛白化工有限责任公司 | 水环境,大气环境 | 工业颜料制造 | 工业炉窑大气污染物排放标准(DB 32/3728-2020) | 表1 | FQ-07回转窑尾气A(FQ-07) | 温度 | 2022-01-04 | 61.5 | 61.67 | 60.2 | 60.43 | -1.24℃ | 绝对误差不超过±3℃
江北新区2022年1月废气比对监督监测 | 南京钛白化工有限责任公司 | 水环境,大气环境 | 工业颜料制造 | 大气污染物综合排放标准(GB16297-1996) | （表2）新污染源大气污染物排放限值（1997年1月1日起）,最高允许排放浓度,除碳黑尘、燃料尘、玻璃棉尘、石英粉尘、矿渣棉尘外其他,排气筒30m,二级,23 | FQ-02 磨矿尾气B(FQ-02) | 流速 | 2022-01-10 | 28.9 | 28.67 | 30.3 | 30.47 | 6.28% | 相对误差不超过±10%
江北新区2022年1月废气比对监督监测 | 南京钛白化工有限责任公司 | 水环境,大气环境 | 工业颜料制造 | 大气污染物综合排放标准(GB16297-1996) | （表2）新污染源大气污染物排放限值（1997年1月1日起）,最高允许排放浓度,除碳黑尘、燃料尘、玻璃棉尘、石英粉尘、矿渣棉尘外其他,排气筒30m,二级,23 | FQ-02 磨矿尾气B(FQ-02) | 流速 | 2022-01-10 | 28.6 | 28.67 | 30.9 | 30.47 | 6.28% | 相对误差不超过±10%
江北新区2022年1月废气比对监督监测 | 南京钛白化工有限责任公司 | 水环境,大气环境 | 工业颜料制造 | 大气污染物综合排放标准(GB16297-1996) | （表2）新污染源大气污染物排放限值（1997年1月1日起）,最高允许排放浓度,除碳黑尘、燃料尘、玻璃棉尘、石英粉尘、矿渣棉尘外其他,排气筒30m,二级,23 | FQ-02 磨矿尾气B(FQ-02) | 流速 | 2022-01-10 | 28.5 | 28.67 | 30.2 | 30.47 | 6.28% | 相对误差不超过±10%
江北新区2022年1月废气比对监督监测 | 南京钛白化工有限责任公司 | 水环境,大气环境 | 工业颜料制造 | 大气污染物综合排放标准(GB16297-1996) | （表2）新污染源大气污染物排放限值（1997年1月1日起）,最高允许排放浓度,除碳黑尘、燃料尘、玻璃棉尘、石英粉尘、矿渣棉尘外其他,排气筒30m,二级,23 | FQ-02 磨矿尾气B(FQ-02) | 湿度 | 2022-01-10 | 1.3 | 1.53 | 1.8 | 1.77 | 0.24% | 绝对误差不超过±1.5%
江北新区2022年1月废气比对监督监测 | 南京钛白化工有限责任公司 | 水环境,大气环境 | 工业颜料制造 | 大气污染物综合排放标准(GB16297-1996) | （表2）新污染源大气污染物排放限值（1997年1月1日起）,最高允许排放浓度,除碳黑尘、燃料尘、玻璃棉尘、石英粉尘、矿渣棉尘外其他,排气筒30m,二级,23 | FQ-02 磨矿尾气B(FQ-02) | 湿度 | 2022-01-10 | 1.7 | 1.53 | 1.7 | 1.77 | 0.24% | 绝对误差不超过±1.5%
江北新区2022年1月废气比对监督监测 | 南京钛白化工有限责任公司 | 水环境,大气环境 | 工业颜料制造 | 大气污染物综合排放标准(GB16297-1996) | （表2）新污染源大气污染物排放限值（1997年1月1日起）,最高允许排放浓度,除碳黑尘、燃料尘、玻璃棉尘、石英粉尘、矿渣棉尘外其他,排气筒30m,二级,23 | FQ-02 磨矿尾气B(FQ-02) | 湿度 | 2022-01-10 | 1.6 | 1.53 | 1.8 | 1.77 | 0.24% | 绝对误差不超过±1.5%
江北新区2022年1月废气比对监督监测 | 南京钛白化工有限责任公司 | 水环境,大气环境 | 工业颜料制造 | 大气污染物综合排放标准(GB16297-1996) | （表2）新污染源大气污染物排放限值（1997年1月1日起）,最高允许排放浓度,除碳黑尘、燃料尘、玻璃棉尘、石英粉尘、矿渣棉尘外其他,排气筒30m,二级,23 | FQ-02 磨矿尾气B(FQ-02) | 颗粒物 | 2022-01-10 | 2.9 | 3.53 | 4.8 | 5.37 | 1.84mg/m3 | 绝对误差不超过±5mg/m3
江北新区2022年1月废气比对监督监测 | 南京钛白化工有限责任公司 | 水环境,大气环境 | 工业颜料制造 | 大气污染物综合排放标准(GB16297-1996) | （表2）新污染源大气污染物排放限值（1997年1月1日起）,最高允许排放浓度,除碳黑尘、燃料尘、玻璃棉尘、石英粉尘、矿渣棉尘外其他,排气筒30m,二级,23 | FQ-02 磨矿尾气B(FQ-02) | 颗粒物 | 2022-01-10 | 3.7 | 3.53 | 5.5 | 5.37 | 1.84mg/m3 | 绝对误差不超过±5mg/m3
江北新区2022年1月废气比对监督监测 | 南京钛白化工有限责任公司 | 水环境,大气环境 | 工业颜料制造 | 大气污染物综合排放标准(GB16297-1996) | （表2）新污染源大气污染物排放限值（1997年1月1日起）,最高允许排放浓度,除碳黑尘、燃料尘、玻璃棉尘、石英粉尘、矿渣棉尘外其他,排气筒30m,二级,23 | FQ-02 磨矿尾气B(FQ-02) | 颗粒物 | 2022-01-10 | 4 | 3.53 | 5.8 | 5.37 | 1.84mg/m3 | 绝对误差不超过±5mg/m3
江北新区2022年1月废气比对监督监测 | 南京钛白化工有限责任公司 | 水环境,大气环境 | 工业颜料制造 | 大气污染物综合排放标准(GB16297-1996) | （表2）新污染源大气污染物排放限值（1997年1月1日起）,最高允许排放浓度,除碳黑尘、燃料尘、玻璃棉尘、石英粉尘、矿渣棉尘外其他,排气筒30m,二级,23 | FQ-02 磨矿尾气B(FQ-02) | 温度 | 2022-01-10 | 36.5 | 36.1 | 35.3 | 36.2 | 0.1℃ | 绝对误差不超过±3℃
江北新区2022年1月废气比对监督监测 | 南京钛白化工有限责任公司 | 水环境,大气环境 | 工业颜料制造 | 大气污染物综合排放标准(GB16297-1996) | （表2）新污染源大气污染物排放限值（1997年1月1日起）,最高允许排放浓度,除碳黑尘、燃料尘、玻璃棉尘、石英粉尘、矿渣棉尘外其他,排气筒30m,二级,23 | FQ-02 磨矿尾气B(FQ-02) | 温度 | 2022-01-10 | 35.7 | 36.1 | 35.6 | 36.2 | 0.1℃ | 绝对误差不超过±3℃
江北新区2022年1月废气比对监督监测 | 南京钛白化工有限责任公司 | 水环境,大气环境 | 工业颜料制造 | 大气污染物综合排放标准(GB16297-1996) | （表2）新污染源大气污染物排放限值（1997年1月1日起）,最高允许排放浓度,除碳黑尘、燃料尘、玻璃棉尘、石英粉尘、矿渣棉尘外其他,排气筒30m,二级,23 | FQ-02 磨矿尾气B(FQ-02) | 温度 | 2022-01-10 | 36.1 | 36.1 | 37.7 | 36.2 | 0.1℃ | 绝对误差不超过±3℃
江北新区2022年1月废气比对监督监测 | 南京钛白化工有限责任公司 | 水环境,大气环境 | 工业颜料制造 | 工业炉窑大气污染物排放标准(DB 32/3728-2020) | 表1 | FQ-08回转窑尾气B(FQ-08) | 含氧量 | 2022-01-10 | 15.9 | 15.9 | 16.3 | 16.3 | 3.24% | 相对准确度≤15%
江北新区2022年1月废气比对监督监测 | 南京钛白化工有限责任公司 | 水环境,大气环境 | 工业颜料制造 | 工业炉窑大气污染物排放标准(DB 32/3728-2020) | 表1 | FQ-08回转窑尾气B(FQ-08) | 含氧量 | 2022-01-10 | 15.9 | 15.9 | 16.3 | 16.3 | 3.24% | 相对准确度≤15%
江北新区2022年1月废气比对监督监测 | 南京钛白化工有限责任公司 | 水环境,大气环境 | 工业颜料制造 | 工业炉窑大气污染物排放标准(DB 32/3728-2020) | 表1 | FQ-08回转窑尾气B(FQ-08) | 含氧量 | 2022-01-10 | 16.2 | 15.9 | 16.4 | 16.3 | 3.24% | 相对准确度≤15%
江北新区2022年1月废气比对监督监测 | 南京钛白化工有限责任公司 | 水环境,大气环境 | 工业颜料制造 | 工业炉窑大气污染物排放标准(DB 32/3728-2020) | 表1 | FQ-08回转窑尾气B(FQ-08) | 含氧量 | 2022-01-10 | 15.7 | 15.9 | 16.2 | 16.3 | 3.24% | 相对准确度≤15%
江北新区2022年1月废气比对监督监测 | 南京钛白化工有限责任公司 | 水环境,大气环境 | 工业颜料制造 | 工业炉窑大气污染物排放标准(DB 32/3728-2020) | 表1 | FQ-08回转窑尾气B(FQ-08) | 含氧量 | 2022-01-10 | 15.8 | 15.9 | 16.3 | 16.3 | 3.24% | 相对准确度≤15%
江北新区2022年1月废气比对监督监测 | 南京钛白化工有限责任公司 | 水环境,大气环境 | 工业颜料制造 | 工业炉窑大气污染物排放标准(DB 32/3728-2020) | 表1 | FQ-08回转窑尾气B(FQ-08) | 含氧量 | 2022-01-10 | 15.9 | 15.9 | 16.3 | 16.3 | 3.24% | 相对准确度≤15%
江北新区2022年1月废气比对监督监测 | 南京钛白化工有限责任公司 | 水环境,大气环境 | 工业颜料制造 | 工业炉窑大气污染物排放标准(DB 32/3728-2020) | 表1 | FQ-08回转窑尾气B(FQ-08) | 流速 | 2022-01-10 | 10.5 | 10.77 | 11.1 | 11.07 | 2.79% | 相对误差不超过±10%
江北新区2022年1月废气比对监督监测 | 南京钛白化工有限责任公司 | 水环境,大气环境 | 工业颜料制造 | 工业炉窑大气污染物排放标准(DB 32/3728-2020) | 表1 | FQ-08回转窑尾气B(FQ-08) | 流速 | 2022-01-10 | 11.5 | 10.77 | 11 | 11.07 | 2.79% | 相对误差不超过±10%
江北新区2022年1月废气比对监督监测 | 南京钛白化工有限责任公司 | 水环境,大气环境 | 工业颜料制造 | 工业炉窑大气污染物排放标准(DB 32/3728-2020) | 表1 | FQ-08回转窑尾气B(FQ-08) | 流速 | 2022-01-10 | 10.3 | 10.77 | 11.1 | 11.07 | 2.79% | 相对误差不超过±10%
江北新区2022年1月废气比对监督监测 | 南京钛白化工有限责任公司 | 水环境,大气环境 | 工业颜料制造 | 工业炉窑大气污染物排放标准(DB 32/3728-2020) | 表1 | FQ-08回转窑尾气B(FQ-08) | 二氧化硫 | 2022-01-10 | 4 | 2.33 | 0 | 0 | -2.33mg/m3 | 绝对误差不超过±17mg/m3
江北新区2022年1月废气比对监督监测 | 南京钛白化工有限责任公司 | 水环境,大气环境 | 工业颜料制造 | 工业炉窑大气污染物排放标准(DB 32/3728-2020) | 表1 | FQ-08回转窑尾气B(FQ-08) | 二氧化硫 | 2022-01-10 | <3 | 2.33 | 0 | 0 | -2.33mg/m3 | 绝对误差不超过±17mg/m3
江北新区2022年1月废气比对监督监测 | 南京钛白化工有限责任公司 | 水环境,大气环境 | 工业颜料制造 | 工业炉窑大气污染物排放标准(DB 32/3728-2020) | 表1 | FQ-08回转窑尾气B(FQ-08) | 二氧化硫 | 2022-01-10 | <3 | 2.33 | 0 | 0 | -2.33mg/m3 | 绝对误差不超过±17mg/m3
江北新区2022年1月废气比对监督监测 | 南京钛白化工有限责任公司 | 水环境,大气环境 | 工业颜料制造 | 工业炉窑大气污染物排放标准(DB 32/3728-2020) | 表1 | FQ-08回转窑尾气B(FQ-08) | 二氧化硫 | 2022-01-10 | <3 | 2.33 | 0 | 0 | -2.33mg/m3 | 绝对误差不超过±17mg/m3
江北新区2022年1月废气比对监督监测 | 南京钛白化工有限责任公司 | 水环境,大气环境 | 工业颜料制造 | 工业炉窑大气污染物排放标准(DB 32/3728-2020) | 表1 | FQ-08回转窑尾气B(FQ-08) | 二氧化硫 | 2022-01-10 | 4 | 2.33 | 0 | 0 | -2.33mg/m3 | 绝对误差不超过±17mg/m3
江北新区2022年1月废气比对监督监测 | 南京钛白化工有限责任公司 | 水环境,大气环境 | 工业颜料制造 | 工业炉窑大气污染物排放标准(DB 32/3728-2020) | 表1 | FQ-08回转窑尾气B(FQ-08) | 二氧化硫 | 2022-01-10 | <3 | 2.33 | 0 | 0 | -2.33mg/m3 | 绝对误差不超过±17mg/m3
江北新区2022年1月废气比对监督监测 | 南京钛白化工有限责任公司 | 水环境,大气环境 | 工业颜料制造 | 工业炉窑大气污染物排放标准(DB 32/3728-2020) | 表1 | FQ-08回转窑尾气B(FQ-08) | 氮氧化物 | 2022-01-10 | 38 | 39.67 | 33 | 37.33 | -2.34mg/m3 | 绝对误差不超过±12mg/m3
江北新区2022年1月废气比对监督监测 | 南京钛白化工有限责任公司 | 水环境,大气环境 | 工业颜料制造 | 工业炉窑大气污染物排放标准(DB 32/3728-2020) | 表1 | FQ-08回转窑尾气B(FQ-08) | 氮氧化物 | 2022-01-10 | 38 | 39.67 | 36 | 37.33 | -2.34mg/m3 | 绝对误差不超过±12mg/m3
江北新区2022年1月废气比对监督监测 | 南京钛白化工有限责任公司 | 水环境,大气环境 | 工业颜料制造 | 工业炉窑大气污染物排放标准(DB 32/3728-2020) | 表1 | FQ-08回转窑尾气B(FQ-08) | 氮氧化物 | 2022-01-10 | 43 | 39.67 | 43 | 37.33 | -2.34mg/m3 | 绝对误差不超过±12mg/m3
江北新区2022年1月废气比对监督监测 | 南京钛白化工有限责任公司 | 水环境,大气环境 | 工业颜料制造 | 工业炉窑大气污染物排放标准(DB 32/3728-2020) | 表1 | FQ-08回转窑尾气B(FQ-08) | 氮氧化物 | 2022-01-10 | 42 | 39.67 | 40 | 37.33 | -2.34mg/m3 | 绝对误差不超过±12mg/m3
江北新区2022年1月废气比对监督监测 | 南京钛白化工有限责任公司 | 水环境,大气环境 | 工业颜料制造 | 工业炉窑大气污染物排放标准(DB 32/3728-2020) | 表1 | FQ-08回转窑尾气B(FQ-08) | 氮氧化物 | 2022-01-10 | 40 | 39.67 | 37 | 37.33 | -2.34mg/m3 | 绝对误差不超过±12mg/m3
江北新区2022年1月废气比对监督监测 | 南京钛白化工有限责任公司 | 水环境,大气环境 | 工业颜料制造 | 工业炉窑大气污染物排放标准(DB 32/3728-2020) | 表1 | FQ-08回转窑尾气B(FQ-08) | 氮氧化物 | 2022-01-10 | 37 | 39.67 | 35 | 37.33 | -2.34mg/m3 | 绝对误差不超过±12mg/m3
江北新区2022年1月废气比对监督监测 | 南京钛白化工有限责任公司 | 水环境,大气环境 | 工业颜料制造 | 工业炉窑大气污染物排放标准(DB 32/3728-2020) | 表1 | FQ-08回转窑尾气B(FQ-08) | 颗粒物 | 2022-01-10 | 1.2 | 1.23 | 0.1 | 0.13 | -1.1mg/m3 | 绝对误差不超过±5mg/m3
江北新区2022年1月废气比对监督监测 | 南京钛白化工有限责任公司 | 水环境,大气环境 | 工业颜料制造 | 工业炉窑大气污染物排放标准(DB 32/3728-2020) | 表1 | FQ-08回转窑尾气B(FQ-08) | 颗粒物 | 2022-01-10 | 1.2 | 1.23 | 0.1 | 0.13 | -1.1mg/m3 | 绝对误差不超过±5mg/m3
江北新区2022年1月废气比对监督监测 | 南京钛白化工有限责任公司 | 水环境,大气环境 | 工业颜料制造 | 工业炉窑大气污染物排放标准(DB 32/3728-2020) | 表1 | FQ-08回转窑尾气B(FQ-08) | 颗粒物 | 2022-01-10 | 1.3 | 1.23 | 0.2 | 0.13 | -1.1mg/m3 | 绝对误差不超过±5mg/m3
江北新区2022年1月废气比对监督监测 | 南京钛白化工有限责任公司 | 水环境,大气环境 | 工业颜料制造 | 工业炉窑大气污染物排放标准(DB 32/3728-2020) | 表1 | FQ-08回转窑尾气B(FQ-08) | 温度 | 2022-01-10 | 67.5 | 67.73 | 67.8 | 67.93 | 0.2℃ | 绝对误差不超过±3℃
江北新区2022年1月废气比对监督监测 | 南京钛白化工有限责任公司 | 水环境,大气环境 | 工业颜料制造 | 工业炉窑大气污染物排放标准(DB 32/3728-2020) | 表1 | FQ-08回转窑尾气B(FQ-08) | 温度 | 2022-01-10 | 68 | 67.73 | 68.2 | 67.93 | 0.2℃ | 绝对误差不超过±3℃
江北新区2022年1月废气比对监督监测 | 南京钛白化工有限责任公司 | 水环境,大气环境 | 工业颜料制造 | 工业炉窑大气污染物排放标准(DB 32/3728-2020) | 表1 | FQ-08回转窑尾气B(FQ-08) | 温度 | 2022-01-10 | 67.7 | 67.73 | 67.8 | 67.93 | 0.2℃ | 绝对误差不超过±3℃
江北新区2022年1月废气比对监督监测 | 南京钛白化工有限责任公司 | 水环境,大气环境 | 工业颜料制造 | 大气污染物综合排放标准(GB16297-1996) | （表2）新污染源大气污染物排放限值（1997年1月1日起）,最高允许排放浓度,除碳黑尘、燃料尘、玻璃棉尘、石英粉尘、矿渣棉尘外其他,排气筒30m,二级,23 | FQ-01 磨矿尾气A(FQ-01) | 流速 | 2022-01-10 | 25.8 | 25.73 | 25.5 | 25.5 | -0.89% | 相对误差不超过±10%
江北新区2022年1月废气比对监督监测 | 南京钛白化工有限责任公司 | 水环境,大气环境 | 工业颜料制造 | 大气污染物综合排放标准(GB16297-1996) | （表2）新污染源大气污染物排放限值（1997年1月1日起）,最高允许排放浓度,除碳黑尘、燃料尘、玻璃棉尘、石英粉尘、矿渣棉尘外其他,排气筒30m,二级,23 | FQ-01 磨矿尾气A(FQ-01) | 流速 | 2022-01-10 | 25.6 | 25.73 | 25.8 | 25.5 | -0.89% | 相对误差不超过±10%
江北新区2022年1月废气比对监督监测 | 南京钛白化工有限责任公司 | 水环境,大气环境 | 工业颜料制造 | 大气污染物综合排放标准(GB16297-1996) | （表2）新污染源大气污染物排放限值（1997年1月1日起）,最高允许排放浓度,除碳黑尘、燃料尘、玻璃棉尘、石英粉尘、矿渣棉尘外其他,排气筒30m,二级,23 | FQ-01 磨矿尾气A(FQ-01) | 流速 | 2022-01-10 | 25.8 | 25.73 | 25.2 | 25.5 | -0.89% | 相对误差不超过±10%
江北新区2022年1月废气比对监督监测 | 南京钛白化工有限责任公司 | 水环境,大气环境 | 工业颜料制造 | 大气污染物综合排放标准(GB16297-1996) | （表2）新污染源大气污染物排放限值（1997年1月1日起）,最高允许排放浓度,除碳黑尘、燃料尘、玻璃棉尘、石英粉尘、矿渣棉尘外其他,排气筒30m,二级,23 | FQ-01 磨矿尾气A(FQ-01) | 湿度 | 2022-01-10 | 3.1 | 3.27 | 3.6 | 3.6 | 0.33% | 绝对误差不超过±1.5%
江北新区2022年1月废气比对监督监测 | 南京钛白化工有限责任公司 | 水环境,大气环境 | 工业颜料制造 | 大气污染物综合排放标准(GB16297-1996) | （表2）新污染源大气污染物排放限值（1997年1月1日起）,最高允许排放浓度,除碳黑尘、燃料尘、玻璃棉尘、石英粉尘、矿渣棉尘外其他,排气筒30m,二级,23 | FQ-01 磨矿尾气A(FQ-01) | 湿度 | 2022-01-10 | 3.3 | 3.27 | 3.6 | 3.6 | 0.33% | 绝对误差不超过±1.5%
江北新区2022年1月废气比对监督监测 | 南京钛白化工有限责任公司 | 水环境,大气环境 | 工业颜料制造 | 大气污染物综合排放标准(GB16297-1996) | （表2）新污染源大气污染物排放限值（1997年1月1日起）,最高允许排放浓度,除碳黑尘、燃料尘、玻璃棉尘、石英粉尘、矿渣棉尘外其他,排气筒30m,二级,23 | FQ-01 磨矿尾气A(FQ-01) | 湿度 | 2022-01-10 | 3.4 | 3.27 | 3.6 | 3.6 | 0.33% | 绝对误差不超过±1.5%
江北新区2022年1月废气比对监督监测 | 南京钛白化工有限责任公司 | 水环境,大气环境 | 工业颜料制造 | 大气污染物综合排放标准(GB16297-1996) | （表2）新污染源大气污染物排放限值（1997年1月1日起）,最高允许排放浓度,除碳黑尘、燃料尘、玻璃棉尘、石英粉尘、矿渣棉尘外其他,排气筒30m,二级,23 | FQ-01 磨矿尾气A(FQ-01) | 颗粒物 | 2022-01-10 | 9.2 | 9.13 | 12 | 12.03 | 2.9mg/m3 | 绝对误差不超过±5mg/m3
江北新区2022年1月废气比对监督监测 | 南京钛白化工有限责任公司 | 水环境,大气环境 | 工业颜料制造 | 大气污染物综合排放标准(GB16297-1996) | （表2）新污染源大气污染物排放限值（1997年1月1日起）,最高允许排放浓度,除碳黑尘、燃料尘、玻璃棉尘、石英粉尘、矿渣棉尘外其他,排气筒30m,二级,23 | FQ-01 磨矿尾气A(FQ-01) | 颗粒物 | 2022-01-10 | 9.5 | 9.13 | 12.3 | 12.03 | 2.9mg/m3 | 绝对误差不超过±5mg/m3
江北新区2022年1月废气比对监督监测 | 南京钛白化工有限责任公司 | 水环境,大气环境 | 工业颜料制造 | 大气污染物综合排放标准(GB16297-1996) | （表2）新污染源大气污染物排放限值（1997年1月1日起）,最高允许排放浓度,除碳黑尘、燃料尘、玻璃棉尘、石英粉尘、矿渣棉尘外其他,排气筒30m,二级,23 | FQ-01 磨矿尾气A(FQ-01) | 颗粒物 | 2022-01-10 | 8.7 | 9.13 | 11.8 | 12.03 | 2.9mg/m3 | 绝对误差不超过±5mg/m3
江北新区2022年1月废气比对监督监测 | 南京钛白化工有限责任公司 | 水环境,大气环境 | 工业颜料制造 | 大气污染物综合排放标准(GB16297-1996) | （表2）新污染源大气污染物排放限值（1997年1月1日起）,最高允许排放浓度,除碳黑尘、燃料尘、玻璃棉尘、石英粉尘、矿渣棉尘外其他,排气筒30m,二级,23 | FQ-01 磨矿尾气A(FQ-01) | 温度 | 2022-01-10 | 40.1 | 41.67 | 40.2 | 41.5 | -0.17℃ | 绝对误差不超过±3℃
江北新区2022年1月废气比对监督监测 | 南京钛白化工有限责任公司 | 水环境,大气环境 | 工业颜料制造 | 大气污染物综合排放标准(GB16297-1996) | （表2）新污染源大气污染物排放限值（1997年1月1日起）,最高允许排放浓度,除碳黑尘、燃料尘、玻璃棉尘、石英粉尘、矿渣棉尘外其他,排气筒30m,二级,23 | FQ-01 磨矿尾气A(FQ-01) | 温度 | 2022-01-10 | 43 | 41.67 | 42.1 | 41.5 | -0.17℃ | 绝对误差不超过±3℃
江北新区2022年1月废气比对监督监测 | 南京钛白化工有限责任公司 | 水环境,大气环境 | 工业颜料制造 | 大气污染物综合排放标准(GB16297-1996) | （表2）新污染源大气污染物排放限值（1997年1月1日起）,最高允许排放浓度,除碳黑尘、燃料尘、玻璃棉尘、石英粉尘、矿渣棉尘外其他,排气筒30m,二级,23 | FQ-01 磨矿尾气A(FQ-01) | 温度 | 2022-01-10 | 41.9 | 41.67 | 42.2 | 41.5 | -0.17℃ | 绝对误差不超过±3℃
江北新区2022年1月废气比对监督监测 | 南京钛白化工有限责任公司 | 水环境,大气环境 | 工业颜料制造 | 大气污染物综合排放标准(GB16297-1996) | （表2）新污染源大气污染物排放限值（1997年1月1日起）,最高允许排放浓度,除碳黑尘、燃料尘、玻璃棉尘、石英粉尘、矿渣棉尘外其他,排气筒60m,二级,85 | FQ-12 气流粉碎排口(FQ-12) | 流速 | 2022-01-04 | 37.9 | 38.7 | 41 | 41.7 | 7.75% | 相对误差不超过±10%
江北新区2022年1月废气比对监督监测 | 南京钛白化工有限责任公司 | 水环境,大气环境 | 工业颜料制造 | 大气污染物综合排放标准(GB16297-1996) | （表2）新污染源大气污染物排放限值（1997年1月1日起）,最高允许排放浓度,除碳黑尘、燃料尘、玻璃棉尘、石英粉尘、矿渣棉尘外其他,排气筒60m,二级,85 | FQ-12 气流粉碎排口(FQ-12) | 流速 | 2022-01-04 | 39.4 | 38.7 | 42.1 | 41.7 | 7.75% | 相对误差不超过±10%
江北新区2022年1月废气比对监督监测 | 南京钛白化工有限责任公司 | 水环境,大气环境 | 工业颜料制造 | 大气污染物综合排放标准(GB16297-1996) | （表2）新污染源大气污染物排放限值（1997年1月1日起）,最高允许排放浓度,除碳黑尘、燃料尘、玻璃棉尘、石英粉尘、矿渣棉尘外其他,排气筒60m,二级,85 | FQ-12 气流粉碎排口(FQ-12) | 流速 | 2022-01-04 | 38.8 | 38.7 | 42 | 41.7 | 7.75% | 相对误差不超过±10%
江北新区2022年1月废气比对监督监测 | 南京钛白化工有限责任公司 | 水环境,大气环境 | 工业颜料制造 | 大气污染物综合排放标准(GB16297-1996) | （表2）新污染源大气污染物排放限值（1997年1月1日起）,最高允许排放浓度,除碳黑尘、燃料尘、玻璃棉尘、石英粉尘、矿渣棉尘外其他,排气筒60m,二级,85 | FQ-12 气流粉碎排口(FQ-12) | 湿度 | 2022-01-04 | 1.4 | 1.47 | 1.5 | 1.5 | 0.03% | 绝对误差不超过±1.5%
江北新区2022年1月废气比对监督监测 | 南京钛白化工有限责任公司 | 水环境,大气环境 | 工业颜料制造 | 大气污染物综合排放标准(GB16297-1996) | （表2）新污染源大气污染物排放限值（1997年1月1日起）,最高允许排放浓度,除碳黑尘、燃料尘、玻璃棉尘、石英粉尘、矿渣棉尘外其他,排气筒60m,二级,85 | FQ-12 气流粉碎排口(FQ-12) | 湿度 | 2022-01-04 | 1.5 | 1.47 | 1.5 | 1.5 | 0.03% | 绝对误差不超过±1.5%
江北新区2022年1月废气比对监督监测 | 南京钛白化工有限责任公司 | 水环境,大气环境 | 工业颜料制造 | 大气污染物综合排放标准(GB16297-1996) | （表2）新污染源大气污染物排放限值（1997年1月1日起）,最高允许排放浓度,除碳黑尘、燃料尘、玻璃棉尘、石英粉尘、矿渣棉尘外其他,排气筒60m,二级,85 | FQ-12 气流粉碎排口(FQ-12) | 湿度 | 2022-01-04 | 1.5 | 1.47 | 1.5 | 1.5 | 0.03% | 绝对误差不超过±1.5%
江北新区2022年1月废气比对监督监测 | 南京钛白化工有限责任公司 | 水环境,大气环境 | 工业颜料制造 | 大气污染物综合排放标准(GB16297-1996) | （表2）新污染源大气污染物排放限值（1997年1月1日起）,最高允许排放浓度,除碳黑尘、燃料尘、玻璃棉尘、石英粉尘、矿渣棉尘外其他,排气筒60m,二级,85 | FQ-12 气流粉碎排口(FQ-12) | 颗粒物 | 2022-01-04 | 1.4 | 1.6 | 0 | 0 | -1.6mg/m3 | 绝对误差不超过±5mg/m3
江北新区2022年1月废气比对监督监测 | 南京钛白化工有限责任公司 | 水环境,大气环境 | 工业颜料制造 | 大气污染物综合排放标准(GB16297-1996) | （表2）新污染源大气污染物排放限值（1997年1月1日起）,最高允许排放浓度,除碳黑尘、燃料尘、玻璃棉尘、石英粉尘、矿渣棉尘外其他,排气筒60m,二级,85 | FQ-12 气流粉碎排口(FQ-12) | 颗粒物 | 2022-01-04 | 1.7 | 1.6 | 0 | 0 | -1.6mg/m3 | 绝对误差不超过±5mg/m3
江北新区2022年1月废气比对监督监测 | 南京钛白化工有限责任公司 | 水环境,大气环境 | 工业颜料制造 | 大气污染物综合排放标准(GB16297-1996) | （表2）新污染源大气污染物排放限值（1997年1月1日起）,最高允许排放浓度,除碳黑尘、燃料尘、玻璃棉尘、石英粉尘、矿渣棉尘外其他,排气筒60m,二级,85 | FQ-12 气流粉碎排口(FQ-12) | 颗粒物 | 2022-01-04 | 1.7 | 1.6 | 0 | 0 | -1.6mg/m3 | 绝对误差不超过±5mg/m3
江北新区2022年1月废气比对监督监测 | 南京钛白化工有限责任公司 | 水环境,大气环境 | 工业颜料制造 | 大气污染物综合排放标准(GB16297-1996) | （表2）新污染源大气污染物排放限值（1997年1月1日起）,最高允许排放浓度,除碳黑尘、燃料尘、玻璃棉尘、石英粉尘、矿渣棉尘外其他,排气筒60m,二级,85 | FQ-12 气流粉碎排口(FQ-12) | 温度 | 2022-01-04 | 40.7 | 39.9 | 39.1 | 38.1 | -1.8℃ | 绝对误差不超过±3℃
江北新区2022年1月废气比对监督监测 | 南京钛白化工有限责任公司 | 水环境,大气环境 | 工业颜料制造 | 大气污染物综合排放标准(GB16297-1996) | （表2）新污染源大气污染物排放限值（1997年1月1日起）,最高允许排放浓度,除碳黑尘、燃料尘、玻璃棉尘、石英粉尘、矿渣棉尘外其他,排气筒60m,二级,85 | FQ-12 气流粉碎排口(FQ-12) | 温度 | 2022-01-04 | 40.2 | 39.9 | 38.1 | 38.1 | -1.8℃ | 绝对误差不超过±3℃
江北新区2022年1月废气比对监督监测 | 南京钛白化工有限责任公司 | 水环境,大气环境 | 工业颜料制造 | 大气污染物综合排放标准(GB16297-1996) | （表2）新污染源大气污染物排放限值（1997年1月1日起）,最高允许排放浓度,除碳黑尘、燃料尘、玻璃棉尘、石英粉尘、矿渣棉尘外其他,排气筒60m,二级,85 | FQ-12 气流粉碎排口(FQ-12) | 温度 | 2022-01-04 | 38.8 | 39.9 | 37.1 | 38.1 | -1.8℃ | 绝对误差不超过±3℃
江北新区2022年1月废气比对监督监测 | 塞拉尼斯（南京）化工有限公司 | 水环境 | 有机化学原料制造 | 合成树脂工业污染物排放标准(GB31572-2015) | （表5）大气污染物特别排放限值,非焚烧类有机废气排放口,所有合成树脂 | FQ-09 （GUR）(FQ-09 （GUR）) | 流速 | 2022-01-12 | 11.8 | 12.03 | 12.6 | 12.63 | 4.99% | 相对误差不超过±10%
江北新区2022年1月废气比对监督监测 | 塞拉尼斯（南京）化工有限公司 | 水环境 | 有机化学原料制造 | 合成树脂工业污染物排放标准(GB31572-2015) | （表5）大气污染物特别排放限值,非焚烧类有机废气排放口,所有合成树脂 | FQ-09 （GUR）(FQ-09 （GUR）) | 流速 | 2022-01-12 | 12.1 | 12.03 | 12.7 | 12.63 | 4.99% | 相对误差不超过±10%
江北新区2022年1月废气比对监督监测 | 塞拉尼斯（南京）化工有限公司 | 水环境 | 有机化学原料制造 | 合成树脂工业污染物排放标准(GB31572-2015) | （表5）大气污染物特别排放限值,非焚烧类有机废气排放口,所有合成树脂 | FQ-09 （GUR）(FQ-09 （GUR）) | 流速 | 2022-01-12 | 12.2 | 12.03 | 12.6 | 12.63 | 4.99% | 相对误差不超过±10%
江北新区2022年1月废气比对监督监测 | 塞拉尼斯（南京）化工有限公司 | 水环境 | 有机化学原料制造 | 合成树脂工业污染物排放标准(GB31572-2015) | （表5）大气污染物特别排放限值,非焚烧类有机废气排放口,所有合成树脂 | FQ-09 （GUR）(FQ-09 （GUR）) | 湿度 | 2022-01-12 | 0.5 | 0.47 | 0.3 | 0.3 | -0.17% | 绝对误差不超过±1.5%
江北新区2022年1月废气比对监督监测 | 塞拉尼斯（南京）化工有限公司 | 水环境 | 有机化学原料制造 | 合成树脂工业污染物排放标准(GB31572-2015) | （表5）大气污染物特别排放限值,非焚烧类有机废气排放口,所有合成树脂 | FQ-09 （GUR）(FQ-09 （GUR）) | 湿度 | 2022-01-12 | 0.5 | 0.47 | 0.3 | 0.3 | -0.17% | 绝对误差不超过±1.5%
江北新区2022年1月废气比对监督监测 | 塞拉尼斯（南京）化工有限公司 | 水环境 | 有机化学原料制造 | 合成树脂工业污染物排放标准(GB31572-2015) | （表5）大气污染物特别排放限值,非焚烧类有机废气排放口,所有合成树脂 | FQ-09 （GUR）(FQ-09 （GUR）) | 湿度 | 2022-01-12 | 0.4 | 0.47 | 0.3 | 0.3 | -0.17% | 绝对误差不超过±1.5%
江北新区2022年1月废气比对监督监测 | 塞拉尼斯（南京）化工有限公司 | 水环境 | 有机化学原料制造 | 合成树脂工业污染物排放标准(GB31572-2015) | （表5）大气污染物特别排放限值,非焚烧类有机废气排放口,所有合成树脂 | FQ-09 （GUR）(FQ-09 （GUR）) | 颗粒物 | 2022-01-12 | 1.5 | 1.37 | 1.06 | 1.05 | -0.32mg/m3 | 绝对误差不超过±5mg/m3
江北新区2022年1月废气比对监督监测 | 塞拉尼斯（南京）化工有限公司 | 水环境 | 有机化学原料制造 | 合成树脂工业污染物排放标准(GB31572-2015) | （表5）大气污染物特别排放限值,非焚烧类有机废气排放口,所有合成树脂 | FQ-09 （GUR）(FQ-09 （GUR）) | 颗粒物 | 2022-01-12 | 1.2 | 1.37 | 1.03 | 1.05 | -0.32mg/m3 | 绝对误差不超过±5mg/m3
江北新区2022年1月废气比对监督监测 | 塞拉尼斯（南京）化工有限公司 | 水环境 | 有机化学原料制造 | 合成树脂工业污染物排放标准(GB31572-2015) | （表5）大气污染物特别排放限值,非焚烧类有机废气排放口,所有合成树脂 | FQ-09 （GUR）(FQ-09 （GUR）) | 颗粒物 | 2022-01-12 | 1.4 | 1.37 | 1.05 | 1.05 | -0.32mg/m3 | 绝对误差不超过±5mg/m3
江北新区2022年1月废气比对监督监测 | 塞拉尼斯（南京）化工有限公司 | 水环境 | 有机化学原料制造 | 合成树脂工业污染物排放标准(GB31572-2015) | （表5）大气污染物特别排放限值,非焚烧类有机废气排放口,所有合成树脂 | FQ-09 （GUR）(FQ-09 （GUR）) | 温度 | 2022-01-12 | 13.5 | 13.1 | 17.3 | 15.17 | 2.07℃ | 绝对误差不超过±3℃
江北新区2022年1月废气比对监督监测 | 塞拉尼斯（南京）化工有限公司 | 水环境 | 有机化学原料制造 | 合成树脂工业污染物排放标准(GB31572-2015) | （表5）大气污染物特别排放限值,非焚烧类有机废气排放口,所有合成树脂 | FQ-09 （GUR）(FQ-09 （GUR）) | 温度 | 2022-01-12 | 13.1 | 13.1 | 15.4 | 15.17 | 2.07℃ | 绝对误差不超过±3℃
江北新区2022年1月废气比对监督监测 | 塞拉尼斯（南京）化工有限公司 | 水环境 | 有机化学原料制造 | 合成树脂工业污染物排放标准(GB31572-2015) | （表5）大气污染物特别排放限值,非焚烧类有机废气排放口,所有合成树脂 | FQ-09 （GUR）(FQ-09 （GUR）) | 温度 | 2022-01-12 | 12.7 | 13.1 | 12.8 | 15.17 | 2.07℃ | 绝对误差不超过±3℃
江北新区2022年1月废气比对监督监测 | 塞拉尼斯（南京）化工有限公司 | 水环境 | 有机化学原料制造 | 合成树脂工业污染物排放标准(GB31572-2015) | （表5）大气污染物特别排放限值,非焚烧类有机废气排放口,所有合成树脂 | FQ-12 除尘器 （六期 扩建）(FQ-12 除尘器 （六期 扩建）) | 流速 | 2022-01-14 | 11.9 | 11.57 | 11.1 | 11.1 | -4.06% | 相对误差不超过±10%
江北新区2022年1月废气比对监督监测 | 塞拉尼斯（南京）化工有限公司 | 水环境 | 有机化学原料制造 | 合成树脂工业污染物排放标准(GB31572-2015) | （表5）大气污染物特别排放限值,非焚烧类有机废气排放口,所有合成树脂 | FQ-12 除尘器 （六期 扩建）(FQ-12 除尘器 （六期 扩建）) | 流速 | 2022-01-14 | 11.5 | 11.57 | 11.1 | 11.1 | -4.06% | 相对误差不超过±10%
江北新区2022年1月废气比对监督监测 | 塞拉尼斯（南京）化工有限公司 | 水环境 | 有机化学原料制造 | 合成树脂工业污染物排放标准(GB31572-2015) | （表5）大气污染物特别排放限值,非焚烧类有机废气排放口,所有合成树脂 | FQ-12 除尘器 （六期 扩建）(FQ-12 除尘器 （六期 扩建）) | 流速 | 2022-01-14 | 11.3 | 11.57 | 11.1 | 11.1 | -4.06% | 相对误差不超过±10%
江北新区2022年1月废气比对监督监测 | 塞拉尼斯（南京）化工有限公司 | 水环境 | 有机化学原料制造 | 合成树脂工业污染物排放标准(GB31572-2015) | （表5）大气污染物特别排放限值,非焚烧类有机废气排放口,所有合成树脂 | FQ-12 除尘器 （六期 扩建）(FQ-12 除尘器 （六期 扩建）) | 湿度 | 2022-01-14 | 1.1 | 1.03 | 0.8 | 0.8 | -0.23% | 绝对误差不超过±1.5%
江北新区2022年1月废气比对监督监测 | 塞拉尼斯（南京）化工有限公司 | 水环境 | 有机化学原料制造 | 合成树脂工业污染物排放标准(GB31572-2015) | （表5）大气污染物特别排放限值,非焚烧类有机废气排放口,所有合成树脂 | FQ-12 除尘器 （六期 扩建）(FQ-12 除尘器 （六期 扩建）) | 湿度 | 2022-01-14 | 1 | 1.03 | 0.8 | 0.8 | -0.23% | 绝对误差不超过±1.5%
江北新区2022年1月废气比对监督监测 | 塞拉尼斯（南京）化工有限公司 | 水环境 | 有机化学原料制造 | 合成树脂工业污染物排放标准(GB31572-2015) | （表5）大气污染物特别排放限值,非焚烧类有机废气排放口,所有合成树脂 | FQ-12 除尘器 （六期 扩建）(FQ-12 除尘器 （六期 扩建）) | 湿度 | 2022-01-14 | 1 | 1.03 | 0.8 | 0.8 | -0.23% | 绝对误差不超过±1.5%
江北新区2022年1月废气比对监督监测 | 塞拉尼斯（南京）化工有限公司 | 水环境 | 有机化学原料制造 | 合成树脂工业污染物排放标准(GB31572-2015) | （表5）大气污染物特别排放限值,非焚烧类有机废气排放口,所有合成树脂 | FQ-12 除尘器 （六期 扩建）(FQ-12 除尘器 （六期 扩建）) | 颗粒物 | 2022-01-14 | 1.5 | 1.43 | 0.97 | 0.96 | -0.47mg/m3 | 绝对误差不超过±5mg/m3
江北新区2022年1月废气比对监督监测 | 塞拉尼斯（南京）化工有限公司 | 水环境 | 有机化学原料制造 | 合成树脂工业污染物排放标准(GB31572-2015) | （表5）大气污染物特别排放限值,非焚烧类有机废气排放口,所有合成树脂 | FQ-12 除尘器 （六期 扩建）(FQ-12 除尘器 （六期 扩建）) | 颗粒物 | 2022-01-14 | 1.4 | 1.43 | 0.96 | 0.96 | -0.47mg/m3 | 绝对误差不超过±5mg/m3
江北新区2022年1月废气比对监督监测 | 塞拉尼斯（南京）化工有限公司 | 水环境 | 有机化学原料制造 | 合成树脂工业污染物排放标准(GB31572-2015) | （表5）大气污染物特别排放限值,非焚烧类有机废气排放口,所有合成树脂 | FQ-12 除尘器 （六期 扩建）(FQ-12 除尘器 （六期 扩建）) | 颗粒物 | 2022-01-14 | 1.4 | 1.43 | 0.96 | 0.96 | -0.47mg/m3 | 绝对误差不超过±5mg/m3
江北新区2022年1月废气比对监督监测 | 塞拉尼斯（南京）化工有限公司 | 水环境 | 有机化学原料制造 | 合成树脂工业污染物排放标准(GB31572-2015) | （表5）大气污染物特别排放限值,非焚烧类有机废气排放口,所有合成树脂 | FQ-12 除尘器 （六期 扩建）(FQ-12 除尘器 （六期 扩建）) | 温度 | 2022-01-14 | 35.2 | 35.07 | 35 | 34.17 | -0.9℃ | 绝对误差不超过±3℃
江北新区2022年1月废气比对监督监测 | 塞拉尼斯（南京）化工有限公司 | 水环境 | 有机化学原料制造 | 合成树脂工业污染物排放标准(GB31572-2015) | （表5）大气污染物特别排放限值,非焚烧类有机废气排放口,所有合成树脂 | FQ-12 除尘器 （六期 扩建）(FQ-12 除尘器 （六期 扩建）) | 温度 | 2022-01-14 | 34.9 | 35.07 | 34.1 | 34.17 | -0.9℃ | 绝对误差不超过±3℃
江北新区2022年1月废气比对监督监测 | 塞拉尼斯（南京）化工有限公司 | 水环境 | 有机化学原料制造 | 合成树脂工业污染物排放标准(GB31572-2015) | （表5）大气污染物特别排放限值,非焚烧类有机废气排放口,所有合成树脂 | FQ-12 除尘器 （六期 扩建）(FQ-12 除尘器 （六期 扩建）) | 温度 | 2022-01-14 | 35.1 | 35.07 | 33.4 | 34.17 | -0.9℃ | 绝对误差不超过±3℃
江北新区2022年1月废气比对监督监测 | 南京凯信航空附件有限公司 | 水环境 | 飞机制造 | 大气污染物综合排放标准(GB16297-1996) | （表2）新污染源大气污染物排放限值（1997年1月1日起）,无组织排放监控浓度限值,通用 | 喷漆废气排口(DA004) | 流速 | 2022-01-13 | 18.8 | 19.13 | 18.9 | 19.1 | -0.16% | 相对误差不超过±10%
|  | 水环境 | 飞机制造 | 大气污染物综合排放标准(GB16297-1996) | （表2）新污染源大气污染物排放限值（1997年1月1日起）,无组织排放监控浓度限值,通用 | 喷漆废气排口(DA004) | 流速 | 2022-01-13 | 19.1 | 19.13 | 19.2 | 19.1 | -0.16% | 相对误差不超过±10%
|  | 水环境 | 飞机制造 | 大气污染物综合排放标准(GB16297-1996) | （表2）新污染源大气污染物排放限值（1997年1月1日起）,无组织排放监控浓度限值,通用 | 喷漆废气排口(DA004) | 流速 | 2022-01-13 | 19.5 | 19.13 | 19.2 | 19.1 | -0.16% | 相对误差不超过±10%

## 废水比对
任务名称 | 企业名称 | 名录类别 | 行业类别 | 执行标准名称 | 执行标准条目名称 | 监测点 | 监测项目 | 监测日期 | 样品类型 | 手动监测值 | 自动监测值 | 比对结果 | 技术要求
江北新区2022年1月废水比对监督监测 | 南京美思德新材料有限公司 | 水环境 | 专项化学用品制造 | 南京美思德新材料有限公司排污许可证(913201935715978918001V) | 水污染物排放限值 | 总排 | 化学需氧量 | 2022-01-13 | 实际样 | 136 | 129 | -5.15% | 相对误差不超过±15%
江北新区2022年1月废水比对监督监测 | 南京美思德新材料有限公司 | 水环境 | 专项化学用品制造 | 南京美思德新材料有限公司排污许可证(913201935715978918001V) | 水污染物排放限值 | 总排 | 化学需氧量 | 2022-01-13 | 实际样 | 154 | 150 | -2.6% | 相对误差不超过±15%
江北新区2022年1月废水比对监督监测 | 南京美思德新材料有限公司 | 水环境 | 专项化学用品制造 | 南京美思德新材料有限公司排污许可证(913201935715978918001V) | 水污染物排放限值 | 总排 | 化学需氧量 | 2022-01-13 | 实际样 | 160 | 155 | -3.12% | 相对误差不超过±15%
江北新区2022年1月废水比对监督监测 | 南京美思德新材料有限公司 | 水环境 | 专项化学用品制造 | 南京美思德新材料有限公司排污许可证(913201935715978918001V) | 水污染物排放限值 | 总排 | 化学需氧量 | 2022-01-13 | 标准样 | 500 | 499 | -0.2% | 相对误差不超过±10%
江北新区2022年1月废水比对监督监测 | 斯泰潘（南京）化学有限公司 | 水环境 | 有机化学原料制造 | 《南京江北新区新材料科技园企业污水排放管理规定（2020年版）》（宁新区新科办发〔2020〕73号）(宁新区新科办发〔2020〕73号) | 第二类污染物接管标准 | 总排 | 氨氮（NH3-N） | 2022-01-04 | 实际样 | 11.2 | 13.1 | 16.96% | 相对误差不超过±15%
江北新区2022年1月废水比对监督监测 | 斯泰潘（南京）化学有限公司 | 水环境 | 有机化学原料制造 | 《南京江北新区新材料科技园企业污水排放管理规定（2020年版）》（宁新区新科办发〔2020〕73号）(宁新区新科办发〔2020〕73号) | 第二类污染物接管标准 | 总排 | 氨氮（NH3-N） | 2022-01-04 | 实际样 | 17.4 | 18.8 | 8.05% | 相对误差不超过±15%
江北新区2022年1月废水比对监督监测 | 斯泰潘（南京）化学有限公司 | 水环境 | 有机化学原料制造 | 《南京江北新区新材料科技园企业污水排放管理规定（2020年版）》（宁新区新科办发〔2020〕73号）(宁新区新科办发〔2020〕73号) | 第二类污染物接管标准 | 总排 | 氨氮（NH3-N） | 2022-01-04 | 实际样 | 18.6 | 19.5 | 4.84% | 相对误差不超过±15%
江北新区2022年1月废水比对监督监测 | 斯泰潘（南京）化学有限公司 | 水环境 | 有机化学原料制造 | 《南京江北新区新材料科技园企业污水排放管理规定（2020年版）》（宁新区新科办发〔2020〕73号）(宁新区新科办发〔2020〕73号) | 第二类污染物接管标准 | 总排 | 氨氮（NH3-N） | 2022-01-04 | 标准样 | 40.0 | 38.3 | -4.25% | 相对误差不超过±10%
江北新区2022年1月废水比对监督监测 | 斯泰潘（南京）化学有限公司 | 水环境 | 有机化学原料制造 | 《南京江北新区新材料科技园企业污水排放管理规定（2020年版）》（宁新区新科办发〔2020〕73号）(宁新区新科办发〔2020〕73号) | 第二类污染物接管标准 | 总排 | 化学需氧量 | 2022-01-04 | 实际样 | 86 | 90 | 4.65% | 相对误差不超过±20%
江北新区2022年1月废水比对监督监测 | 斯泰潘（南京）化学有限公司 | 水环境 | 有机化学原料制造 | 《南京江北新区新材料科技园企业污水排放管理规定（2020年版）》（宁新区新科办发〔2020〕73号）(宁新区新科办发〔2020〕73号) | 第二类污染物接管标准 | 总排 | 化学需氧量 | 2022-01-04 | 实际样 | 88 | 92 | 4.55% | 相对误差不超过±20%
江北新区2022年1月废水比对监督监测 | 斯泰潘（南京）化学有限公司 | 水环境 | 有机化学原料制造 | 《南京江北新区新材料科技园企业污水排放管理规定（2020年版）》（宁新区新科办发〔2020〕73号）(宁新区新科办发〔2020〕73号) | 第二类污染物接管标准 | 总排 | 化学需氧量 | 2022-01-04 | 实际样 | 87 | 90 | 3.45% | 相对误差不超过±20%
江北新区2022年1月废水比对监督监测 | 斯泰潘（南京）化学有限公司 | 水环境 | 有机化学原料制造 | 《南京江北新区新材料科技园企业污水排放管理规定（2020年版）》（宁新区新科办发〔2020〕73号）(宁新区新科办发〔2020〕73号) | 第二类污染物接管标准 | 总排 | 化学需氧量 | 2022-01-04 | 标准样 | 250 | 254 | 1.6% | 相对误差不超过±10%
江北新区2022年1月废水比对监督监测 | 斯泰潘（南京）化学有限公司 | 水环境 | 有机化学原料制造 | 《南京江北新区新材料科技园企业污水排放管理规定（2020年版）》（宁新区新科办发〔2020〕73号）(宁新区新科办发〔2020〕73号) | 第二类污染物接管标准 | 总排 | pH值 | 2022-01-04 | 实际样 | 7.9 | 8.0 | 0.1pH | 绝对误差不超过±0.5pH
江北新区2022年1月废水比对监督监测 | 江苏仁信作物保护技术有限公司 | 水环境,大气环境 | 化学农药制造 | 江苏仁信作物保护技术有限公司排污许可证(913201007594994175001P) | 水污染物排放限值 | 废水总排(DW001) | 总磷 | 2022-01-07 | 实际样 | 1.4 | 1.29 | -7.86% | 相对误差不超过±15%
江北新区2022年1月废水比对监督监测 | 江苏仁信作物保护技术有限公司 | 水环境,大气环境 | 化学农药制造 | 江苏仁信作物保护技术有限公司排污许可证(913201007594994175001P) | 水污染物排放限值 | 废水总排(DW001) | 总磷 | 2022-01-07 | 实际样 | 1.92 | 1.96 | 2.08% | 相对误差不超过±15%
江北新区2022年1月废水比对监督监测 | 江苏仁信作物保护技术有限公司 | 水环境,大气环境 | 化学农药制造 | 江苏仁信作物保护技术有限公司排污许可证(913201007594994175001P) | 水污染物排放限值 | 废水总排(DW001) | 总磷 | 2022-01-07 | 实际样 | 1.13 | 1.07 | -5.31% | 相对误差不超过±15%
江北新区2022年1月废水比对监督监测 | 江苏仁信作物保护技术有限公司 | 水环境,大气环境 | 化学农药制造 | 江苏仁信作物保护技术有限公司排污许可证(913201007594994175001P) | 水污染物排放限值 | 废水总排(DW001) | 总磷 | 2022-01-07 | 标准样 | 5 | 4.73 | -5.4% | 相对误差不超过±10%
江北新区2022年1月废水比对监督监测 | 江苏仁信作物保护技术有限公司 | 水环境,大气环境 | 化学农药制造 | 江苏仁信作物保护技术有限公司排污许可证(913201007594994175001P) | 水污染物排放限值 | 废水总排(DW001) | 化学需氧量 | 2022-01-07 | 实际样 | 126 | 123 | -2.38% | 相对误差不超过±15%
江北新区2022年1月废水比对监督监测 | 江苏仁信作物保护技术有限公司 | 水环境,大气环境 | 化学农药制造 | 江苏仁信作物保护技术有限公司排污许可证(913201007594994175001P) | 水污染物排放限值 | 废水总排(DW001) | 化学需氧量 | 2022-01-07 | 实际样 | 185 | 193 | 4.32% | 相对误差不超过±15%
江北新区2022年1月废水比对监督监测 | 江苏仁信作物保护技术有限公司 | 水环境,大气环境 | 化学农药制造 | 江苏仁信作物保护技术有限公司排污许可证(913201007594994175001P) | 水污染物排放限值 | 废水总排(DW001) | 化学需氧量 | 2022-01-07 | 实际样 | 110 | 106 | -3.64% | 相对误差不超过±15%
江北新区2022年1月废水比对监督监测 | 江苏仁信作物保护技术有限公司 | 水环境,大气环境 | 化学农药制造 | 江苏仁信作物保护技术有限公司排污许可证(913201007594994175001P) | 水污染物排放限值 | 废水总排(DW001) | 化学需氧量 | 2022-01-07 | 标准样 | 1000 | 941 | -5.9% | 相对误差不超过±10%
江北新区2022年1月废水比对监督监测 | 江苏仁信作物保护技术有限公司 | 水环境,大气环境 | 化学农药制造 | 江苏仁信作物保护技术有限公司排污许可证(913201007594994175001P) | 水污染物排放限值 | 废水总排(DW001) | pH | 2022-01-07 | 实际样 | 8 | 7.6 | -0.4pH | 绝对误差不超过±0.5pH
江北新区2022年1月废水比对监督监测 | 江苏仁信作物保护技术有限公司 | 水环境,大气环境 | 化学农药制造 | 江苏仁信作物保护技术有限公司排污许可证(913201007594994175001P) | 水污染物排放限值 | 废水总排(DW001) | 氨氮 | 2022-01-07 | 实际样 | 18.2 | 19 | 4.4% | 相对误差不超过±15%
江北新区2022年1月废水比对监督监测 | 江苏仁信作物保护技术有限公司 | 水环境,大气环境 | 化学农药制造 | 江苏仁信作物保护技术有限公司排污许可证(913201007594994175001P) | 水污染物排放限值 | 废水总排(DW001) | 氨氮 | 2022-01-07 | 实际样 | 11.1 | 11.8 | 6.31% | 相对误差不超过±15%
江北新区2022年1月废水比对监督监测 | 江苏仁信作物保护技术有限公司 | 水环境,大气环境 | 化学农药制造 | 江苏仁信作物保护技术有限公司排污许可证(913201007594994175001P) | 水污染物排放限值 | 废水总排(DW001) | 氨氮 | 2022-01-07 | 实际样 | 10.4 | 11.3 | 8.65% | 相对误差不超过±15%
江北新区2022年1月废水比对监督监测 | 江苏仁信作物保护技术有限公司 | 水环境,大气环境 | 化学农药制造 | 江苏仁信作物保护技术有限公司排污许可证(913201007594994175001P) | 水污染物排放限值 | 废水总排(DW001) | 氨氮 | 2022-01-07 | 标准样 | 50 | 49.4 | -1.2% | 相对误差不超过±10%
江北新区2022年1月废水比对监督监测 | 德司达（南京）染料有限公司 | 水环境 | 染料制造 | 《南京江北新区新材料科技园企业污水排放管理规定（2020年版）》（宁新区新科办发〔2020〕73号）(宁新区新科办发〔2020〕73号) | 第二类污染物接管标准 | 总排 | pH值 | 2022-01-06 | 实际样 | 7.6 | 7.5 | -0.1pH | 绝对误差不超过±0.5pH
江北新区2022年1月废水比对监督监测 | 德司达（南京）染料有限公司 | 水环境 | 染料制造 | 《南京江北新区新材料科技园企业污水排放管理规定（2020年版）》（宁新区新科办发〔2020〕73号）(宁新区新科办发〔2020〕73号) | 第二类污染物接管标准 | 总排 | 化学需氧量 | 2022-01-06 | 实际样 | 153 | 161 | 5.23% | 相对误差不超过±15%
江北新区2022年1月废水比对监督监测 | 德司达（南京）染料有限公司 | 水环境 | 染料制造 | 《南京江北新区新材料科技园企业污水排放管理规定（2020年版）》（宁新区新科办发〔2020〕73号）(宁新区新科办发〔2020〕73号) | 第二类污染物接管标准 | 总排 | 化学需氧量 | 2022-01-06 | 实际样 | 149 | 156 | 4.7% | 相对误差不超过±15%
江北新区2022年1月废水比对监督监测 | 德司达（南京）染料有限公司 | 水环境 | 染料制造 | 《南京江北新区新材料科技园企业污水排放管理规定（2020年版）》（宁新区新科办发〔2020〕73号）(宁新区新科办发〔2020〕73号) | 第二类污染物接管标准 | 总排 | 化学需氧量 | 2022-01-06 | 实际样 | 147 | 154 | 4.76% | 相对误差不超过±15%
江北新区2022年1月废水比对监督监测 | 德司达（南京）染料有限公司 | 水环境 | 染料制造 | 《南京江北新区新材料科技园企业污水排放管理规定（2020年版）》（宁新区新科办发〔2020〕73号）(宁新区新科办发〔2020〕73号) | 第二类污染物接管标准 | 总排 | 化学需氧量 | 2022-01-06 | 标准样 | 500 | 485 | -3% | 相对误差不超过±10%
江北新区2022年1月废水比对监督监测 | 江苏金桐表面活性剂有限公司 | 水环境 | 有机化学原料制造 | 《南京江北新区新材料科技园企业污水排放管理规定（2020年版）》（宁新区新科办发〔2020〕73号）(宁新区新科办发〔2020〕73号) | 第二类污染物接管标准 | 污水总排口 | 化学需氧量 | 2022-01-13 | 实际样 | 42 | 45 | 7.14% | 相对误差不超过±30%
江北新区2022年1月废水比对监督监测 | 江苏金桐表面活性剂有限公司 | 水环境 | 有机化学原料制造 | 《南京江北新区新材料科技园企业污水排放管理规定（2020年版）》（宁新区新科办发〔2020〕73号）(宁新区新科办发〔2020〕73号) | 第二类污染物接管标准 | 污水总排口 | 化学需氧量 | 2022-01-13 | 实际样 | 40 | 43 | 7.5% | 相对误差不超过±30%
江北新区2022年1月废水比对监督监测 | 江苏金桐表面活性剂有限公司 | 水环境 | 有机化学原料制造 | 《南京江北新区新材料科技园企业污水排放管理规定（2020年版）》（宁新区新科办发〔2020〕73号）(宁新区新科办发〔2020〕73号) | 第二类污染物接管标准 | 污水总排口 | 化学需氧量 | 2022-01-13 | 实际样 | 39 | 37 | -5.13% | 相对误差不超过±30%
江北新区2022年1月废水比对监督监测 | 江苏金桐表面活性剂有限公司 | 水环境 | 有机化学原料制造 | 《南京江北新区新材料科技园企业污水排放管理规定（2020年版）》（宁新区新科办发〔2020〕73号）(宁新区新科办发〔2020〕73号) | 第二类污染物接管标准 | 污水总排口 | 化学需氧量 | 2022-01-13 | 标准样 | 1500 | 1452 | -3.2% | 相对误差不超过±10%
江北新区2022年1月废水比对监督监测 | 江苏金桐表面活性剂有限公司 | 水环境 | 有机化学原料制造 | 《南京江北新区新材料科技园企业污水排放管理规定（2020年版）》（宁新区新科办发〔2020〕73号）(宁新区新科办发〔2020〕73号) | 第二类污染物接管标准 | 污水总排口 | pH值 | 2022-01-13 | 实际样 | 7.9 | 8.0 | 0.1pH | 绝对误差不超过±0.5pH
江北新区2022年1月废水比对监督监测 | 南京高欣水务有限公司葛塘污水处理厂 | 水环境,大气环境 | 其他水利管理业 | 城镇污水处理厂污染物排放标准[国标](GB18918-2002) | （表1）基本控制项目最高允许排放浓度（日均值）,一级标准（水温＞12℃或≤12℃）,A标准,通用 | 污水总排口(S2) | 化学需氧量 | 2022-01-14 | 实际样 | 20 | 22.1 | 2.1mg/L | 绝对误差不超过±5mg/L
江北新区2022年1月废水比对监督监测 | 南京高欣水务有限公司葛塘污水处理厂 | 水环境,大气环境 | 其他水利管理业 | 城镇污水处理厂污染物排放标准[国标](GB18918-2002) | （表1）基本控制项目最高允许排放浓度（日均值）,一级标准（水温＞12℃或≤12℃）,A标准,通用 | 污水总排口(S2) | 化学需氧量 | 2022-01-14 | 实际样 | 20 | 25.1 | 5.1mg/L | 绝对误差不超过±5mg/L
江北新区2022年1月废水比对监督监测 | 南京高欣水务有限公司葛塘污水处理厂 | 水环境,大气环境 | 其他水利管理业 | 城镇污水处理厂污染物排放标准[国标](GB18918-2002) | （表1）基本控制项目最高允许排放浓度（日均值）,一级标准（水温＞12℃或≤12℃）,A标准,通用 | 污水总排口(S2) | 化学需氧量 | 2022-01-14 | 实际样 | 20 | 21.4 | 1.4mg/L | 绝对误差不超过±5mg/L
江北新区2022年1月废水比对监督监测 | 南京高欣水务有限公司葛塘污水处理厂 | 水环境,大气环境 | 其他水利管理业 | 城镇污水处理厂污染物排放标准[国标](GB18918-2002) | （表1）基本控制项目最高允许排放浓度（日均值）,一级标准（水温＞12℃或≤12℃）,A标准,通用 | 污水总排口(S2) | 化学需氧量 | 2022-01-14 | 标准样 | 250 | 257.3 | 2.92% | 相对误差不超过±10%
江北新区2022年1月废水比对监督监测 | 南京高欣水务有限公司葛塘污水处理厂 | 水环境,大气环境 | 其他水利管理业 | 城镇污水处理厂污染物排放标准[国标](GB18918-2002) | （表1）基本控制项目最高允许排放浓度（日均值）,一级标准（水温＞12℃或≤12℃）,A标准,通用 | 污水总排口(S2) | 氨氮（NH3-N） | 2022-01-14 | 实际样 | 1.5 | 1.499 | 0mg/L | 绝对误差不超过±0.3mg/L
江北新区2022年1月废水比对监督监测 | 南京高欣水务有限公司葛塘污水处理厂 | 水环境,大气环境 | 其他水利管理业 | 城镇污水处理厂污染物排放标准[国标](GB18918-2002) | （表1）基本控制项目最高允许排放浓度（日均值）,一级标准（水温＞12℃或≤12℃）,A标准,通用 | 污水总排口(S2) | 氨氮（NH3-N） | 2022-01-14 | 实际样 | 1.5 | 1.499 | 0mg/L | 绝对误差不超过±0.3mg/L
江北新区2022年1月废水比对监督监测 | 南京高欣水务有限公司葛塘污水处理厂 | 水环境,大气环境 | 其他水利管理业 | 城镇污水处理厂污染物排放标准[国标](GB18918-2002) | （表1）基本控制项目最高允许排放浓度（日均值）,一级标准（水温＞12℃或≤12℃）,A标准,通用 | 污水总排口(S2) | 氨氮（NH3-N） | 2022-01-14 | 实际样 | 1.5 | 1.501 | 0mg/L | 绝对误差不超过±0.3mg/L
江北新区2022年1月废水比对监督监测 | 南京高欣水务有限公司葛塘污水处理厂 | 水环境,大气环境 | 其他水利管理业 | 城镇污水处理厂污染物排放标准[国标](GB18918-2002) | （表1）基本控制项目最高允许排放浓度（日均值）,一级标准（水温＞12℃或≤12℃）,A标准,通用 | 污水总排口(S2) | 氨氮（NH3-N） | 2022-01-14 | 标准样 | 8 | 8.053 | 0.66% | 相对误差不超过±10%
江北新区2022年1月废水比对监督监测 | 南京高欣水务有限公司葛塘污水处理厂 | 水环境,大气环境 | 其他水利管理业 | 城镇污水处理厂污染物排放标准[国标](GB18918-2002) | （表1）基本控制项目最高允许排放浓度（日均值）,一级标准（水温＞12℃或≤12℃）,A标准,通用 | 污水总排口(S2) | 总氮（以N计） | 2022-01-13 | 实际样 | 6.50 | 5.195 | -20.08% | 相对误差不超过±15%
江北新区2022年1月废水比对监督监测 | 南京高欣水务有限公司葛塘污水处理厂 | 水环境,大气环境 | 其他水利管理业 | 城镇污水处理厂污染物排放标准[国标](GB18918-2002) | （表1）基本控制项目最高允许排放浓度（日均值）,一级标准（水温＞12℃或≤12℃）,A标准,通用 | 污水总排口(S2) | 总氮（以N计） | 2022-01-13 | 实际样 | 6.01 | 5.372 | -10.62% | 相对误差不超过±15%
江北新区2022年1月废水比对监督监测 | 南京高欣水务有限公司葛塘污水处理厂 | 水环境,大气环境 | 其他水利管理业 | 城镇污水处理厂污染物排放标准[国标](GB18918-2002) | （表1）基本控制项目最高允许排放浓度（日均值）,一级标准（水温＞12℃或≤12℃）,A标准,通用 | 污水总排口(S2) | 总氮（以N计） | 2022-01-13 | 实际样 | 5.96 | 5.726 | -3.93% | 相对误差不超过±15%
江北新区2022年1月废水比对监督监测 | 南京高欣水务有限公司葛塘污水处理厂 | 水环境,大气环境 | 其他水利管理业 | 城镇污水处理厂污染物排放标准[国标](GB18918-2002) | （表1）基本控制项目最高允许排放浓度（日均值）,一级标准（水温＞12℃或≤12℃）,A标准,通用 | 污水总排口(S2) | 总氮（以N计） | 2022-01-14 | 标准样 | 25 | 24.12 | -3.52% | 相对误差不超过±10%
江北新区2022年1月废水比对监督监测 | 南京高欣水务有限公司葛塘污水处理厂 | 水环境,大气环境 | 其他水利管理业 | 城镇污水处理厂污染物排放标准[国标](GB18918-2002) | （表1）基本控制项目最高允许排放浓度（日均值）,一级标准（水温＞12℃或≤12℃）,A标准,2006年1月1日后建设 | 污水总排口(S2) | 总磷（以P计） | 2022-01-14 | 实际样 | 0.2 | 0.203 | 0mg/L | 绝对误差不超过±0.04mg/L
江北新区2022年1月废水比对监督监测 | 南京高欣水务有限公司葛塘污水处理厂 | 水环境,大气环境 | 其他水利管理业 | 城镇污水处理厂污染物排放标准[国标](GB18918-2002) | （表1）基本控制项目最高允许排放浓度（日均值）,一级标准（水温＞12℃或≤12℃）,A标准,2006年1月1日后建设 | 污水总排口(S2) | 总磷（以P计） | 2022-01-14 | 实际样 | 0.2 | 0.205 | 0mg/L | 绝对误差不超过±0.04mg/L
江北新区2022年1月废水比对监督监测 | 南京高欣水务有限公司葛塘污水处理厂 | 水环境,大气环境 | 其他水利管理业 | 城镇污水处理厂污染物排放标准[国标](GB18918-2002) | （表1）基本控制项目最高允许排放浓度（日均值）,一级标准（水温＞12℃或≤12℃）,A标准,2006年1月1日后建设 | 污水总排口(S2) | 总磷（以P计） | 2022-01-14 | 实际样 | 0.2 | 0.202 | 0mg/L | 绝对误差不超过±0.04mg/L
江北新区2022年1月废水比对监督监测 | 南京高欣水务有限公司葛塘污水处理厂 | 水环境,大气环境 | 其他水利管理业 | 城镇污水处理厂污染物排放标准[国标](GB18918-2002) | （表1）基本控制项目最高允许排放浓度（日均值）,一级标准（水温＞12℃或≤12℃）,A标准,2006年1月1日后建设 | 污水总排口(S2) | 总磷（以P计） | 2022-01-14 | 标准样 | 1 | 1.034 | 3.4% | 相对误差不超过±10%
江北新区2022年1月废水比对监督监测 | 南京高欣水务有限公司葛塘污水处理厂 | 水环境,大气环境 | 其他水利管理业 | 城镇污水处理厂污染物排放标准[国标](GB18918-2002) | （表1）基本控制项目最高允许排放浓度（日均值）,一级标准（水温＞12℃或≤12℃）,A标准,通用 | 污水总排口(S2) | pH值 | 2022-01-13 | 实际样 | 7.2 | 7.3 | 0.1pH | 绝对误差不超过±0.5pH
江北新区2022年1月废水比对监督监测 | 南京高欣水务有限公司葛塘污水处理厂 | 水环境,大气环境 | 其他水利管理业 | 城镇污水处理厂污染物排放标准[国标](GB18918-2002) | （表1）基本控制项目最高允许排放浓度（日均值）,一级标准（水温＞12℃或≤12℃）,A标准,通用 | 污水总进口(S1) | pH值 | 2022-01-13 | 实际样 | 7.1 | 7.1 | 0pH | 绝对误差不超过±0.5pH
江北新区2022年1月废水比对监督监测 | 南京高欣水务有限公司葛塘污水处理厂 | 水环境,大气环境 | 其他水利管理业 | 城镇污水处理厂污染物排放标准[国标](GB18918-2002) | （表1）基本控制项目最高允许排放浓度（日均值）,一级标准（水温＞12℃或≤12℃）,A标准,通用 | 污水总进口(S1) | 氨氮（NH3-N） | 2022-01-13 | 实际样 | 33.4 | 30.49 | -8.71% | 相对误差不超过±15%
江北新区2022年1月废水比对监督监测 | 南京高欣水务有限公司葛塘污水处理厂 | 水环境,大气环境 | 其他水利管理业 | 城镇污水处理厂污染物排放标准[国标](GB18918-2002) | （表1）基本控制项目最高允许排放浓度（日均值）,一级标准（水温＞12℃或≤12℃）,A标准,通用 | 污水总进口(S1) | 氨氮（NH3-N） | 2022-01-13 | 实际样 | 19.4 | 31.05 | 60.05% | 相对误差不超过±15%
江北新区2022年1月废水比对监督监测 | 南京高欣水务有限公司葛塘污水处理厂 | 水环境,大气环境 | 其他水利管理业 | 城镇污水处理厂污染物排放标准[国标](GB18918-2002) | （表1）基本控制项目最高允许排放浓度（日均值）,一级标准（水温＞12℃或≤12℃）,A标准,通用 | 污水总进口(S1) | 氨氮（NH3-N） | 2022-01-13 | 实际样 | 31.9 | 29.78 | -6.65% | 相对误差不超过±15%
江北新区2022年1月废水比对监督监测 | 南京高欣水务有限公司葛塘污水处理厂 | 水环境,大气环境 | 其他水利管理业 | 城镇污水处理厂污染物排放标准[国标](GB18918-2002) | （表1）基本控制项目最高允许排放浓度（日均值）,一级标准（水温＞12℃或≤12℃）,A标准,通用 | 污水总进口(S1) | 氨氮（NH3-N） | 2022-01-14 | 标准样 | 50 | 49.80 | -0.4% | 相对误差不超过±10%
江北新区2022年1月废水比对监督监测 | 南京高欣水务有限公司葛塘污水处理厂 | 水环境,大气环境 | 其他水利管理业 | 城镇污水处理厂污染物排放标准[国标](GB18918-2002) | （表1）基本控制项目最高允许排放浓度（日均值）,一级标准（水温＞12℃或≤12℃）,A标准,通用 | 污水总进口(S1) | 化学需氧量 | 2022-01-13 | 实际样 | 239 | 233.4 | -2.34% | 相对误差不超过±15%
江北新区2022年1月废水比对监督监测 | 南京高欣水务有限公司葛塘污水处理厂 | 水环境,大气环境 | 其他水利管理业 | 城镇污水处理厂污染物排放标准[国标](GB18918-2002) | （表1）基本控制项目最高允许排放浓度（日均值）,一级标准（水温＞12℃或≤12℃）,A标准,通用 | 污水总进口(S1) | 化学需氧量 | 2022-01-13 | 实际样 | 225 | 230.7 | 2.53% | 相对误差不超过±15%
江北新区2022年1月废水比对监督监测 | 南京高欣水务有限公司葛塘污水处理厂 | 水环境,大气环境 | 其他水利管理业 | 城镇污水处理厂污染物排放标准[国标](GB18918-2002) | （表1）基本控制项目最高允许排放浓度（日均值）,一级标准（水温＞12℃或≤12℃）,A标准,通用 | 污水总进口(S1) | 化学需氧量 | 2022-01-13 | 实际样 | 236 | 211.4 | -10.42% | 相对误差不超过±15%
江北新区2022年1月废水比对监督监测 | 南京高欣水务有限公司葛塘污水处理厂 | 水环境,大气环境 | 其他水利管理业 | 城镇污水处理厂污染物排放标准[国标](GB18918-2002) | （表1）基本控制项目最高允许排放浓度（日均值）,一级标准（水温＞12℃或≤12℃）,A标准,通用 | 污水总进口(S1) | 化学需氧量 | 2022-01-14 | 标准样 | 250 | 266.3 | 6.52% | 相对误差不超过±10%
江北新区2022年1月废水比对监督监测 | 南京高欣水务有限公司葛塘污水处理厂 | 水环境,大气环境 | 其他水利管理业 | 城镇污水处理厂污染物排放标准[国标](GB18918-2002) | （表1）基本控制项目最高允许排放浓度（日均值）,一级标准（水温＞12℃或≤12℃）,A标准,2006年1月1日后建设 | 污水总进口(S1) | 总磷（以P计） | 2022-01-13 | 实际样 | 3.58 | 3.95 | 10.34% | 相对误差不超过±15%
江北新区2022年1月废水比对监督监测 | 南京高欣水务有限公司葛塘污水处理厂 | 水环境,大气环境 | 其他水利管理业 | 城镇污水处理厂污染物排放标准[国标](GB18918-2002) | （表1）基本控制项目最高允许排放浓度（日均值）,一级标准（水温＞12℃或≤12℃）,A标准,2006年1月1日后建设 | 污水总进口(S1) | 总磷（以P计） | 2022-01-13 | 实际样 | 3.36 | 3.36 | 0% | 相对误差不超过±15%
江北新区2022年1月废水比对监督监测 | 南京高欣水务有限公司葛塘污水处理厂 | 水环境,大气环境 | 其他水利管理业 | 城镇污水处理厂污染物排放标准[国标](GB18918-2002) | （表1）基本控制项目最高允许排放浓度（日均值）,一级标准（水温＞12℃或≤12℃）,A标准,2006年1月1日后建设 | 污水总进口(S1) | 总磷（以P计） | 2022-01-13 | 实际样 | 3.28 | 3.41 | 3.96% | 相对误差不超过±15%
江北新区2022年1月废水比对监督监测 | 南京高欣水务有限公司葛塘污水处理厂 | 水环境,大气环境 | 其他水利管理业 | 城镇污水处理厂污染物排放标准[国标](GB18918-2002) | （表1）基本控制项目最高允许排放浓度（日均值）,一级标准（水温＞12℃或≤12℃）,A标准,2006年1月1日后建设 | 污水总进口(S1) | 总磷（以P计） | 2022-01-14 | 标准样 | 5 | 5.36 | 7.2% | 相对误差不超过±10%
江北新区2022年1月废水比对监督监测 | 南京高欣水务有限公司葛塘污水处理厂 | 水环境,大气环境 | 其他水利管理业 | 城镇污水处理厂污染物排放标准[国标](GB18918-2002) | （表1）基本控制项目最高允许排放浓度（日均值）,一级标准（水温＞12℃或≤12℃）,A标准,通用 | 污水总进口(S1) | 总氮（以N计） | 2022-01-13 | 实际样 | 37.0 | 38.15 | 3.11% | 相对误差不超过±15%
江北新区2022年1月废水比对监督监测 | 南京高欣水务有限公司葛塘污水处理厂 | 水环境,大气环境 | 其他水利管理业 | 城镇污水处理厂污染物排放标准[国标](GB18918-2002) | （表1）基本控制项目最高允许排放浓度（日均值）,一级标准（水温＞12℃或≤12℃）,A标准,通用 | 污水总进口(S1) | 总氮（以N计） | 2022-01-13 | 实际样 | 38.1 | 37.05 | -2.76% | 相对误差不超过±15%
江北新区2022年1月废水比对监督监测 | 南京高欣水务有限公司葛塘污水处理厂 | 水环境,大气环境 | 其他水利管理业 | 城镇污水处理厂污染物排放标准[国标](GB18918-2002) | （表1）基本控制项目最高允许排放浓度（日均值）,一级标准（水温＞12℃或≤12℃）,A标准,通用 | 污水总进口(S1) | 总氮（以N计） | 2022-01-13 | 实际样 | 23.1 | 37.24 | 61.21% | 相对误差不超过±15%
江北新区2022年1月废水比对监督监测 | 南京高欣水务有限公司葛塘污水处理厂 | 水环境,大气环境 | 其他水利管理业 | 城镇污水处理厂污染物排放标准[国标](GB18918-2002) | （表1）基本控制项目最高允许排放浓度（日均值）,一级标准（水温＞12℃或≤12℃）,A标准,通用 | 污水总进口(S1) | 总氮（以N计） | 2022-01-14 | 标准样 | 25 | 24.52 | -1.92% | 相对误差不超过±10%
江北新区2022年1月废水比对监督监测 | 南京汇诚制药有限公司 | 水环境 | 化学药品原料药制造 | 《南京江北新区新材料科技园企业污水排放管理规定（2020年版）》（宁新区新科办发〔2020〕73号）(宁新区新科办发〔2020〕73号) | 第二类污染物接管标准 | 总排放口(DW001) | 氨氮（NH3-N） | 2022-01-07 | 实际样 | 24.3 | 25.6 | 5.35% | 相对误差不超过±15%
江北新区2022年1月废水比对监督监测 | 南京汇诚制药有限公司 | 水环境 | 化学药品原料药制造 | 《南京江北新区新材料科技园企业污水排放管理规定（2020年版）》（宁新区新科办发〔2020〕73号）(宁新区新科办发〔2020〕73号) | 第二类污染物接管标准 | 总排放口(DW001) | 氨氮（NH3-N） | 2022-01-07 | 实际样 | 29.3 | 30.6 | 4.44% | 相对误差不超过±15%
江北新区2022年1月废水比对监督监测 | 南京汇诚制药有限公司 | 水环境 | 化学药品原料药制造 | 《南京江北新区新材料科技园企业污水排放管理规定（2020年版）》（宁新区新科办发〔2020〕73号）(宁新区新科办发〔2020〕73号) | 第二类污染物接管标准 | 总排放口(DW001) | 氨氮（NH3-N） | 2022-01-07 | 实际样 | 21.4 | 20.0 | -6.54% | 相对误差不超过±15%
江北新区2022年1月废水比对监督监测 | 南京汇诚制药有限公司 | 水环境 | 化学药品原料药制造 | 《南京江北新区新材料科技园企业污水排放管理规定（2020年版）》（宁新区新科办发〔2020〕73号）(宁新区新科办发〔2020〕73号) | 第二类污染物接管标准 | 总排放口(DW001) | 氨氮（NH3-N） | 2022-01-07 | 标准样 | 50.0 | 47.1 | -5.8% | 相对误差不超过±10%
江北新区2022年1月废水比对监督监测 | 南京汇诚制药有限公司 | 水环境 | 化学药品原料药制造 | 《南京江北新区新材料科技园企业污水排放管理规定（2020年版）》（宁新区新科办发〔2020〕73号）(宁新区新科办发〔2020〕73号) | 第二类污染物接管标准 | 总排放口(DW001) | 化学需氧量 | 2022-01-07 | 实际样 | 112 | 118 | 5.36% | 相对误差不超过±15%
江北新区2022年1月废水比对监督监测 | 南京汇诚制药有限公司 | 水环境 | 化学药品原料药制造 | 《南京江北新区新材料科技园企业污水排放管理规定（2020年版）》（宁新区新科办发〔2020〕73号）(宁新区新科办发〔2020〕73号) | 第二类污染物接管标准 | 总排放口(DW001) | 化学需氧量 | 2022-01-07 | 实际样 | 134 | 140 | 4.48% | 相对误差不超过±15%
江北新区2022年1月废水比对监督监测 | 南京汇诚制药有限公司 | 水环境 | 化学药品原料药制造 | 《南京江北新区新材料科技园企业污水排放管理规定（2020年版）》（宁新区新科办发〔2020〕73号）(宁新区新科办发〔2020〕73号) | 第二类污染物接管标准 | 总排放口(DW001) | 化学需氧量 | 2022-01-07 | 实际样 | 107 | 100 | -6.54% | 相对误差不超过±15%
江北新区2022年1月废水比对监督监测 | 南京汇诚制药有限公司 | 水环境 | 化学药品原料药制造 | 《南京江北新区新材料科技园企业污水排放管理规定（2020年版）》（宁新区新科办发〔2020〕73号）(宁新区新科办发〔2020〕73号) | 第二类污染物接管标准 | 总排放口(DW001) | 化学需氧量 | 2022-01-07 | 标准样 | 250 | 235 | -6% | 相对误差不超过±10%
江北新区2022年1月废水比对监督监测 | 南京汇诚制药有限公司 | 水环境 | 化学药品原料药制造 | 《南京江北新区新材料科技园企业污水排放管理规定（2020年版）》（宁新区新科办发〔2020〕73号）(宁新区新科办发〔2020〕73号) | 第二类污染物接管标准 | 总排放口(DW001) | pH值 | 2022-01-07 | 实际样 | 8.6 | 8.6 | 0pH | 绝对误差不超过±0.5pH
江北新区2022年1月废水比对监督监测 | 南京汇诚制药有限公司 | 水环境 | 化学药品原料药制造 | 《南京江北新区新材料科技园企业污水排放管理规定（2020年版）》（宁新区新科办发〔2020〕73号）(宁新区新科办发〔2020〕73号) | 第二类污染物接管标准 | 总排放口(DW001) | 总磷（以P计） | 2022-01-07 | 实际样 | 0.20 | 0.20 | 0mg/L | 绝对误差不超过±0.04mg/L
江北新区2022年1月废水比对监督监测 | 南京汇诚制药有限公司 | 水环境 | 化学药品原料药制造 | 《南京江北新区新材料科技园企业污水排放管理规定（2020年版）》（宁新区新科办发〔2020〕73号）(宁新区新科办发〔2020〕73号) | 第二类污染物接管标准 | 总排放口(DW001) | 总磷（以P计） | 2022-01-07 | 实际样 | 0.20 | 0.20 | 0mg/L | 绝对误差不超过±0.04mg/L
江北新区2022年1月废水比对监督监测 | 南京汇诚制药有限公司 | 水环境 | 化学药品原料药制造 | 《南京江北新区新材料科技园企业污水排放管理规定（2020年版）》（宁新区新科办发〔2020〕73号）(宁新区新科办发〔2020〕73号) | 第二类污染物接管标准 | 总排放口(DW001) | 总磷（以P计） | 2022-01-07 | 实际样 | 0.20 | 0.20 | 0mg/L | 绝对误差不超过±0.04mg/L
江北新区2022年1月废水比对监督监测 | 南京汇诚制药有限公司 | 水环境 | 化学药品原料药制造 | 《南京江北新区新材料科技园企业污水排放管理规定（2020年版）》（宁新区新科办发〔2020〕73号）(宁新区新科办发〔2020〕73号) | 第二类污染物接管标准 | 总排放口(DW001) | 总磷（以P计） | 2022-01-07 | 标准样 | 5.00 | 4.96 | -0.8% | 相对误差不超过±10%
江北新区2022年1月废水比对监督监测 | 江苏省农药研究所股份有限公司 | 水环境 | 化学农药制造 | 江苏省农药研究所股份有限公司排污许可证(91320000466003676G001P) | 水污染物排放限值 | 总排口(DW001) | 氨氮 | 2022-01-11 | 实际样 | 8.32 | 8.60 | 3.37% | 相对误差不超过±15%
江北新区2022年1月废水比对监督监测 | 江苏省农药研究所股份有限公司 | 水环境 | 化学农药制造 | 江苏省农药研究所股份有限公司排污许可证(91320000466003676G001P) | 水污染物排放限值 | 总排口(DW001) | 氨氮 | 2022-01-11 | 实际样 | 8.64 | 9.14 | 5.79% | 相对误差不超过±15%
江北新区2022年1月废水比对监督监测 | 江苏省农药研究所股份有限公司 | 水环境 | 化学农药制造 | 江苏省农药研究所股份有限公司排污许可证(91320000466003676G001P) | 水污染物排放限值 | 总排口(DW001) | 氨氮 | 2022-01-11 | 实际样 | 9.22 | 9.54 | 3.47% | 相对误差不超过±15%
江北新区2022年1月废水比对监督监测 | 江苏省农药研究所股份有限公司 | 水环境 | 化学农药制造 | 江苏省农药研究所股份有限公司排污许可证(91320000466003676G001P) | 水污染物排放限值 | 总排口(DW001) | 氨氮 | 2022-01-11 | 标准样 | 50.0 | 46.0 | -8% | 相对误差不超过±10%
江北新区2022年1月废水比对监督监测 | 江苏省农药研究所股份有限公司 | 水环境 | 化学农药制造 | 江苏省农药研究所股份有限公司排污许可证(91320000466003676G001P) | 水污染物排放限值 | 总排口(DW001) | pH | 2022-01-11 | 实际样 | 8.1 | 7.7 | -0.4pH | 绝对误差不超过±0.5pH
江北新区2022年1月废水比对监督监测 | 江苏省农药研究所股份有限公司 | 水环境 | 化学农药制造 | 江苏省农药研究所股份有限公司排污许可证(91320000466003676G001P) | 水污染物排放限值 | 总排口(DW001) | 总磷 | 2022-01-11 | 实际样 | 3.61 | 3.87 | 7.2% | 相对误差不超过±15%
江北新区2022年1月废水比对监督监测 | 江苏省农药研究所股份有限公司 | 水环境 | 化学农药制造 | 江苏省农药研究所股份有限公司排污许可证(91320000466003676G001P) | 水污染物排放限值 | 总排口(DW001) | 总磷 | 2022-01-11 | 实际样 | 3.96 | 4.17 | 5.3% | 相对误差不超过±15%
江北新区2022年1月废水比对监督监测 | 江苏省农药研究所股份有限公司 | 水环境 | 化学农药制造 | 江苏省农药研究所股份有限公司排污许可证(91320000466003676G001P) | 水污染物排放限值 | 总排口(DW001) | 总磷 | 2022-01-11 | 实际样 | 0.56 | 0.52 | -7.14% | 相对误差不超过±15%
江北新区2022年1月废水比对监督监测 | 江苏省农药研究所股份有限公司 | 水环境 | 化学农药制造 | 江苏省农药研究所股份有限公司排污许可证(91320000466003676G001P) | 水污染物排放限值 | 总排口(DW001) | 总磷 | 2022-01-11 | 标准样 | 5.00 | 5.22 | 4.4% | 相对误差不超过±10%
江北新区2022年1月废水比对监督监测 | 江苏省农药研究所股份有限公司 | 水环境 | 化学农药制造 | 江苏省农药研究所股份有限公司排污许可证(91320000466003676G001P) | 水污染物排放限值 | 总排口(DW001) | 化学需氧量 | 2022-01-11 | 实际样 | 62 | 67 | 8.06% | 相对误差不超过±20%
江北新区2022年1月废水比对监督监测 | 江苏省农药研究所股份有限公司 | 水环境 | 化学农药制造 | 江苏省农药研究所股份有限公司排污许可证(91320000466003676G001P) | 水污染物排放限值 | 总排口(DW001) | 化学需氧量 | 2022-01-11 | 实际样 | 64 | 61 | -4.69% | 相对误差不超过±20%
江北新区2022年1月废水比对监督监测 | 江苏省农药研究所股份有限公司 | 水环境 | 化学农药制造 | 江苏省农药研究所股份有限公司排污许可证(91320000466003676G001P) | 水污染物排放限值 | 总排口(DW001) | 化学需氧量 | 2022-01-11 | 实际样 | 60 | 63 | 5% | 相对误差不超过±20%
江北新区2022年1月废水比对监督监测 | 江苏省农药研究所股份有限公司 | 水环境 | 化学农药制造 | 江苏省农药研究所股份有限公司排污许可证(91320000466003676G001P) | 水污染物排放限值 | 总排口(DW001) | 化学需氧量 | 2022-01-11 | 标准样 | 250 | 241 | -3.6% | 相对误差不超过±10%
江北新区2022年1月废水比对监督监测 | 圣莱科特化工（南京）有限公司 | 水环境 | 初级形态塑料及合成树脂制造 | 《南京江北新区新材料科技园企业污水排放管理规定（2020年版）》（宁新区新科办发〔2020〕73号）(宁新区新科办发〔2020〕73号) | 第二类污染物接管标准 | 废水总排口 | 化学需氧量 | 2022-01-13 | 实际样 | 80 | 77 | -3.75% | 相对误差不超过±20%
江北新区2022年1月废水比对监督监测 | 圣莱科特化工（南京）有限公司 | 水环境 | 初级形态塑料及合成树脂制造 | 《南京江北新区新材料科技园企业污水排放管理规定（2020年版）》（宁新区新科办发〔2020〕73号）(宁新区新科办发〔2020〕73号) | 第二类污染物接管标准 | 废水总排口 | 化学需氧量 | 2022-01-13 | 实际样 | 72 | 68 | -5.56% | 相对误差不超过±20%
江北新区2022年1月废水比对监督监测 | 圣莱科特化工（南京）有限公司 | 水环境 | 初级形态塑料及合成树脂制造 | 《南京江北新区新材料科技园企业污水排放管理规定（2020年版）》（宁新区新科办发〔2020〕73号）(宁新区新科办发〔2020〕73号) | 第二类污染物接管标准 | 废水总排口 | 化学需氧量 | 2022-01-13 | 实际样 | 64 | 61 | -4.69% | 相对误差不超过±20%
江北新区2022年1月废水比对监督监测 | 圣莱科特化工（南京）有限公司 | 水环境 | 初级形态塑料及合成树脂制造 | 《南京江北新区新材料科技园企业污水排放管理规定（2020年版）》（宁新区新科办发〔2020〕73号）(宁新区新科办发〔2020〕73号) | 第二类污染物接管标准 | 废水总排口 | 化学需氧量 | 2022-01-13 | 标准样 | 250 | 247 | -1.2% | 相对误差不超过±10%
江北新区2022年1月废水比对监督监测 | 圣莱科特化工（南京）有限公司 | 水环境 | 初级形态塑料及合成树脂制造 | 《南京江北新区新材料科技园企业污水排放管理规定（2020年版）》（宁新区新科办发〔2020〕73号）(宁新区新科办发〔2020〕73号) | 第二类污染物接管标准 | 废水总排口 | pH值 | 2022-01-13 | 实际样 | 7.8 | 8.0 | 0.2pH | 绝对误差不超过±0.5pH
江北新区2022年1月废水比对监督监测 | 南京诺奥新材料有限公司 | 大气环境 | 有机化学原料制造 | 南京诺奥新材料有限公司排污许可证(9132019358941423X4001P) | 水污染物排放限值 | 总排放口(DW001) | pH | 2022-01-10 | 实际样 | 7.6 | 7.6 | 0pH | 绝对误差不超过±0.5pH
江北新区2022年1月废水比对监督监测 | 南京诺奥新材料有限公司 | 大气环境 | 有机化学原料制造 | 南京诺奥新材料有限公司排污许可证(9132019358941423X4001P) | 水污染物排放限值 | 总排放口(DW001) | 化学需氧量 | 2022-01-10 | 实际样 | 269 | 279 | 3.72% | 相对误差不超过±15%
江北新区2022年1月废水比对监督监测 | 南京诺奥新材料有限公司 | 大气环境 | 有机化学原料制造 | 南京诺奥新材料有限公司排污许可证(9132019358941423X4001P) | 水污染物排放限值 | 总排放口(DW001) | 化学需氧量 | 2022-01-10 | 实际样 | 288 | 296 | 2.78% | 相对误差不超过±15%
江北新区2022年1月废水比对监督监测 | 南京诺奥新材料有限公司 | 大气环境 | 有机化学原料制造 | 南京诺奥新材料有限公司排污许可证(9132019358941423X4001P) | 水污染物排放限值 | 总排放口(DW001) | 化学需氧量 | 2022-01-10 | 实际样 | 275 | 284 | 3.27% | 相对误差不超过±15%
江北新区2022年1月废水比对监督监测 | 南京诺奥新材料有限公司 | 大气环境 | 有机化学原料制造 | 南京诺奥新材料有限公司排污许可证(9132019358941423X4001P) | 水污染物排放限值 | 总排放口(DW001) | 化学需氧量 | 2022-01-10 | 标准样 | 250 | 252 | 0.8% | 相对误差不超过±10%
江北新区2022年1月废水比对监督监测 | 南京钛白化工有限责任公司 | 水环境,大气环境 | 工业颜料制造 | 化学工业水污染物排放标准(（DB32/939-2020）) | 表1企业主要水污染物排放限值,特别排放,其他 | 废水总排口 | 总磷 | 2022-01-06 | 实际样 | 0.20 | 0.2 | 0mg/L | 绝对误差不超过±0.04mg/L
江北新区2022年1月废水比对监督监测 | 南京钛白化工有限责任公司 | 水环境,大气环境 | 工业颜料制造 | 化学工业水污染物排放标准(（DB32/939-2020）) | 表1企业主要水污染物排放限值,特别排放,其他 | 废水总排口 | 总磷 | 2022-01-06 | 实际样 | 0.20 | 0.2 | 0mg/L | 绝对误差不超过±0.04mg/L
江北新区2022年1月废水比对监督监测 | 南京钛白化工有限责任公司 | 水环境,大气环境 | 工业颜料制造 | 化学工业水污染物排放标准(（DB32/939-2020）) | 表1企业主要水污染物排放限值,特别排放,其他 | 废水总排口 | 总磷 | 2022-01-06 | 实际样 | 0.20 | 0.2 | 0mg/L | 绝对误差不超过±0.04mg/L
江北新区2022年1月废水比对监督监测 | 南京钛白化工有限责任公司 | 水环境,大气环境 | 工业颜料制造 | 化学工业水污染物排放标准(（DB32/939-2020）) | 表1企业主要水污染物排放限值,特别排放,其他 | 废水总排口 | 总磷 | 2022-01-06 | 标准样 | 1.00 | 0.98 | -2% | 相对误差不超过±10%
江北新区2022年1月废水比对监督监测 | 南京钛白化工有限责任公司 | 水环境,大气环境 | 工业颜料制造 | 化学工业水污染物排放标准(（DB32/939-2020）) | 表1企业主要水污染物排放限值,特别排放,其他 | 废水总排口 | 总氮（以N计） | 2022-01-06 | 实际样 | 6.74 | 6.92 | 2.67% | 相对误差不超过±15%
江北新区2022年1月废水比对监督监测 | 南京钛白化工有限责任公司 | 水环境,大气环境 | 工业颜料制造 | 化学工业水污染物排放标准(（DB32/939-2020）) | 表1企业主要水污染物排放限值,特别排放,其他 | 废水总排口 | 总氮（以N计） | 2022-01-06 | 实际样 | 5.64 | 5.79 | 2.66% | 相对误差不超过±15%
江北新区2022年1月废水比对监督监测 | 南京钛白化工有限责任公司 | 水环境,大气环境 | 工业颜料制造 | 化学工业水污染物排放标准(（DB32/939-2020）) | 表1企业主要水污染物排放限值,特别排放,其他 | 废水总排口 | 总氮（以N计） | 2022-01-06 | 实际样 | 4.81 | 4.97 | 3.33% | 相对误差不超过±15%
江北新区2022年1月废水比对监督监测 | 南京钛白化工有限责任公司 | 水环境,大气环境 | 工业颜料制造 | 化学工业水污染物排放标准(（DB32/939-2020）) | 表1企业主要水污染物排放限值,特别排放,其他 | 废水总排口 | 总氮（以N计） | 2022-01-06 | 标准样 | 25.0 | 23.9 | -4.4% | 相对误差不超过±10%
江北新区2022年1月废水比对监督监测 | 南京钛白化工有限责任公司 | 水环境,大气环境 | 工业颜料制造 | 化学工业水污染物排放标准(（DB32/939-2020）) | 表1企业主要水污染物排放限值,特别排放,其他 | 废水总排口 | 氨氮（NH3-N） | 2022-01-06 | 实际样 | 1.50 | 1.39 | -0.11mg/L | 绝对误差不超过±0.3mg/L
江北新区2022年1月废水比对监督监测 | 南京钛白化工有限责任公司 | 水环境,大气环境 | 工业颜料制造 | 化学工业水污染物排放标准(（DB32/939-2020）) | 表1企业主要水污染物排放限值,特别排放,其他 | 废水总排口 | 氨氮（NH3-N） | 2022-01-06 | 实际样 | 1.50 | 1.39 | -0.11mg/L | 绝对误差不超过±0.3mg/L
江北新区2022年1月废水比对监督监测 | 南京钛白化工有限责任公司 | 水环境,大气环境 | 工业颜料制造 | 化学工业水污染物排放标准(（DB32/939-2020）) | 表1企业主要水污染物排放限值,特别排放,其他 | 废水总排口 | 氨氮（NH3-N） | 2022-01-06 | 实际样 | 1.50 | 1.28 | -0.22mg/L | 绝对误差不超过±0.3mg/L
江北新区2022年1月废水比对监督监测 | 南京钛白化工有限责任公司 | 水环境,大气环境 | 工业颜料制造 | 化学工业水污染物排放标准(（DB32/939-2020）) | 表1企业主要水污染物排放限值,特别排放,其他 | 废水总排口 | 氨氮（NH3-N） | 2022-01-06 | 标准样 | 25.0 | 26.1 | 4.4% | 相对误差不超过±10%
江北新区2022年1月废水比对监督监测 | 南京钛白化工有限责任公司 | 水环境,大气环境 | 工业颜料制造 | 化学工业水污染物排放标准(（DB32/939-2020）) | 表1企业主要水污染物排放限值,特别排放,基础化学原料制造 | 废水总排口 | 化学需氧量 | 2022-01-06 | 实际样 | 25 | 24 | -1mg/L | 绝对误差不超过±5mg/L
江北新区2022年1月废水比对监督监测 | 南京钛白化工有限责任公司 | 水环境,大气环境 | 工业颜料制造 | 化学工业水污染物排放标准(（DB32/939-2020）) | 表1企业主要水污染物排放限值,特别排放,基础化学原料制造 | 废水总排口 | 化学需氧量 | 2022-01-06 | 实际样 | 25 | 24 | -1mg/L | 绝对误差不超过±5mg/L
江北新区2022年1月废水比对监督监测 | 南京钛白化工有限责任公司 | 水环境,大气环境 | 工业颜料制造 | 化学工业水污染物排放标准(（DB32/939-2020）) | 表1企业主要水污染物排放限值,特别排放,基础化学原料制造 | 废水总排口 | 化学需氧量 | 2022-01-06 | 实际样 | 25 | 24 | -1mg/L | 绝对误差不超过±5mg/L
江北新区2022年1月废水比对监督监测 | 南京钛白化工有限责任公司 | 水环境,大气环境 | 工业颜料制造 | 化学工业水污染物排放标准(（DB32/939-2020）) | 表1企业主要水污染物排放限值,特别排放,基础化学原料制造 | 废水总排口 | 化学需氧量 | 2022-01-06 | 标准样 | 125 | 122 | -2.4% | 相对误差不超过±10%
江北新区2022年1月废水比对监督监测 | 南京钛白化工有限责任公司 | 水环境,大气环境 | 工业颜料制造 | 化学工业主要水污染物排放标准(DB32／939-2006) | 表2 第二类污染物（指标）最高允许排放值,一级 | 废水总排口 | pH值 | 2022-01-06 | 实际样 | 7.8 | 7.6 | -0.2pH | 绝对误差不超过±0.5pH
江北新区2022年1月废水比对监督监测 | 凯米拉化学品（南京）有限公司 | 水环境 | 专项化学用品制造 | 凯米拉化学品（南京）有限公司排污许可证(91320100682503181R001Q) | 水污染物排放限值 | 总排(DW001) | 化学需氧量 | 2022-01-11 | 实际样 | 100 | 105 | 5% | 相对误差不超过±15%
江北新区2022年1月废水比对监督监测 | 凯米拉化学品（南京）有限公司 | 水环境 | 专项化学用品制造 | 凯米拉化学品（南京）有限公司排污许可证(91320100682503181R001Q) | 水污染物排放限值 | 总排(DW001) | 化学需氧量 | 2022-01-11 | 实际样 | 99 | 94 | -5.05% | 相对误差不超过±20%
江北新区2022年1月废水比对监督监测 | 凯米拉化学品（南京）有限公司 | 水环境 | 专项化学用品制造 | 凯米拉化学品（南京）有限公司排污许可证(91320100682503181R001Q) | 水污染物排放限值 | 总排(DW001) | 化学需氧量 | 2022-01-11 | 实际样 | 90 | 84 | -6.67% | 相对误差不超过±20%
江北新区2022年1月废水比对监督监测 | 凯米拉化学品（南京）有限公司 | 水环境 | 专项化学用品制造 | 凯米拉化学品（南京）有限公司排污许可证(91320100682503181R001Q) | 水污染物排放限值 | 总排(DW001) | 化学需氧量 | 2022-01-11 | 标准样 | 250 | 257 | 2.8% | 相对误差不超过±10%
江北新区2022年1月废水比对监督监测 | 凯米拉化学品（南京）有限公司 | 水环境 | 专项化学用品制造 | 凯米拉化学品（南京）有限公司排污许可证(91320100682503181R001Q) | 水污染物排放限值 | 总排(DW001) | pH | 2022-01-11 | 实际样 | 7.6 | 7.7 | 0.1pH | 绝对误差不超过±0.5pH
江北新区2022年1月废水比对监督监测 | 南京沙达旺储运有限公司 | 水环境,大气环境 | 危险化学品仓储 | 南京沙达旺储运有限公司排污许可证(9132010066066358XP001U) | 水污染物排放限值 | 总排放口(DW001) | 化学需氧量 | 2022-01-14 | 实际样 | 51 | 47 | -7.84% | 相对误差不超过±30%
江北新区2022年1月废水比对监督监测 | 南京沙达旺储运有限公司 | 水环境,大气环境 | 危险化学品仓储 | 南京沙达旺储运有限公司排污许可证(9132010066066358XP001U) | 水污染物排放限值 | 总排放口(DW001) | 化学需氧量 | 2022-01-14 | 实际样 | 58 | 61 | 5.17% | 相对误差不超过±30%
江北新区2022年1月废水比对监督监测 | 南京沙达旺储运有限公司 | 水环境,大气环境 | 危险化学品仓储 | 南京沙达旺储运有限公司排污许可证(9132010066066358XP001U) | 水污染物排放限值 | 总排放口(DW001) | 化学需氧量 | 2022-01-14 | 实际样 | 52 | 48 | -7.69% | 相对误差不超过±30%
江北新区2022年1月废水比对监督监测 | 南京沙达旺储运有限公司 | 水环境,大气环境 | 危险化学品仓储 | 南京沙达旺储运有限公司排污许可证(9132010066066358XP001U) | 水污染物排放限值 | 总排放口(DW001) | 化学需氧量 | 2022-01-14 | 标准样 | 1000 | 1082 | 8.2% | 相对误差不超过±10%
江北新区2022年1月废水比对监督监测 | 南京沙达旺储运有限公司 | 水环境,大气环境 | 危险化学品仓储 | 南京沙达旺储运有限公司排污许可证(9132010066066358XP001U) | 水污染物排放限值 | 总排放口(DW001) | 氨氮 | 2022-01-14 | 实际样 | 1.50 | 1.59 | 0.09mg/L | 绝对误差不超过±0.3mg/L
江北新区2022年1月废水比对监督监测 | 南京沙达旺储运有限公司 | 水环境,大气环境 | 危险化学品仓储 | 南京沙达旺储运有限公司排污许可证(9132010066066358XP001U) | 水污染物排放限值 | 总排放口(DW001) | 氨氮 | 2022-01-14 | 实际样 | 1.50 | 1.62 | 0.12mg/L | 绝对误差不超过±0.3mg/L
江北新区2022年1月废水比对监督监测 | 南京沙达旺储运有限公司 | 水环境,大气环境 | 危险化学品仓储 | 南京沙达旺储运有限公司排污许可证(9132010066066358XP001U) | 水污染物排放限值 | 总排放口(DW001) | 氨氮 | 2022-01-14 | 实际样 | 1.50 | 1.59 | 0.09mg/L | 绝对误差不超过±0.3mg/L
江北新区2022年1月废水比对监督监测 | 南京沙达旺储运有限公司 | 水环境,大气环境 | 危险化学品仓储 | 南京沙达旺储运有限公司排污许可证(9132010066066358XP001U) | 水污染物排放限值 | 总排放口(DW001) | 氨氮 | 2022-01-14 | 标准样 | 50.0 | 47.7 | -4.6% | 相对误差不超过±10%
江北新区2022年1月废水比对监督监测 | 南京沙达旺储运有限公司 | 水环境,大气环境 | 危险化学品仓储 | 南京沙达旺储运有限公司排污许可证(9132010066066358XP001U) | 水污染物排放限值 | 总排放口(DW001) | pH | 2022-01-14 | 实际样 | 8.2 | 8.1 | -0.1pH | 绝对误差不超过±0.5pH
江北新区2022年1月废水比对监督监测 | 南京沙达旺储运有限公司 | 水环境,大气环境 | 危险化学品仓储 | 南京沙达旺储运有限公司排污许可证(9132010066066358XP001U) | 水污染物排放限值 | 总排放口(DW001) | 总磷 | 2022-01-14 | 实际样 | 0.20 | 0.19 | -0.01mg/L | 绝对误差不超过±0.04mg/L
江北新区2022年1月废水比对监督监测 | 南京沙达旺储运有限公司 | 水环境,大气环境 | 危险化学品仓储 | 南京沙达旺储运有限公司排污许可证(9132010066066358XP001U) | 水污染物排放限值 | 总排放口(DW001) | 总磷 | 2022-01-14 | 实际样 | 0.20 | 0.18 | -0.02mg/L | 绝对误差不超过±0.04mg/L
江北新区2022年1月废水比对监督监测 | 南京沙达旺储运有限公司 | 水环境,大气环境 | 危险化学品仓储 | 南京沙达旺储运有限公司排污许可证(9132010066066358XP001U) | 水污染物排放限值 | 总排放口(DW001) | 总磷 | 2022-01-14 | 实际样 | 0.20 | 0.19 | -0.01mg/L | 绝对误差不超过±0.04mg/L
江北新区2022年1月废水比对监督监测 | 南京沙达旺储运有限公司 | 水环境,大气环境 | 危险化学品仓储 | 南京沙达旺储运有限公司排污许可证(9132010066066358XP001U) | 水污染物排放限值 | 总排放口(DW001) | 总磷 | 2022-01-14 | 标准样 | 5.00 | 4.89 | -2.2% | 相对误差不超过±10%
江北新区2022年1月废水比对监督监测 | 南京制药厂有限公司原料药分公司 | 水环境 | 化学药品原料药制造 | 《南京江北新区新材料科技园企业污水排放管理规定（2020年版）》（宁新区新科办发〔2020〕73号）(宁新区新科办发〔2020〕73号) | 第二类污染物接管标准 | 废水总排口 | 氨氮（NH3-N） | 2022-01-05 | 实际样 | 4.29 | 4.57 | 6.53% | 相对误差不超过±15%
江北新区2022年1月废水比对监督监测 | 南京制药厂有限公司原料药分公司 | 水环境 | 化学药品原料药制造 | 《南京江北新区新材料科技园企业污水排放管理规定（2020年版）》（宁新区新科办发〔2020〕73号）(宁新区新科办发〔2020〕73号) | 第二类污染物接管标准 | 废水总排口 | 氨氮（NH3-N） | 2022-01-05 | 实际样 | 3.32 | 3.57 | 7.53% | 相对误差不超过±15%
江北新区2022年1月废水比对监督监测 | 南京制药厂有限公司原料药分公司 | 水环境 | 化学药品原料药制造 | 《南京江北新区新材料科技园企业污水排放管理规定（2020年版）》（宁新区新科办发〔2020〕73号）(宁新区新科办发〔2020〕73号) | 第二类污染物接管标准 | 废水总排口 | 氨氮（NH3-N） | 2022-01-05 | 实际样 | 2.74 | 2.91 | 6.2% | 相对误差不超过±15%
江北新区2022年1月废水比对监督监测 | 南京制药厂有限公司原料药分公司 | 水环境 | 化学药品原料药制造 | 《南京江北新区新材料科技园企业污水排放管理规定（2020年版）》（宁新区新科办发〔2020〕73号）(宁新区新科办发〔2020〕73号) | 第二类污染物接管标准 | 废水总排口 | 氨氮（NH3-N） | 2022-01-05 | 标准样 | 50.0 | 52.2 | 4.4% | 相对误差不超过±10%
江北新区2022年1月废水比对监督监测 | 南京制药厂有限公司原料药分公司 | 水环境 | 化学药品原料药制造 | 《南京江北新区新材料科技园企业污水排放管理规定（2020年版）》（宁新区新科办发〔2020〕73号）(宁新区新科办发〔2020〕73号) | 第二类污染物接管标准 | 废水总排口 | 化学需氧量 | 2022-01-05 | 实际样 | 172 | 184 | 6.98% | 相对误差不超过±15%
江北新区2022年1月废水比对监督监测 | 南京制药厂有限公司原料药分公司 | 水环境 | 化学药品原料药制造 | 《南京江北新区新材料科技园企业污水排放管理规定（2020年版）》（宁新区新科办发〔2020〕73号）(宁新区新科办发〔2020〕73号) | 第二类污染物接管标准 | 废水总排口 | 化学需氧量 | 2022-01-05 | 实际样 | 170 | 178 | 4.71% | 相对误差不超过±15%
江北新区2022年1月废水比对监督监测 | 南京制药厂有限公司原料药分公司 | 水环境 | 化学药品原料药制造 | 《南京江北新区新材料科技园企业污水排放管理规定（2020年版）》（宁新区新科办发〔2020〕73号）(宁新区新科办发〔2020〕73号) | 第二类污染物接管标准 | 废水总排口 | 化学需氧量 | 2022-01-05 | 实际样 | 176 | 187 | 6.25% | 相对误差不超过±15%
江北新区2022年1月废水比对监督监测 | 南京制药厂有限公司原料药分公司 | 水环境 | 化学药品原料药制造 | 《南京江北新区新材料科技园企业污水排放管理规定（2020年版）》（宁新区新科办发〔2020〕73号）(宁新区新科办发〔2020〕73号) | 第二类污染物接管标准 | 废水总排口 | 化学需氧量 | 2022-01-05 | 标准样 | 250 | 233 | -6.8% | 相对误差不超过±10%
江北新区2022年1月废水比对监督监测 | 南京制药厂有限公司原料药分公司 | 水环境 | 化学药品原料药制造 | 《南京江北新区新材料科技园企业污水排放管理规定（2020年版）》（宁新区新科办发〔2020〕73号）(宁新区新科办发〔2020〕73号) | 第二类污染物接管标准 | 废水总排口 | pH值 | 2022-01-05 | 实际样 | 7.1 | 6.9 | -0.2pH | 绝对误差不超过±0.5pH
江北新区2022年1月废水比对监督监测 | 南京制药厂有限公司原料药分公司 | 水环境 | 化学药品原料药制造 | 《南京江北新区新材料科技园企业污水排放管理规定（2020年版）》（宁新区新科办发〔2020〕73号）(宁新区新科办发〔2020〕73号) | 第二类污染物接管标准 | 废水总排口 | 总磷（以P计） | 2022-01-05 | 实际样 | 0.20 | 0.21 | 0.01mg/L | 绝对误差不超过±0.04mg/L
江北新区2022年1月废水比对监督监测 | 南京制药厂有限公司原料药分公司 | 水环境 | 化学药品原料药制造 | 《南京江北新区新材料科技园企业污水排放管理规定（2020年版）》（宁新区新科办发〔2020〕73号）(宁新区新科办发〔2020〕73号) | 第二类污染物接管标准 | 废水总排口 | 总磷（以P计） | 2022-01-05 | 实际样 | 0.20 | 0.20 | 0mg/L | 绝对误差不超过±0.04mg/L
江北新区2022年1月废水比对监督监测 | 南京制药厂有限公司原料药分公司 | 水环境 | 化学药品原料药制造 | 《南京江北新区新材料科技园企业污水排放管理规定（2020年版）》（宁新区新科办发〔2020〕73号）(宁新区新科办发〔2020〕73号) | 第二类污染物接管标准 | 废水总排口 | 总磷（以P计） | 2022-01-05 | 实际样 | 0.20 | 0.21 | 0.01mg/L | 绝对误差不超过±0.04mg/L
江北新区2022年1月废水比对监督监测 | 南京制药厂有限公司原料药分公司 | 水环境 | 化学药品原料药制造 | 《南京江北新区新材料科技园企业污水排放管理规定（2020年版）》（宁新区新科办发〔2020〕73号）(宁新区新科办发〔2020〕73号) | 第二类污染物接管标准 | 废水总排口 | 总磷（以P计） | 2022-01-05 | 标准样 | 5.00 | 5.31 | 6.2% | 相对误差不超过±10%
江北新区2022年1月废水比对监督监测 | 南京胜科水务有限公司 | 水环境 | 污水处理及其再生利用 | 化学工业水污染物排放标准(（DB32/939-2020）) | 表2化工集中去废水处理厂主要水污染物排放限值 | 总排(WS-01) | 总氮 | 2022-01-05 | 实际样 | 9.59 | 9.88 | 3.02% | 相对误差不超过±15%
江北新区2022年1月废水比对监督监测 | 南京胜科水务有限公司 | 水环境 | 污水处理及其再生利用 | 化学工业水污染物排放标准(（DB32/939-2020）) | 表2化工集中去废水处理厂主要水污染物排放限值 | 总排(WS-01) | 总氮 | 2022-01-05 | 实际样 | 7.62 | 7.83 | 2.76% | 相对误差不超过±15%
江北新区2022年1月废水比对监督监测 | 南京胜科水务有限公司 | 水环境 | 污水处理及其再生利用 | 化学工业水污染物排放标准(（DB32/939-2020）) | 表2化工集中去废水处理厂主要水污染物排放限值 | 总排(WS-01) | 总氮 | 2022-01-05 | 实际样 | 5.78 | 5.68 | -1.73% | 相对误差不超过±15%
江北新区2022年1月废水比对监督监测 | 南京胜科水务有限公司 | 水环境 | 污水处理及其再生利用 | 化学工业水污染物排放标准(（DB32/939-2020）) | 表2化工集中去废水处理厂主要水污染物排放限值 | 总排(WS-01) | 总氮 | 2022-01-05 | 标准样 | 25.0 | 25.3 | 1.2% | 相对误差不超过±10%
江北新区2022年1月废水比对监督监测 | 南京胜科水务有限公司 | 水环境 | 污水处理及其再生利用 | 化学工业水污染物排放标准(（DB32/939-2020）) | 表2化工集中去废水处理厂主要水污染物排放限值 | 总排(WS-01) | 氨氮（NH3-N） | 2022-01-05 | 实际样 | 1.50 | 1.62 | 0.12mg/L | 绝对误差不超过±0.3mg/L
江北新区2022年1月废水比对监督监测 | 南京胜科水务有限公司 | 水环境 | 污水处理及其再生利用 | 化学工业水污染物排放标准(（DB32/939-2020）) | 表2化工集中去废水处理厂主要水污染物排放限值 | 总排(WS-01) | 氨氮（NH3-N） | 2022-01-05 | 实际样 | 1.50 | 1.62 | 0.12mg/L | 绝对误差不超过±0.3mg/L
江北新区2022年1月废水比对监督监测 | 南京胜科水务有限公司 | 水环境 | 污水处理及其再生利用 | 化学工业水污染物排放标准(（DB32/939-2020）) | 表2化工集中去废水处理厂主要水污染物排放限值 | 总排(WS-01) | 氨氮（NH3-N） | 2022-01-05 | 实际样 | 1.50 | 1.62 | 0.12mg/L | 绝对误差不超过±0.3mg/L
江北新区2022年1月废水比对监督监测 | 南京胜科水务有限公司 | 水环境 | 污水处理及其再生利用 | 化学工业水污染物排放标准(（DB32/939-2020）) | 表2化工集中去废水处理厂主要水污染物排放限值 | 总排(WS-01) | 氨氮（NH3-N） | 2022-01-05 | 标准样 | 5.00 | 5.01 | 0.2% | 相对误差不超过±10%
江北新区2022年1月废水比对监督监测 | 南京胜科水务有限公司 | 水环境 | 污水处理及其再生利用 | 化学工业水污染物排放标准（地标）(DB32/939-2020) | 化学原料及化学制品制造业表一限值 | 总排(WS-01) | pH值 | 2022-01-05 | 实际样 | 7.7 | 7.5 | -0.2pH | 绝对误差不超过±0.5pH
江北新区2022年1月废水比对监督监测 | 南京胜科水务有限公司 | 水环境 | 污水处理及其再生利用 | 化学工业水污染物排放标准(（DB32/939-2020）) | 表2化工集中去废水处理厂主要水污染物排放限值 | 总排(WS-01) | 化学需氧量 | 2022-01-05 | 实际样 | 34 | 31 | -8.82% | 相对误差不超过±30%
江北新区2022年1月废水比对监督监测 | 南京胜科水务有限公司 | 水环境 | 污水处理及其再生利用 | 化学工业水污染物排放标准(（DB32/939-2020）) | 表2化工集中去废水处理厂主要水污染物排放限值 | 总排(WS-01) | 化学需氧量 | 2022-01-05 | 实际样 | 36 | 33 | -8.33% | 相对误差不超过±30%
江北新区2022年1月废水比对监督监测 | 南京胜科水务有限公司 | 水环境 | 污水处理及其再生利用 | 化学工业水污染物排放标准(（DB32/939-2020）) | 表2化工集中去废水处理厂主要水污染物排放限值 | 总排(WS-01) | 化学需氧量 | 2022-01-05 | 实际样 | 37 | 34 | -8.11% | 相对误差不超过±30%
江北新区2022年1月废水比对监督监测 | 南京胜科水务有限公司 | 水环境 | 污水处理及其再生利用 | 化学工业水污染物排放标准(（DB32/939-2020）) | 表2化工集中去废水处理厂主要水污染物排放限值 | 总排(WS-01) | 化学需氧量 | 2022-01-05 | 标准样 | 50 | 51 | 2% | 相对误差不超过±10%
江北新区2022年1月废水比对监督监测 | 南京胜科水务有限公司 | 水环境 | 污水处理及其再生利用 | 化学工业水污染物排放标准(（DB32/939-2020）) | 表2化工集中去废水处理厂主要水污染物排放限值 | 总排(WS-01) | 总磷 | 2022-01-05 | 实际样 | 0.20 | 0.22 | 0.02mg/L | 绝对误差不超过±0.04mg/L
江北新区2022年1月废水比对监督监测 | 南京胜科水务有限公司 | 水环境 | 污水处理及其再生利用 | 化学工业水污染物排放标准(（DB32/939-2020）) | 表2化工集中去废水处理厂主要水污染物排放限值 | 总排(WS-01) | 总磷 | 2022-01-05 | 实际样 | 0.20 | 0.21 | 0.01mg/L | 绝对误差不超过±0.04mg/L
江北新区2022年1月废水比对监督监测 | 南京胜科水务有限公司 | 水环境 | 污水处理及其再生利用 | 化学工业水污染物排放标准(（DB32/939-2020）) | 表2化工集中去废水处理厂主要水污染物排放限值 | 总排(WS-01) | 总磷 | 2022-01-05 | 实际样 | 0.20 | 0.22 | 0.02mg/L | 绝对误差不超过±0.04mg/L
江北新区2022年1月废水比对监督监测 | 南京胜科水务有限公司 | 水环境 | 污水处理及其再生利用 | 化学工业水污染物排放标准(（DB32/939-2020）) | 表2化工集中去废水处理厂主要水污染物排放限值 | 总排(WS-01) | 总磷 | 2022-01-05 | 标准样 | 1.50 | 1.55 | 3.33% | 相对误差不超过±10%
江北新区2022年1月废水比对监督监测 | 南京胜科水务有限公司 | 水环境 | 污水处理及其再生利用 | 不评价(/) | 废水 | 进口(IW001) | 总氮（以N计） | 2022-01-05 | 实际样 | 24.6 | 26.0 | 5.69% | 相对误差不超过±15%
江北新区2022年1月废水比对监督监测 | 南京胜科水务有限公司 | 水环境 | 污水处理及其再生利用 | 不评价(/) | 废水 | 进口(IW001) | 总氮（以N计） | 2022-01-05 | 实际样 | 9.88 | 10.1 | 2.23% | 相对误差不超过±15%
江北新区2022年1月废水比对监督监测 | 南京胜科水务有限公司 | 水环境 | 污水处理及其再生利用 | 不评价(/) | 废水 | 进口(IW001) | 总氮（以N计） | 2022-01-05 | 实际样 | 7.52 | 7.32 | -2.66% | 相对误差不超过±15%
江北新区2022年1月废水比对监督监测 | 南京胜科水务有限公司 | 水环境 | 污水处理及其再生利用 | 不评价(/) | 废水 | 进口(IW001) | 总氮（以N计） | 2022-01-05 | 标准样 | 50.0 | 49.4 | -1.2% | 相对误差不超过±10%
江北新区2022年1月废水比对监督监测 | 南京胜科水务有限公司 | 水环境 | 污水处理及其再生利用 | 不评价(/) | 废水 | 进口(IW001) | 总磷（以P计） | 2022-01-05 | 实际样 | 0.20 | 0.22 | 0.02mg/L | 绝对误差不超过±0.04mg/L
江北新区2022年1月废水比对监督监测 | 南京胜科水务有限公司 | 水环境 | 污水处理及其再生利用 | 不评价(/) | 废水 | 进口(IW001) | 总磷（以P计） | 2022-01-05 | 实际样 | 0.20 | 0.21 | 0.01mg/L | 绝对误差不超过±0.04mg/L
江北新区2022年1月废水比对监督监测 | 南京胜科水务有限公司 | 水环境 | 污水处理及其再生利用 | 不评价(/) | 废水 | 进口(IW001) | 总磷（以P计） | 2022-01-05 | 实际样 | 0.20 | 0.19 | -0.01mg/L | 绝对误差不超过±0.04mg/L
江北新区2022年1月废水比对监督监测 | 南京胜科水务有限公司 | 水环境 | 污水处理及其再生利用 | 不评价(/) | 废水 | 进口(IW001) | 总磷（以P计） | 2022-01-05 | 标准样 | 5.00 | 4.70 | -6% | 相对误差不超过±10%
江北新区2022年1月废水比对监督监测 | 南京胜科水务有限公司 | 水环境 | 污水处理及其再生利用 | 不评价(/) | 废水 | 进口(IW001) | 化学需氧量 | 2022-01-05 | 实际样 | 192 | 199 | 3.65% | 相对误差不超过±15%
江北新区2022年1月废水比对监督监测 | 南京胜科水务有限公司 | 水环境 | 污水处理及其再生利用 | 不评价(/) | 废水 | 进口(IW001) | 化学需氧量 | 2022-01-05 | 实际样 | 176 | 167 | -5.11% | 相对误差不超过±15%
江北新区2022年1月废水比对监督监测 | 南京胜科水务有限公司 | 水环境 | 污水处理及其再生利用 | 不评价(/) | 废水 | 进口(IW001) | 化学需氧量 | 2022-01-05 | 实际样 | 147 | 140 | -4.76% | 相对误差不超过±15%
江北新区2022年1月废水比对监督监测 | 南京胜科水务有限公司 | 水环境 | 污水处理及其再生利用 | 不评价(/) | 废水 | 进口(IW001) | 化学需氧量 | 2022-01-05 | 标准样 | 500 | 485 | -3% | 相对误差不超过±10%
江北新区2022年1月废水比对监督监测 | 南京胜科水务有限公司 | 水环境 | 污水处理及其再生利用 | 不评价(/) | 废水 | 进口(IW001) | 氨氮（NH3-N） | 2022-01-05 | 实际样 | 9.43 | 9.67 | 2.55% | 相对误差不超过±15%
江北新区2022年1月废水比对监督监测 | 南京胜科水务有限公司 | 水环境 | 污水处理及其再生利用 | 不评价(/) | 废水 | 进口(IW001) | 氨氮（NH3-N） | 2022-01-05 | 实际样 | 6.74 | 6.96 | 3.26% | 相对误差不超过±15%
江北新区2022年1月废水比对监督监测 | 南京胜科水务有限公司 | 水环境 | 污水处理及其再生利用 | 不评价(/) | 废水 | 进口(IW001) | 氨氮（NH3-N） | 2022-01-05 | 实际样 | 6.57 | 6.81 | 3.65% | 相对误差不超过±15%
江北新区2022年1月废水比对监督监测 | 南京胜科水务有限公司 | 水环境 | 污水处理及其再生利用 | 不评价(/) | 废水 | 进口(IW001) | 氨氮（NH3-N） | 2022-01-05 | 标准样 | 50.0 | 48.2 | -3.6% | 相对误差不超过±10%
江北新区2022年1月废水比对监督监测 | 南京胜科水务有限公司 | 水环境 | 污水处理及其再生利用 | 不评价(/) | 废水 | 进口(IW001) | pH值 | 2022-01-05 | 实际样 | 7.5 | 7.4 | -0.1pH | 绝对误差不超过±0.5pH
江北新区2022年1月废水比对监督监测 | 亚什兰化工（南京）有限公司 | 水环境 | 其他专用化学产品制造 | 《南京江北新区新材料科技园企业污水排放管理规定（2020年版）》（宁新区新科办发〔2020〕73号）(宁新区新科办发〔2020〕73号) | 第二类污染物接管标准 | 总排口(DW001) | 化学需氧量 | 2022-01-07 | 实际样 | 376 | 391 | 3.99% | 相对误差不超过±15%
江北新区2022年1月废水比对监督监测 | 亚什兰化工（南京）有限公司 | 水环境 | 其他专用化学产品制造 | 《南京江北新区新材料科技园企业污水排放管理规定（2020年版）》（宁新区新科办发〔2020〕73号）(宁新区新科办发〔2020〕73号) | 第二类污染物接管标准 | 总排口(DW001) | 化学需氧量 | 2022-01-07 | 实际样 | 370 | 380 | 2.7% | 相对误差不超过±15%
江北新区2022年1月废水比对监督监测 | 亚什兰化工（南京）有限公司 | 水环境 | 其他专用化学产品制造 | 《南京江北新区新材料科技园企业污水排放管理规定（2020年版）》（宁新区新科办发〔2020〕73号）(宁新区新科办发〔2020〕73号) | 第二类污染物接管标准 | 总排口(DW001) | 化学需氧量 | 2022-01-07 | 实际样 | 386 | 397 | 2.85% | 相对误差不超过±15%
江北新区2022年1月废水比对监督监测 | 亚什兰化工（南京）有限公司 | 水环境 | 其他专用化学产品制造 | 《南京江北新区新材料科技园企业污水排放管理规定（2020年版）》（宁新区新科办发〔2020〕73号）(宁新区新科办发〔2020〕73号) | 第二类污染物接管标准 | 总排口(DW001) | 化学需氧量 | 2022-01-07 | 标准样 | 250 | 259 | 3.6% | 相对误差不超过±10%
江北新区2022年1月废水比对监督监测 | 亚什兰化工（南京）有限公司 | 水环境 | 其他专用化学产品制造 | 《南京江北新区新材料科技园企业污水排放管理规定（2020年版）》（宁新区新科办发〔2020〕73号）(宁新区新科办发〔2020〕73号) | 第二类污染物接管标准 | 总排口(DW001) | pH值 | 2022-01-07 | 实际样 | 8.8 | 8.4 | -0.4pH | 绝对误差不超过±0.5pH
江北新区2022年1月废水比对监督监测 | 亚什兰化工（南京）有限公司 | 水环境 | 其他专用化学产品制造 | 《南京江北新区新材料科技园企业污水排放管理规定（2020年版）》（宁新区新科办发〔2020〕73号）(宁新区新科办发〔2020〕73号) | 第二类污染物接管标准 | 总排口(DW001) | 总磷（以P计） | 2022-01-07 | 实际样 | 0.20 | 0.18 | -0.02mg/L | 绝对误差不超过±0.04mg/L
江北新区2022年1月废水比对监督监测 | 亚什兰化工（南京）有限公司 | 水环境 | 其他专用化学产品制造 | 《南京江北新区新材料科技园企业污水排放管理规定（2020年版）》（宁新区新科办发〔2020〕73号）(宁新区新科办发〔2020〕73号) | 第二类污染物接管标准 | 总排口(DW001) | 总磷（以P计） | 2022-01-07 | 实际样 | 0.20 | 0.17 | -0.03mg/L | 绝对误差不超过±0.04mg/L
江北新区2022年1月废水比对监督监测 | 亚什兰化工（南京）有限公司 | 水环境 | 其他专用化学产品制造 | 《南京江北新区新材料科技园企业污水排放管理规定（2020年版）》（宁新区新科办发〔2020〕73号）(宁新区新科办发〔2020〕73号) | 第二类污染物接管标准 | 总排口(DW001) | 总磷（以P计） | 2022-01-07 | 实际样 | 0.20 | 0.17 | -0.03mg/L | 绝对误差不超过±0.04mg/L
江北新区2022年1月废水比对监督监测 | 亚什兰化工（南京）有限公司 | 水环境 | 其他专用化学产品制造 | 《南京江北新区新材料科技园企业污水排放管理规定（2020年版）》（宁新区新科办发〔2020〕73号）(宁新区新科办发〔2020〕73号) | 第二类污染物接管标准 | 总排口(DW001) | 总磷（以P计） | 2022-01-07 | 标准样 | 5.00 | 4.52 | -9.6% | 相对误差不超过±10%
江北新区2022年1月废水比对监督监测 | 亚什兰化工（南京）有限公司 | 水环境 | 其他专用化学产品制造 | 《南京江北新区新材料科技园企业污水排放管理规定（2020年版）》（宁新区新科办发〔2020〕73号）(宁新区新科办发〔2020〕73号) | 第二类污染物接管标准 | 总排口(DW001) | 氨氮（NH3-N） | 2022-01-07 | 实际样 | 3.34 | 3.24 | -2.99% | 相对误差不超过±15%
江北新区2022年1月废水比对监督监测 | 亚什兰化工（南京）有限公司 | 水环境 | 其他专用化学产品制造 | 《南京江北新区新材料科技园企业污水排放管理规定（2020年版）》（宁新区新科办发〔2020〕73号）(宁新区新科办发〔2020〕73号) | 第二类污染物接管标准 | 总排口(DW001) | 氨氮（NH3-N） | 2022-01-07 | 实际样 | 2.32 | 2.50 | 7.76% | 相对误差不超过±15%
江北新区2022年1月废水比对监督监测 | 亚什兰化工（南京）有限公司 | 水环境 | 其他专用化学产品制造 | 《南京江北新区新材料科技园企业污水排放管理规定（2020年版）》（宁新区新科办发〔2020〕73号）(宁新区新科办发〔2020〕73号) | 第二类污染物接管标准 | 总排口(DW001) | 氨氮（NH3-N） | 2022-01-07 | 实际样 | 2.81 | 2.56 | -8.9% | 相对误差不超过±15%
江北新区2022年1月废水比对监督监测 | 亚什兰化工（南京）有限公司 | 水环境 | 其他专用化学产品制造 | 《南京江北新区新材料科技园企业污水排放管理规定（2020年版）》（宁新区新科办发〔2020〕73号）(宁新区新科办发〔2020〕73号) | 第二类污染物接管标准 | 总排口(DW001) | 氨氮（NH3-N） | 2022-01-07 | 标准样 | 62.5 | 57.1 | -8.64% | 相对误差不超过±10%
江北新区2022年1月废水比对监督监测 | 南京威尔生物科技有限公司 | 水环境 | 有机化学原料制造 | 《南京江北新区新材料科技园企业污水排放管理规定（2020年版）》（宁新区新科办发〔2020〕73号）(宁新区新科办发〔2020〕73号) | 第二类污染物接管标准 | 总排口 | 氨氮（NH3-N） | 2022-01-06 | 实际样 | 188 | 199 | 5.85% | 相对误差不超过±15%
江北新区2022年1月废水比对监督监测 | 南京威尔生物科技有限公司 | 水环境 | 有机化学原料制造 | 《南京江北新区新材料科技园企业污水排放管理规定（2020年版）》（宁新区新科办发〔2020〕73号）(宁新区新科办发〔2020〕73号) | 第二类污染物接管标准 | 总排口 | 氨氮（NH3-N） | 2022-01-06 | 实际样 | 186 | 198 | 6.45% | 相对误差不超过±15%
江北新区2022年1月废水比对监督监测 | 南京威尔生物科技有限公司 | 水环境 | 有机化学原料制造 | 《南京江北新区新材料科技园企业污水排放管理规定（2020年版）》（宁新区新科办发〔2020〕73号）(宁新区新科办发〔2020〕73号) | 第二类污染物接管标准 | 总排口 | 氨氮（NH3-N） | 2022-01-06 | 实际样 | 186 | 197 | 5.91% | 相对误差不超过±15%
江北新区2022年1月废水比对监督监测 | 南京威尔生物科技有限公司 | 水环境 | 有机化学原料制造 | 《南京江北新区新材料科技园企业污水排放管理规定（2020年版）》（宁新区新科办发〔2020〕73号）(宁新区新科办发〔2020〕73号) | 第二类污染物接管标准 | 总排口 | 氨氮（NH3-N） | 2022-01-06 | 标准样 | 500 | 506 | 1.2% | 相对误差不超过±10%
江北新区2022年1月废水比对监督监测 | 南京威尔生物科技有限公司 | 水环境 | 有机化学原料制造 | 《南京江北新区新材料科技园企业污水排放管理规定（2020年版）》（宁新区新科办发〔2020〕73号）(宁新区新科办发〔2020〕73号) | 第二类污染物接管标准 | 总排口 | 化学需氧量 | 2022-01-06 | 实际样 | 1.50 | 1.49 | -0.01mg/L | 绝对误差不超过±5mg/L
江北新区2022年1月废水比对监督监测 | 南京威尔生物科技有限公司 | 水环境 | 有机化学原料制造 | 《南京江北新区新材料科技园企业污水排放管理规定（2020年版）》（宁新区新科办发〔2020〕73号）(宁新区新科办发〔2020〕73号) | 第二类污染物接管标准 | 总排口 | 化学需氧量 | 2022-01-06 | 实际样 | 1.50 | 1.45 | -0.05mg/L | 绝对误差不超过±5mg/L
江北新区2022年1月废水比对监督监测 | 南京威尔生物科技有限公司 | 水环境 | 有机化学原料制造 | 《南京江北新区新材料科技园企业污水排放管理规定（2020年版）》（宁新区新科办发〔2020〕73号）(宁新区新科办发〔2020〕73号) | 第二类污染物接管标准 | 总排口 | 化学需氧量 | 2022-01-06 | 实际样 | 1.50 | 1.42 | -0.08mg/L | 绝对误差不超过±5mg/L
江北新区2022年1月废水比对监督监测 | 南京威尔生物科技有限公司 | 水环境 | 有机化学原料制造 | 《南京江北新区新材料科技园企业污水排放管理规定（2020年版）》（宁新区新科办发〔2020〕73号）(宁新区新科办发〔2020〕73号) | 第二类污染物接管标准 | 总排口 | 化学需氧量 | 2022-01-06 | 标准样 | 25.0 | 25.0 | 0% | 相对误差不超过±10%
江北新区2022年1月废水比对监督监测 | 江苏钟山化工有限公司 | 水环境 | 有机化学原料制造 | 江苏钟山化工有限公司排污许可证(91320193765255590C001P) | 水污染物排放限值 | 污水排放口 | 氨氮 | 2022-01-05 | 实际样 | 1.50 | 1.52 | 0.02mg/L | 绝对误差不超过±0.3mg/L
江北新区2022年1月废水比对监督监测 | 江苏钟山化工有限公司 | 水环境 | 有机化学原料制造 | 江苏钟山化工有限公司排污许可证(91320193765255590C001P) | 水污染物排放限值 | 污水排放口 | 氨氮 | 2022-01-05 | 实际样 | 1.50 | 1.29 | -0.21mg/L | 绝对误差不超过±0.3mg/L
江北新区2022年1月废水比对监督监测 | 江苏钟山化工有限公司 | 水环境 | 有机化学原料制造 | 江苏钟山化工有限公司排污许可证(91320193765255590C001P) | 水污染物排放限值 | 污水排放口 | 氨氮 | 2022-01-05 | 实际样 | 1.50 | 1.35 | -0.15mg/L | 绝对误差不超过±0.3mg/L
江北新区2022年1月废水比对监督监测 | 江苏钟山化工有限公司 | 水环境 | 有机化学原料制造 | 江苏钟山化工有限公司排污许可证(91320193765255590C001P) | 水污染物排放限值 | 污水排放口 | 氨氮 | 2022-01-05 | 标准样 | 75.0 | 74.5 | -0.67% | 相对误差不超过±10%
江北新区2022年1月废水比对监督监测 | 江苏钟山化工有限公司 | 水环境 | 有机化学原料制造 | 江苏钟山化工有限公司排污许可证(91320193765255590C001P) | 水污染物排放限值 | 污水排放口 | 化学需氧量 | 2022-01-05 | 实际样 | 1890 | 1937 | 2.49% | 相对误差不超过±15%
江北新区2022年1月废水比对监督监测 | 江苏钟山化工有限公司 | 水环境 | 有机化学原料制造 | 江苏钟山化工有限公司排污许可证(91320193765255590C001P) | 水污染物排放限值 | 污水排放口 | 化学需氧量 | 2022-01-05 | 实际样 | 1920 | 1949 | 1.51% | 相对误差不超过±15%
江北新区2022年1月废水比对监督监测 | 江苏钟山化工有限公司 | 水环境 | 有机化学原料制造 | 江苏钟山化工有限公司排污许可证(91320193765255590C001P) | 水污染物排放限值 | 污水排放口 | 化学需氧量 | 2022-01-05 | 实际样 | 1940 | 1970 | 1.55% | 相对误差不超过±15%
江北新区2022年1月废水比对监督监测 | 江苏钟山化工有限公司 | 水环境 | 有机化学原料制造 | 江苏钟山化工有限公司排污许可证(91320193765255590C001P) | 水污染物排放限值 | 污水排放口 | 化学需氧量 | 2022-01-05 | 标准样 | 1500 | 1548 | 3.2% | 相对误差不超过±10%
江北新区2022年1月废水比对监督监测 | 江苏钟山化工有限公司 | 水环境 | 有机化学原料制造 | 江苏钟山化工有限公司排污许可证(91320193765255590C001P) | 水污染物排放限值 | 污水排放口 | pH | 2022-01-05 | 实际样 | 7.5 | 7.2 | -0.3pH | 绝对误差不超过±0.5pH
江北新区2022年1月废水比对监督监测 | 南京凯信航空附件有限公司 | 水环境 | 飞机制造 | 电镀污染物排放标准(GB21900-2008) | （表2）新建企业水污染物排放限值,车间或生产设施废水排放口 | 车间排口 | 总铬 | 2022-01-13 | 实际样 | 0.08 | 0.130
|  | 水环境 | 飞机制造 | 电镀污染物排放标准(GB21900-2008) | （表2）新建企业水污染物排放限值,车间或生产设施废水排放口 | 车间排口 | 总铬 | 2022-01-13 | 实际样 | 0.07 | 0.137
|  | 水环境 | 飞机制造 | 电镀污染物排放标准(GB21900-2008) | （表2）新建企业水污染物排放限值,车间或生产设施废水排放口 | 车间排口 | 总铬 | 2022-01-13 | 实际样 | 0.06 | 0.120
|  | 水环境 | 飞机制造 | 污水综合排放标准(GB8978-1996) | （表4）第二类污染物最高允许排放浓度（1998年1月1日后建的单位）,一切排污单位 ,二级标准 | 污水总排口 | pH值 | 2022-01-13 | 实际样 | 8.0 | 7.9 | -0.1pH | 绝对误差不超过±0.5pH
|  | 水环境 | 飞机制造 | 污水综合排放标准(GB8978-1996) | （表2）第二类污染物最高允许排放浓度（1997年12月31日之前建的单位）,石油化工工业（包括石油炼制）,三级标准 | 污水总排口 | 化学需氧量 | 2022-01-13 | 实际样 | 20 | 19.4 | -0.6mg/L | 绝对误差不超过±5mg/L
|  | 水环境 | 飞机制造 | 污水综合排放标准(GB8978-1996) | （表2）第二类污染物最高允许排放浓度（1997年12月31日之前建的单位）,石油化工工业（包括石油炼制）,三级标准 | 污水总排口 | 化学需氧量 | 2022-01-13 | 实际样 | 20 | 19.2 | -0.8mg/L | 绝对误差不超过±5mg/L
|  | 水环境 | 飞机制造 | 污水综合排放标准(GB8978-1996) | （表2）第二类污染物最高允许排放浓度（1997年12月31日之前建的单位）,石油化工工业（包括石油炼制）,三级标准 | 污水总排口 | 化学需氧量 | 2022-01-13 | 实际样 | 20 | 18.7 | -1.3mg/L | 绝对误差不超过±5mg/L
|  | 水环境 | 飞机制造 | 污水综合排放标准(GB8978-1996) | （表2）第二类污染物最高允许排放浓度（1997年12月31日之前建的单位）,石油化工工业（包括石油炼制）,三级标准 | 污水总排口 | 化学需氧量 | 2022-01-13 | 标准样 | 500 | 496.8 | -0.64% | 相对误差不超过±10%
|  | 水环境 | 飞机制造 | 污水排入城镇下水道水质标准(GB/T31962-2015) | 污水排入城镇下水道水质控制项目限值,A级 | 污水总排口 | 氨氮（NH3-N） | 2022-01-13 | 实际样 | 1.5 | 1.56 | 0.06mg/L | 绝对误差不超过±0.3mg/L
|  | 水环境 | 飞机制造 | 污水排入城镇下水道水质标准(GB/T31962-2015) | 污水排入城镇下水道水质控制项目限值,A级 | 污水总排口 | 氨氮（NH3-N） | 2022-01-13 | 实际样 | 1.5 | 1.54 | 0.04mg/L | 绝对误差不超过±0.3mg/L
|  | 水环境 | 飞机制造 | 污水排入城镇下水道水质标准(GB/T31962-2015) | 污水排入城镇下水道水质控制项目限值,A级 | 污水总排口 | 氨氮（NH3-N） | 2022-01-13 | 实际样 | 1.5 | 1.55 | 0.05mg/L | 绝对误差不超过±0.3mg/L
|  | 水环境 | 飞机制造 | 污水排入城镇下水道水质标准(GB/T31962-2015) | 污水排入城镇下水道水质控制项目限值,A级 | 污水总排口 | 氨氮（NH3-N） | 2022-01-13 | 标准样 | 50 | 46.91 | -6.18% | 相对误差不超过±10%
|  | 水环境 | 飞机制造 | 污水排入城镇下水道水质标准(GB/T31962-2015) | 污水排入城镇下水道水质控制项目限值,B级 | 污水总排口 | 总磷（以P计） | 2022-01-13 | 实际样 | 0.2 | 0.2 | 0mg/L | 绝对误差不超过±0.04mg/L
|  | 水环境 | 飞机制造 | 污水排入城镇下水道水质标准(GB/T31962-2015) | 污水排入城镇下水道水质控制项目限值,B级 | 污水总排口 | 总磷（以P计） | 2022-01-13 | 实际样 | 0.2 | 0.2 | 0mg/L | 绝对误差不超过±0.04mg/L
|  | 水环境 | 飞机制造 | 污水排入城镇下水道水质标准(GB/T31962-2015) | 污水排入城镇下水道水质控制项目限值,B级 | 污水总排口 | 总磷（以P计） | 2022-01-13 | 实际样 | 0.2 | 0.2 | 0mg/L | 绝对误差不超过±0.04mg/L
|  | 水环境 | 飞机制造 | 污水排入城镇下水道水质标准(GB/T31962-2015) | 污水排入城镇下水道水质控制项目限值,B级 | 污水总排口 | 总磷（以P计） | 2022-01-13 | 标准样 | 10 | 9.8 | -2% | 相对误差不超过±10%
| 中车南京浦镇车辆有限公司（龙虎巷厂区） | 水环境,大气环境 | 高铁车组制造 | 中车南京浦镇车辆有限公司（龙虎巷厂区）排污许可证(91320191663764650N002V) | 中车南京浦镇车辆有限公司（龙虎巷厂区）排污许可证 | 总排口 | 总氮（以N计） | 2022-01-14 | 实际样 | 6.30 | 6.50 | 3.17% | 相对误差不超过±15%
|  | 水环境,大气环境 | 高铁车组制造 | 中车南京浦镇车辆有限公司（龙虎巷厂区）排污许可证(91320191663764650N002V) | 中车南京浦镇车辆有限公司（龙虎巷厂区）排污许可证 | 总排口 | 总氮（以N计） | 2022-01-14 | 实际样 | 6.62 | 6.56 | -0.91% | 相对误差不超过±15%
|  | 水环境,大气环境 | 高铁车组制造 | 中车南京浦镇车辆有限公司（龙虎巷厂区）排污许可证(91320191663764650N002V) | 中车南京浦镇车辆有限公司（龙虎巷厂区）排污许可证 | 总排口 | 总氮（以N计） | 2022-01-14 | 实际样 | 6.12 | 6.63 | 8.33% | 相对误差不超过±15%
|  | 水环境,大气环境 | 高铁车组制造 | 中车南京浦镇车辆有限公司（龙虎巷厂区）排污许可证(91320191663764650N002V) | 中车南京浦镇车辆有限公司（龙虎巷厂区）排污许可证 | 总排口 | 总氮（以N计） | 2022-01-14 | 标准样 | 25 | 24.83 | -0.68% | 相对误差不超过±10%
|  | 水环境,大气环境 | 高铁车组制造 | 污水综合排放标准(GB8978-1996) | （表4）第二类污染物最高允许排放浓度（1998年1月1日后建的单位）,其他排污单位,一级标准 | 总排口 | 氨氮（NH3-N） | 2022-01-14 | 实际样 | 5.14 | 4.87 | -5.25% | 相对误差不超过±15%
|  | 水环境,大气环境 | 高铁车组制造 | 污水综合排放标准(GB8978-1996) | （表4）第二类污染物最高允许排放浓度（1998年1月1日后建的单位）,其他排污单位,一级标准 | 总排口 | 氨氮（NH3-N） | 2022-01-14 | 实际样 | 5.00 | 4.93 | -1.4% | 相对误差不超过±15%
|  | 水环境,大气环境 | 高铁车组制造 | 污水综合排放标准(GB8978-1996) | （表4）第二类污染物最高允许排放浓度（1998年1月1日后建的单位）,其他排污单位,一级标准 | 总排口 | 氨氮（NH3-N） | 2022-01-14 | 实际样 | 4.90 | 4.86 | -0.82% | 相对误差不超过±15%
|  | 水环境,大气环境 | 高铁车组制造 | 污水综合排放标准(GB8978-1996) | （表4）第二类污染物最高允许排放浓度（1998年1月1日后建的单位）,其他排污单位,一级标准 | 总排口 | 氨氮（NH3-N） | 2022-01-14 | 标准样 | 15 | 14.95 | -0.33% | 相对误差不超过±10%
|  | 水环境,大气环境 | 高铁车组制造 | 污水综合排放标准(GB8978-1996) | （表2）第二类污染物最高允许排放浓度（1997年12月31日之前建的单位）,其他排污单位,二级标准 | 总排口 | 总磷（以P计） | 2022-01-14 | 实际样 | 0.2 | 0.23 | 0.03mg/L | 绝对误差不超过±0.04mg/L
|  | 水环境,大气环境 | 高铁车组制造 | 污水综合排放标准(GB8978-1996) | （表2）第二类污染物最高允许排放浓度（1997年12月31日之前建的单位）,其他排污单位,二级标准 | 总排口 | 总磷（以P计） | 2022-01-14 | 实际样 | 0.2 | 0.25 | 0.05mg/L | 绝对误差不超过±0.04mg/L
|  | 水环境,大气环境 | 高铁车组制造 | 污水综合排放标准(GB8978-1996) | （表2）第二类污染物最高允许排放浓度（1997年12月31日之前建的单位）,其他排污单位,二级标准 | 总排口 | 总磷（以P计） | 2022-01-14 | 实际样 | 0.2 | 0.23 | 0.03mg/L | 绝对误差不超过±0.04mg/L
|  | 水环境,大气环境 | 高铁车组制造 | 污水综合排放标准(GB8978-1996) | （表2）第二类污染物最高允许排放浓度（1997年12月31日之前建的单位）,其他排污单位,二级标准 | 总排口 | 总磷（以P计） | 2022-01-14 | 标准样 | 1 | 1 | 0% | 相对误差不超过±10%
|  | 水环境,大气环境 | 高铁车组制造 | 污水综合排放标准(GB8978-1996) | （表4）第二类污染物最高允许排放浓度（1998年1月1日后建的单位）,城镇二级污水处理厂,二级标准 | 总排口 | 化学需氧量 | 2022-01-14 | 实际样 | 20 | 23.9 | 3.9mg/L | 绝对误差不超过±5mg/L
|  | 水环境,大气环境 | 高铁车组制造 | 污水综合排放标准(GB8978-1996) | （表4）第二类污染物最高允许排放浓度（1998年1月1日后建的单位）,城镇二级污水处理厂,二级标准 | 总排口 | 化学需氧量 | 2022-01-14 | 实际样 | 20 | 18.7 | -1.3mg/L | 绝对误差不超过±5mg/L
|  | 水环境,大气环境 | 高铁车组制造 | 污水综合排放标准(GB8978-1996) | （表4）第二类污染物最高允许排放浓度（1998年1月1日后建的单位）,城镇二级污水处理厂,二级标准 | 总排口 | 化学需氧量 | 2022-01-14 | 实际样 | 20 | 13.9 | -6.1mg/L | 绝对误差不超过±5mg/L
|  | 水环境,大气环境 | 高铁车组制造 | 污水综合排放标准(GB8978-1996) | （表4）第二类污染物最高允许排放浓度（1998年1月1日后建的单位）,城镇二级污水处理厂,二级标准 | 总排口 | 化学需氧量 | 2022-01-14 | 标准样 | 250 | 261.3 | 4.52% | 相对误差不超过±10%
|  | 水环境,大气环境 | 高铁车组制造 | 污水综合排放标准(GB8978-1996) | （表4）第二类污染物最高允许排放浓度（1998年1月1日后建的单位）,一切排污单位 ,一级标准 | 总排口 | pH值 | 2022-01-14 | 实际样 | 7.1 | 6.83 | -0.27pH | 绝对误差不超过±0.5pH
| 南京江北水务发展有限公司-南京市江北新区盘城污水处理厂 | 水环境,大气环境 | 污水处理及其再生利用 | 城镇污水处理厂污染物排放标准[国标](GB18918-2002) | （表1）基本控制项目最高允许排放浓度（日均值）,一级标准（水温＞12℃或≤12℃）,A标准,通用 | 总排口 | 氨氮（NH3-N） | 2022-01-17 | 实际样 | 1.5 | 1.594 | 0.09mg/L | 绝对误差不超过±0.3mg/L
|  | 水环境,大气环境 | 污水处理及其再生利用 | 城镇污水处理厂污染物排放标准[国标](GB18918-2002) | （表1）基本控制项目最高允许排放浓度（日均值）,一级标准（水温＞12℃或≤12℃）,A标准,通用 | 总排口 | 氨氮（NH3-N） | 2022-01-17 | 实际样 | 1.5 | 1.577 | 0.08mg/L | 绝对误差不超过±0.3mg/L
|  | 水环境,大气环境 | 污水处理及其再生利用 | 城镇污水处理厂污染物排放标准[国标](GB18918-2002) | （表1）基本控制项目最高允许排放浓度（日均值）,一级标准（水温＞12℃或≤12℃）,A标准,通用 | 总排口 | 氨氮（NH3-N） | 2022-01-17 | 实际样 | 1.5 | 1.617 | 0.12mg/L | 绝对误差不超过±0.3mg/L
|  | 水环境,大气环境 | 污水处理及其再生利用 | 城镇污水处理厂污染物排放标准[国标](GB18918-2002) | （表1）基本控制项目最高允许排放浓度（日均值）,一级标准（水温＞12℃或≤12℃）,A标准,通用 | 总排口 | 氨氮（NH3-N） | 2022-01-17 | 标准样 | 10 | 10.23 | 2.3% | 相对误差不超过±10%
|  | 水环境,大气环境 | 污水处理及其再生利用 | 城镇污水处理厂污染物排放标准[国标](GB18918-2002) | （表1）基本控制项目最高允许排放浓度（日均值）,一级标准（水温＞12℃或≤12℃）,A标准,通用 | 总排口 | 化学需氧量 | 2022-01-17 | 实际样 | 20 | 15.5 | -4.5mg/L | 绝对误差不超过±5mg/L
|  | 水环境,大气环境 | 污水处理及其再生利用 | 城镇污水处理厂污染物排放标准[国标](GB18918-2002) | （表1）基本控制项目最高允许排放浓度（日均值）,一级标准（水温＞12℃或≤12℃）,A标准,通用 | 总排口 | 化学需氧量 | 2022-01-17 | 实际样 | 20 | 16.7 | -3.3mg/L | 绝对误差不超过±5mg/L
|  | 水环境,大气环境 | 污水处理及其再生利用 | 城镇污水处理厂污染物排放标准[国标](GB18918-2002) | （表1）基本控制项目最高允许排放浓度（日均值）,一级标准（水温＞12℃或≤12℃）,A标准,通用 | 总排口 | 化学需氧量 | 2022-01-17 | 实际样 | 20 | 15.4 | -4.6mg/L | 绝对误差不超过±5mg/L
|  | 水环境,大气环境 | 污水处理及其再生利用 | 城镇污水处理厂污染物排放标准[国标](GB18918-2002) | （表1）基本控制项目最高允许排放浓度（日均值）,一级标准（水温＞12℃或≤12℃）,A标准,通用 | 总排口 | 化学需氧量 | 2022-01-17 | 标准样 | 100 | 99.2 | -0.8% | 相对误差不超过±10%
|  | 水环境,大气环境 | 污水处理及其再生利用 | 城镇污水处理厂污染物排放标准[国标](GB18918-2002) | （表1）基本控制项目最高允许排放浓度（日均值）,一级标准（水温＞12℃或≤12℃）,A标准,通用 | 总排口 | pH值 | 2022-01-17 | 实际样 | 7.4 | 7.32 | -0.08pH | 绝对误差不超过±0.5pH
|  | 水环境,大气环境 | 污水处理及其再生利用 | 城镇污水处理厂污染物排放标准[国标](GB18918-2002) | （表1）基本控制项目最高允许排放浓度（日均值）,一级标准（水温＞12℃或≤12℃）,A标准,通用 | 总排口 | 总氮（以N计） | 2022-01-17 | 实际样 | 7.42 | 6.45 | -13.07% | 相对误差不超过±15%
|  | 水环境,大气环境 | 污水处理及其再生利用 | 城镇污水处理厂污染物排放标准[国标](GB18918-2002) | （表1）基本控制项目最高允许排放浓度（日均值）,一级标准（水温＞12℃或≤12℃）,A标准,通用 | 总排口 | 总氮（以N计） | 2022-01-17 | 实际样 | 6.30 | 8.47 | 34.44% | 相对误差不超过±15%
|  | 水环境,大气环境 | 污水处理及其再生利用 | 城镇污水处理厂污染物排放标准[国标](GB18918-2002) | （表1）基本控制项目最高允许排放浓度（日均值）,一级标准（水温＞12℃或≤12℃）,A标准,通用 | 总排口 | 总氮（以N计） | 2022-01-17 | 实际样 | 7.12 | 6.61 | -7.16% | 相对误差不超过±15%
|  | 水环境,大气环境 | 污水处理及其再生利用 | 城镇污水处理厂污染物排放标准[国标](GB18918-2002) | （表1）基本控制项目最高允许排放浓度（日均值）,一级标准（水温＞12℃或≤12℃）,A标准,通用 | 总排口 | 总氮（以N计） | 2022-01-17 | 标准样 | 20 | 20.91 | 4.55% | 相对误差不超过±10%
|  | 水环境,大气环境 | 污水处理及其再生利用 | 城镇污水处理厂污染物排放标准[国标](GB18918-2002) | （表1）基本控制项目最高允许排放浓度（日均值）,一级标准（水温＞12℃或≤12℃）,A标准,2006年1月1日后建设 | 总排口 | 总磷（以P计） | 2022-01-17 | 实际样 | 0.2 | 0.16 | -0.04mg/L | 绝对误差不超过±0.04mg/L
|  | 水环境,大气环境 | 污水处理及其再生利用 | 城镇污水处理厂污染物排放标准[国标](GB18918-2002) | （表1）基本控制项目最高允许排放浓度（日均值）,一级标准（水温＞12℃或≤12℃）,A标准,2006年1月1日后建设 | 总排口 | 总磷（以P计） | 2022-01-17 | 实际样 | 0.2 | 0.17 | -0.03mg/L | 绝对误差不超过±0.04mg/L
|  | 水环境,大气环境 | 污水处理及其再生利用 | 城镇污水处理厂污染物排放标准[国标](GB18918-2002) | （表1）基本控制项目最高允许排放浓度（日均值）,一级标准（水温＞12℃或≤12℃）,A标准,2006年1月1日后建设 | 总排口 | 总磷（以P计） | 2022-01-17 | 实际样 | 0.2 | 0.16 | -0.04mg/L | 绝对误差不超过±0.04mg/L
|  | 水环境,大气环境 | 污水处理及其再生利用 | 城镇污水处理厂污染物排放标准[国标](GB18918-2002) | （表1）基本控制项目最高允许排放浓度（日均值）,一级标准（水温＞12℃或≤12℃）,A标准,2006年1月1日后建设 | 总排口 | 总磷（以P计） | 2022-01-17 | 标准样 | 1 | 0.9 | -10% | 相对误差不超过±10%
|  | 水环境,大气环境 | 污水处理及其再生利用 | 城镇污水处理厂污染物排放标准[国标](GB18918-2002) | （表1）基本控制项目最高允许排放浓度（日均值）,一级标准（水温＞12℃或≤12℃）,A标准,通用 | 进口(IW001) | 总氮（以N计） | 2022-01-17 | 实际样 | 27.0 | 23.95 | -11.3% | 相对误差不超过±15%
|  | 水环境,大气环境 | 污水处理及其再生利用 | 城镇污水处理厂污染物排放标准[国标](GB18918-2002) | （表1）基本控制项目最高允许排放浓度（日均值）,一级标准（水温＞12℃或≤12℃）,A标准,通用 | 进口(IW001) | 总氮（以N计） | 2022-01-17 | 实际样 | 31.8 | 24.89 | -21.73% | 相对误差不超过±15%
|  | 水环境,大气环境 | 污水处理及其再生利用 | 城镇污水处理厂污染物排放标准[国标](GB18918-2002) | （表1）基本控制项目最高允许排放浓度（日均值）,一级标准（水温＞12℃或≤12℃）,A标准,通用 | 进口(IW001) | 总氮（以N计） | 2022-01-17 | 实际样 | 27.6 | 28.64 | 3.77% | 相对误差不超过±15%
|  | 水环境,大气环境 | 污水处理及其再生利用 | 城镇污水处理厂污染物排放标准[国标](GB18918-2002) | （表1）基本控制项目最高允许排放浓度（日均值）,一级标准（水温＞12℃或≤12℃）,A标准,通用 | 进口(IW001) | 总氮（以N计） | 2022-01-17 | 标准样 | 20 | 21.58 | 7.9% | 相对误差不超过±10%
|  | 水环境,大气环境 | 污水处理及其再生利用 | 城镇污水处理厂污染物排放标准[国标](GB18918-2002) | （表1）基本控制项目最高允许排放浓度（日均值）,一级标准（水温＞12℃或≤12℃）,A标准,通用 | 进口(IW001) | 化学需氧量 | 2022-01-17 | 实际样 | 135 | 133.7 | -0.96% | 相对误差不超过±15%
|  | 水环境,大气环境 | 污水处理及其再生利用 | 城镇污水处理厂污染物排放标准[国标](GB18918-2002) | （表1）基本控制项目最高允许排放浓度（日均值）,一级标准（水温＞12℃或≤12℃）,A标准,通用 | 进口(IW001) | 化学需氧量 | 2022-01-17 | 实际样 | 118 | 126.2 | 6.95% | 相对误差不超过±15%
|  | 水环境,大气环境 | 污水处理及其再生利用 | 城镇污水处理厂污染物排放标准[国标](GB18918-2002) | （表1）基本控制项目最高允许排放浓度（日均值）,一级标准（水温＞12℃或≤12℃）,A标准,通用 | 进口(IW001) | 化学需氧量 | 2022-01-17 | 实际样 | 130 | 139.7 | 7.46% | 相对误差不超过±15%
|  | 水环境,大气环境 | 污水处理及其再生利用 | 城镇污水处理厂污染物排放标准[国标](GB18918-2002) | （表1）基本控制项目最高允许排放浓度（日均值）,一级标准（水温＞12℃或≤12℃）,A标准,通用 | 进口(IW001) | 化学需氧量 | 2022-01-17 | 标准样 | 1500 | 1439.1 | -4.06% | 相对误差不超过±10%
|  | 水环境,大气环境 | 污水处理及其再生利用 | 城镇污水处理厂污染物排放标准[国标](GB18918-2002) | （表1）基本控制项目最高允许排放浓度（日均值）,一级标准（水温＞12℃或≤12℃）,A标准,通用 | 进口(IW001) | 氨氮（NH3-N） | 2022-01-17 | 实际样 | 26.0 | 26.41 | 1.58% | 相对误差不超过±15%
|  | 水环境,大气环境 | 污水处理及其再生利用 | 城镇污水处理厂污染物排放标准[国标](GB18918-2002) | （表1）基本控制项目最高允许排放浓度（日均值）,一级标准（水温＞12℃或≤12℃）,A标准,通用 | 进口(IW001) | 氨氮（NH3-N） | 2022-01-17 | 实际样 | 23.3 | 21.79 | -6.48% | 相对误差不超过±15%
|  | 水环境,大气环境 | 污水处理及其再生利用 | 城镇污水处理厂污染物排放标准[国标](GB18918-2002) | （表1）基本控制项目最高允许排放浓度（日均值）,一级标准（水温＞12℃或≤12℃）,A标准,通用 | 进口(IW001) | 氨氮（NH3-N） | 2022-01-17 | 实际样 | 19.2 | 18.19 | -5.26% | 相对误差不超过±15%
|  | 水环境,大气环境 | 污水处理及其再生利用 | 城镇污水处理厂污染物排放标准[国标](GB18918-2002) | （表1）基本控制项目最高允许排放浓度（日均值）,一级标准（水温＞12℃或≤12℃）,A标准,通用 | 进口(IW001) | 氨氮（NH3-N） | 2022-01-17 | 标准样 | 50 | 50.52 | 1.04% | 相对误差不超过±10%
|  | 水环境,大气环境 | 污水处理及其再生利用 | 城镇污水处理厂污染物排放标准[国标](GB18918-2002) | （表1）基本控制项目最高允许排放浓度（日均值）,一级标准（水温＞12℃或≤12℃）,A标准,2006年1月1日后建设 | 进口(IW001) | 总磷（以P计） | 2022-01-17 | 实际样 | 3.26 | 3.28 | 0.61% | 相对误差不超过±15%
|  | 水环境,大气环境 | 污水处理及其再生利用 | 城镇污水处理厂污染物排放标准[国标](GB18918-2002) | （表1）基本控制项目最高允许排放浓度（日均值）,一级标准（水温＞12℃或≤12℃）,A标准,2006年1月1日后建设 | 进口(IW001) | 总磷（以P计） | 2022-01-17 | 实际样 | 3.48 | 3.48 | 0% | 相对误差不超过±15%
|  | 水环境,大气环境 | 污水处理及其再生利用 | 城镇污水处理厂污染物排放标准[国标](GB18918-2002) | （表1）基本控制项目最高允许排放浓度（日均值）,一级标准（水温＞12℃或≤12℃）,A标准,2006年1月1日后建设 | 进口(IW001) | 总磷（以P计） | 2022-01-17 | 实际样 | 2.98 | 2.95 | -1.01% | 相对误差不超过±15%
|  | 水环境,大气环境 | 污水处理及其再生利用 | 城镇污水处理厂污染物排放标准[国标](GB18918-2002) | （表1）基本控制项目最高允许排放浓度（日均值）,一级标准（水温＞12℃或≤12℃）,A标准,2006年1月1日后建设 | 进口(IW001) | 总磷（以P计） | 2022-01-17 | 标准样 | 25 | 23.06 | -7.76% | 相对误差不超过±10%
|  | 水环境,大气环境 | 污水处理及其再生利用 | 城镇污水处理厂污染物排放标准[国标](GB18918-2002) | （表1）基本控制项目最高允许排放浓度（日均值）,一级标准（水温＞12℃或≤12℃）,A标准,通用 | 进口(IW001) | pH值 | 2022-01-17 | 实际样 | 7.8 | 7.61 | -0.19pH | 绝对误差不超过±0.5pH
| 南京水务集团有限公司桥北污水处理厂 | 水环境,大气环境 | 污水处理及其再生利用 | 城镇污水处理厂污染物排放标准[国标](GB18918-2002) | （表1）基本控制项目最高允许排放浓度（日均值）,一级标准（水温＞12℃或≤12℃）,A标准,通用 | 总排口 | pH值 | 2022-01-13 | 实际样 | 7.6 | 7.6 | 0pH | 绝对误差不超过±0.5pH
|  | 水环境,大气环境 | 污水处理及其再生利用 | 城镇污水处理厂污染物排放标准(GB18918-2002) | 表1基本控制项目最高允许排放浓度（日均值）,一级标准,A标准 | 总排口 | 总氮（以N计） | 2022-01-13 | 实际样 | 8.96 | 8.53 | -4.8% | 相对误差不超过±15%
|  | 水环境,大气环境 | 污水处理及其再生利用 | 城镇污水处理厂污染物排放标准(GB18918-2002) | 表1基本控制项目最高允许排放浓度（日均值）,一级标准,A标准 | 总排口 | 总氮（以N计） | 2022-01-13 | 实际样 | 9.58 | 8.51 | -11.17% | 相对误差不超过±15%
|  | 水环境,大气环境 | 污水处理及其再生利用 | 城镇污水处理厂污染物排放标准(GB18918-2002) | 表1基本控制项目最高允许排放浓度（日均值）,一级标准,A标准 | 总排口 | 总氮（以N计） | 2022-01-13 | 实际样 | 9.20 | 8.24 | -10.43% | 相对误差不超过±15%
|  | 水环境,大气环境 | 污水处理及其再生利用 | 城镇污水处理厂污染物排放标准(GB18918-2002) | 表1基本控制项目最高允许排放浓度（日均值）,一级标准,A标准 | 总排口 | 总氮（以N计） | 2022-01-13 | 标准样 | 10 | 9.75 | -2.5% | 相对误差不超过±10%
|  | 水环境,大气环境 | 污水处理及其再生利用 | 城镇污水处理厂污染物排放标准(GB18918-2002) | 表1基本控制项目最高允许排放浓度（日均值）,一级标准,A标准 | 总排口 | 化学需氧量 | 2022-01-13 | 实际样 | 20 | 19.1 | -0.9mg/L | 绝对误差不超过±5mg/L
|  | 水环境,大气环境 | 污水处理及其再生利用 | 城镇污水处理厂污染物排放标准(GB18918-2002) | 表1基本控制项目最高允许排放浓度（日均值）,一级标准,A标准 | 总排口 | 化学需氧量 | 2022-01-13 | 实际样 | 20 | 20.3 | 0.3mg/L | 绝对误差不超过±5mg/L
|  | 水环境,大气环境 | 污水处理及其再生利用 | 城镇污水处理厂污染物排放标准(GB18918-2002) | 表1基本控制项目最高允许排放浓度（日均值）,一级标准,A标准 | 总排口 | 化学需氧量 | 2022-01-13 | 实际样 | 20 | 20.7 | 0.7mg/L | 绝对误差不超过±5mg/L
|  | 水环境,大气环境 | 污水处理及其再生利用 | 城镇污水处理厂污染物排放标准(GB18918-2002) | 表1基本控制项目最高允许排放浓度（日均值）,一级标准,A标准 | 总排口 | 化学需氧量 | 2022-01-13 | 标准样 | 250 | 248.9 | -0.44% | 相对误差不超过±10%
|  | 水环境,大气环境 | 污水处理及其再生利用 | 城镇污水处理厂污染物排放标准[国标](GB18918-2002) | （表1）基本控制项目最高允许排放浓度（日均值）,一级标准（水温＞12℃或≤12℃）,A标准,通用 | 总排口 | 氨氮（NH3-N） | 2022-01-13 | 实际样 | 1.5 | 1.54 | 0.04mg/L | 绝对误差不超过±0.3mg/L
|  | 水环境,大气环境 | 污水处理及其再生利用 | 城镇污水处理厂污染物排放标准[国标](GB18918-2002) | （表1）基本控制项目最高允许排放浓度（日均值）,一级标准（水温＞12℃或≤12℃）,A标准,通用 | 总排口 | 氨氮（NH3-N） | 2022-01-13 | 实际样 | 1.5 | 1.50 | 0mg/L | 绝对误差不超过±0.3mg/L
|  | 水环境,大气环境 | 污水处理及其再生利用 | 城镇污水处理厂污染物排放标准[国标](GB18918-2002) | （表1）基本控制项目最高允许排放浓度（日均值）,一级标准（水温＞12℃或≤12℃）,A标准,通用 | 总排口 | 氨氮（NH3-N） | 2022-01-13 | 实际样 | 1.5 | 1.47 | -0.03mg/L | 绝对误差不超过±0.3mg/L
|  | 水环境,大气环境 | 污水处理及其再生利用 | 城镇污水处理厂污染物排放标准[国标](GB18918-2002) | （表1）基本控制项目最高允许排放浓度（日均值）,一级标准（水温＞12℃或≤12℃）,A标准,通用 | 总排口 | 氨氮（NH3-N） | 2022-01-13 | 标准样 | 6 | 5.74 | -4.33% | 相对误差不超过±10%
|  | 水环境,大气环境 | 污水处理及其再生利用 | 城镇污水处理厂污染物排放标准(GB18918-2002) | 表1基本控制项目最高允许排放浓度（日均值）,一级标准,A标准 | 总排口 | 总磷（以P计） | 2022-01-13 | 实际样 | 0.2 | 0.16 | -0.04mg/L | 绝对误差不超过±0.04mg/L
|  | 水环境,大气环境 | 污水处理及其再生利用 | 城镇污水处理厂污染物排放标准(GB18918-2002) | 表1基本控制项目最高允许排放浓度（日均值）,一级标准,A标准 | 总排口 | 总磷（以P计） | 2022-01-13 | 实际样 | 0.2 | 0.20 | 0mg/L | 绝对误差不超过±0.04mg/L
|  | 水环境,大气环境 | 污水处理及其再生利用 | 城镇污水处理厂污染物排放标准(GB18918-2002) | 表1基本控制项目最高允许排放浓度（日均值）,一级标准,A标准 | 总排口 | 总磷（以P计） | 2022-01-13 | 实际样 | 0.2 | 0.20 | 0mg/L | 绝对误差不超过±0.04mg/L
|  | 水环境,大气环境 | 污水处理及其再生利用 | 城镇污水处理厂污染物排放标准(GB18918-2002) | 表1基本控制项目最高允许排放浓度（日均值）,一级标准,A标准 | 总排口 | 总磷（以P计） | 2022-01-13 | 标准样 | 0.5 | 0.51 | 2% | 相对误差不超过±10%
|  | 水环境,大气环境 | 污水处理及其再生利用 | 城镇污水处理厂污染物排放标准[国标](GB18918-2002) | （表1）基本控制项目最高允许排放浓度（日均值）,一级标准（水温＞12℃或≤12℃）,A标准,通用 | 进口(/) | 氨氮（NH3-N） | 2022-01-13 | 实际样 | 18.8 | 17.27 | -8.14% | 相对误差不超过±15%
|  | 水环境,大气环境 | 污水处理及其再生利用 | 城镇污水处理厂污染物排放标准[国标](GB18918-2002) | （表1）基本控制项目最高允许排放浓度（日均值）,一级标准（水温＞12℃或≤12℃）,A标准,通用 | 进口(/) | 氨氮（NH3-N） | 2022-01-13 | 实际样 | 22.9 | 22.14 | -3.32% | 相对误差不超过±15%
|  | 水环境,大气环境 | 污水处理及其再生利用 | 城镇污水处理厂污染物排放标准[国标](GB18918-2002) | （表1）基本控制项目最高允许排放浓度（日均值）,一级标准（水温＞12℃或≤12℃）,A标准,通用 | 进口(/) | 氨氮（NH3-N） | 2022-01-13 | 实际样 | 22.5 | 20.94 | -6.93% | 相对误差不超过±15%
|  | 水环境,大气环境 | 污水处理及其再生利用 | 城镇污水处理厂污染物排放标准[国标](GB18918-2002) | （表1）基本控制项目最高允许排放浓度（日均值）,一级标准（水温＞12℃或≤12℃）,A标准,通用 | 进口(/) | 氨氮（NH3-N） | 2022-01-13 | 标准样 | 60 | 57.72 | -3.8% | 相对误差不超过±10%
|  | 水环境,大气环境 | 污水处理及其再生利用 | 城镇污水处理厂污染物排放标准[国标](GB18918-2002) | （表1）基本控制项目最高允许排放浓度（日均值）,一级标准（水温＞12℃或≤12℃）,A标准,通用 | 进口(/) | 总氮（以N计） | 2022-01-13 | 实际样 | 31.1 | 32.69 | 5.11% | 相对误差不超过±15%
|  | 水环境,大气环境 | 污水处理及其再生利用 | 城镇污水处理厂污染物排放标准[国标](GB18918-2002) | （表1）基本控制项目最高允许排放浓度（日均值）,一级标准（水温＞12℃或≤12℃）,A标准,通用 | 进口(/) | 总氮（以N计） | 2022-01-13 | 实际样 | 33.2 | 36.90 | 11.14% | 相对误差不超过±15%
|  | 水环境,大气环境 | 污水处理及其再生利用 | 城镇污水处理厂污染物排放标准[国标](GB18918-2002) | （表1）基本控制项目最高允许排放浓度（日均值）,一级标准（水温＞12℃或≤12℃）,A标准,通用 | 进口(/) | 总氮（以N计） | 2022-01-13 | 实际样 | 40.8 | 34.86 | -14.56% | 相对误差不超过±15%
|  | 水环境,大气环境 | 污水处理及其再生利用 | 城镇污水处理厂污染物排放标准[国标](GB18918-2002) | （表1）基本控制项目最高允许排放浓度（日均值）,一级标准（水温＞12℃或≤12℃）,A标准,通用 | 进口(/) | 总氮（以N计） | 2022-01-13 | 标准样 | 25 | 25.31 | 1.24% | 相对误差不超过±10%
|  | 水环境,大气环境 | 污水处理及其再生利用 | 城镇污水处理厂污染物排放标准(GB18918-2002) | 表1基本控制项目最高允许排放浓度（日均值）,一级标准,A标准 | 进口(/) | 化学需氧量 | 2022-01-13 | 实际样 | 140 | 149 | 6.43% | 相对误差不超过±15%
|  | 水环境,大气环境 | 污水处理及其再生利用 | 城镇污水处理厂污染物排放标准(GB18918-2002) | 表1基本控制项目最高允许排放浓度（日均值）,一级标准,A标准 | 进口(/) | 化学需氧量 | 2022-01-13 | 实际样 | 168 | 170 | 1.19% | 相对误差不超过±15%
|  | 水环境,大气环境 | 污水处理及其再生利用 | 城镇污水处理厂污染物排放标准(GB18918-2002) | 表1基本控制项目最高允许排放浓度（日均值）,一级标准,A标准 | 进口(/) | 化学需氧量 | 2022-01-13 | 实际样 | 153 | 159 | 3.92% | 相对误差不超过±15%
|  | 水环境,大气环境 | 污水处理及其再生利用 | 城镇污水处理厂污染物排放标准(GB18918-2002) | 表1基本控制项目最高允许排放浓度（日均值）,一级标准,A标准 | 进口(/) | 化学需氧量 | 2022-01-13 | 标准样 | 250 | 257 | 2.8% | 相对误差不超过±10%
|  | 水环境,大气环境 | 污水处理及其再生利用 | 城镇污水处理厂污染物排放标准[国标](GB18918-2002) | （表1）基本控制项目最高允许排放浓度（日均值）,一级标准（水温＞12℃或≤12℃）,A标准,2006年1月1日后建设 | 进口(/) | 总磷（以P计） | 2022-01-13 | 实际样 | 2.15 | 2.22 | 3.26% | 相对误差不超过±15%
|  | 水环境,大气环境 | 污水处理及其再生利用 | 城镇污水处理厂污染物排放标准[国标](GB18918-2002) | （表1）基本控制项目最高允许排放浓度（日均值）,一级标准（水温＞12℃或≤12℃）,A标准,2006年1月1日后建设 | 进口(/) | 总磷（以P计） | 2022-01-13 | 实际样 | 2.22 | 2.17 | -2.25% | 相对误差不超过±15%
|  | 水环境,大气环境 | 污水处理及其再生利用 | 城镇污水处理厂污染物排放标准[国标](GB18918-2002) | （表1）基本控制项目最高允许排放浓度（日均值）,一级标准（水温＞12℃或≤12℃）,A标准,2006年1月1日后建设 | 进口(/) | 总磷（以P计） | 2022-01-13 | 实际样 | 1.76 | 1.41 | -19.89% | 相对误差不超过±15%
|  | 水环境,大气环境 | 污水处理及其再生利用 | 城镇污水处理厂污染物排放标准[国标](GB18918-2002) | （表1）基本控制项目最高允许排放浓度（日均值）,一级标准（水温＞12℃或≤12℃）,A标准,2006年1月1日后建设 | 进口(/) | 总磷（以P计） | 2022-01-13 | 标准样 | 2.5 | 2.32 | -7.2% | 相对误差不超过±10%
|  | 水环境,大气环境 | 污水处理及其再生利用 | 城镇污水处理厂污染物排放标准[国标](GB18918-2002) | （表1）基本控制项目最高允许排放浓度（日均值）,一级标准（水温＞12℃或≤12℃）,A标准,通用 | 进口(/) | pH值 | 2022-01-13 | 实际样 | 7.4 | 7.3 | -0.1pH | 绝对误差不超过±0.5pH
| 南京浦江电子有限公司 | 水环境 | 电子电路制造 | 电镀污染物排放标准(GB21900-2008) | （表2）新建企业水污染物排放限值,企业废水总排放口 | 污水排放口 | 氨氮（NH3-N） | 2022-01-11 | 实际样 | 1.5 | 1.5836 | 0.08mg/L | 绝对误差不超过±0.3mg/L
|  | 水环境 | 电子电路制造 | 电镀污染物排放标准(GB21900-2008) | （表2）新建企业水污染物排放限值,企业废水总排放口 | 污水排放口 | 氨氮（NH3-N） | 2022-01-11 | 实际样 | 1.5 | 1.5759 | 0.08mg/L | 绝对误差不超过±0.3mg/L
|  | 水环境 | 电子电路制造 | 电镀污染物排放标准(GB21900-2008) | （表2）新建企业水污染物排放限值,企业废水总排放口 | 污水排放口 | 氨氮（NH3-N） | 2022-01-11 | 实际样 | 1.5 | 1.6051 | 0.11mg/L | 绝对误差不超过±0.3mg/L
|  | 水环境 | 电子电路制造 | 电镀污染物排放标准(GB21900-2008) | （表2）新建企业水污染物排放限值,企业废水总排放口 | 污水排放口 | 氨氮（NH3-N） | 2022-01-11 | 标准样 | 25 | 25.4974 | 1.99% | 相对误差不超过±10%
|  | 水环境 | 电子电路制造 | 电镀污染物排放标准(GB21900-2008) | （表2）新建企业水污染物排放限值,企业废水总排放口 | 污水排放口 | 化学需氧量 | 2022-01-11 | 实际样 | 20 | 21.1131 | 1.11mg/L | 绝对误差不超过±5mg/L
|  | 水环境 | 电子电路制造 | 电镀污染物排放标准(GB21900-2008) | （表2）新建企业水污染物排放限值,企业废水总排放口 | 污水排放口 | 化学需氧量 | 2022-01-11 | 实际样 | 20 | 21.7420 | 1.74mg/L | 绝对误差不超过±5mg/L
|  | 水环境 | 电子电路制造 | 电镀污染物排放标准(GB21900-2008) | （表2）新建企业水污染物排放限值,企业废水总排放口 | 污水排放口 | 化学需氧量 | 2022-01-11 | 实际样 | 20 | 21.4198 | 1.42mg/L | 绝对误差不超过±5mg/L
|  | 水环境 | 电子电路制造 | 电镀污染物排放标准(GB21900-2008) | （表2）新建企业水污染物排放限值,企业废水总排放口 | 污水排放口 | 化学需氧量 | 2022-01-11 | 标准样 | 100 | 101.5260 | 1.53% | 相对误差不超过±10%
|  | 水环境 | 电子电路制造 | 电镀污染物排放标准(GB21900-2008) | （表2）新建企业水污染物排放限值,企业废水总排放口 | 污水排放口 | pH值 | 2022-01-11 | 实际样 | 7.8 | 7.75 | -0.05pH | 绝对误差不超过±0.5pH
|  | 水环境 | 电子电路制造 | 电镀污染物排放标准(GB21900-2008) | （表2）新建企业水污染物排放限值,企业废水总排放口 | 污水排放口 | 总铜 | 2022-01-11 | 实际样 | <0.00025 | 0.00009
|  | 水环境 | 电子电路制造 | 电镀污染物排放标准(GB21900-2008) | （表2）新建企业水污染物排放限值,企业废水总排放口 | 污水排放口 | 总铜 | 2022-01-11 | 实际样 | <0.00025 | 0.02446
|  | 水环境 | 电子电路制造 | 电镀污染物排放标准(GB21900-2008) | （表2）新建企业水污染物排放限值,企业废水总排放口 | 污水排放口 | 总铜 | 2022-01-11 | 实际样 | <0.00025 | 0.00004
| 南京市浦口区老幼岗电镀厂 | 水环境 | 金属表面处理及热处理加工 | 电镀污染物排放标准(GB21900-2008) | （表1）现有企业水污染物排放限值,企业废水总排放口 | 污水总排口 | 氨氮 | 2022-01-10 | 实际样 | 1.5 | 1.51 | 0.01mg/L | 绝对误差不超过±0.3mg/L
|  | 水环境 | 金属表面处理及热处理加工 | 电镀污染物排放标准(GB21900-2008) | （表1）现有企业水污染物排放限值,企业废水总排放口 | 污水总排口 | 氨氮 | 2022-01-10 | 实际样 | 1.5 | 1.45 | -0.05mg/L | 绝对误差不超过±0.3mg/L
|  | 水环境 | 金属表面处理及热处理加工 | 电镀污染物排放标准(GB21900-2008) | （表1）现有企业水污染物排放限值,企业废水总排放口 | 污水总排口 | 氨氮 | 2022-01-10 | 实际样 | 1.5 | 1.52 | 0.02mg/L | 绝对误差不超过±0.3mg/L
|  | 水环境 | 金属表面处理及热处理加工 | 电镀污染物排放标准(GB21900-2008) | （表1）现有企业水污染物排放限值,企业废水总排放口 | 污水总排口 | 氨氮 | 2022-01-10 | 标准样 | 15 | 14.76 | -1.6% | 相对误差不超过±10%
|  | 水环境 | 金属表面处理及热处理加工 | 电镀污染物排放标准(GB21900-2008) | （表2）新建企业水污染物排放限值,企业废水总排放口 | 污水总排口 | 化学需氧量 | 2022-01-10 | 实际样 | 20 | 22.4 | 2.4mg/L | 绝对误差不超过±5mg/L
|  | 水环境 | 金属表面处理及热处理加工 | 电镀污染物排放标准(GB21900-2008) | （表2）新建企业水污染物排放限值,企业废水总排放口 | 污水总排口 | 化学需氧量 | 2022-01-10 | 实际样 | 20 | 22.7 | 2.7mg/L | 绝对误差不超过±5mg/L
|  | 水环境 | 金属表面处理及热处理加工 | 电镀污染物排放标准(GB21900-2008) | （表2）新建企业水污染物排放限值,企业废水总排放口 | 污水总排口 | 化学需氧量 | 2022-01-10 | 实际样 | 20 | 22.9 | 2.9mg/L | 绝对误差不超过±5mg/L
|  | 水环境 | 金属表面处理及热处理加工 | 电镀污染物排放标准(GB21900-2008) | （表2）新建企业水污染物排放限值,企业废水总排放口 | 污水总排口 | 化学需氧量 | 2022-01-10 | 标准样 | 100 | 97.9 | -2.1% | 相对误差不超过±10%
|  | 水环境 | 金属表面处理及热处理加工 | 电镀污染物排放标准(GB21900-2008) | （表2）新建企业水污染物排放限值,企业废水总排放口 | 污水总排口 | pH值 | 2022-01-10 | 实际样 | 7.4 | 7.6 | 0.2pH | 绝对误差不超过±0.5pH
|  | 水环境 | 金属表面处理及热处理加工 | 电镀污染物排放标准(GB21900-2008) | （表2）新建企业水污染物排放限值,车间或生产设施废水排放口 | 车间排口 | 总铬 | 2022-01-10 | 实际样 | <0.03 | 0.106
|  | 水环境 | 金属表面处理及热处理加工 | 电镀污染物排放标准(GB21900-2008) | （表2）新建企业水污染物排放限值,车间或生产设施废水排放口 | 车间排口 | 总铬 | 2022-01-10 | 实际样 | <0.03 | 0.115
|  | 水环境 | 金属表面处理及热处理加工 | 电镀污染物排放标准(GB21900-2008) | （表2）新建企业水污染物排放限值,车间或生产设施废水排放口 | 车间排口 | 总铬 | 2022-01-10 | 实际样 | <0.03 | 0.134
| 南京汽车集团有限公司 | 水环境,大气环境 | 汽车整车制造 | 南京汽车集团有限公司排污许可证(913201007331624457001V) | 南京汽车集团有限公司排污许可证 | 车间废水排口(DW001) | 镍 | 2022-01-12 | 实际样 | 0.009 | 0.012
|  | 水环境,大气环境 | 汽车整车制造 | 南京汽车集团有限公司排污许可证(913201007331624457001V) | 南京汽车集团有限公司排污许可证 | 车间废水排口(DW001) | 镍 | 2022-01-12 | 实际样 | 0.009 | 0.015
|  | 水环境,大气环境 | 汽车整车制造 | 南京汽车集团有限公司排污许可证(913201007331624457001V) | 南京汽车集团有限公司排污许可证 | 车间废水排口(DW001) | 镍 | 2022-01-12 | 实际样 | 0.008 | 0.011
|  | 水环境,大气环境 | 汽车整车制造 | 南京汽车集团有限公司排污许可证(913201007331624457001V) | 南京汽车集团有限公司排污许可证 | 1号污水总排口(DW002) | pH值 | 2022-01-12 | 实际样 | 7.7 | 7.88 | 0.18pH | 绝对误差不超过±0.5pH
|  | 水环境,大气环境 | 汽车整车制造 | 南京汽车集团有限公司排污许可证(913201007331624457001V) | 南京汽车集团有限公司排污许可证 | 1号污水总排口(DW002) | 化学需氧量 | 2022-01-12 | 实际样 | 130 | 135.3 | 4.08% | 相对误差不超过±15%
|  | 水环境,大气环境 | 汽车整车制造 | 南京汽车集团有限公司排污许可证(913201007331624457001V) | 南京汽车集团有限公司排污许可证 | 1号污水总排口(DW002) | 化学需氧量 | 2022-01-12 | 实际样 | 133 | 131.1 | -1.43% | 相对误差不超过±15%
|  | 水环境,大气环境 | 汽车整车制造 | 南京汽车集团有限公司排污许可证(913201007331624457001V) | 南京汽车集团有限公司排污许可证 | 1号污水总排口(DW002) | 化学需氧量 | 2022-01-12 | 实际样 | 127 | 133.5 | 5.12% | 相对误差不超过±15%
|  | 水环境,大气环境 | 汽车整车制造 | 南京汽车集团有限公司排污许可证(913201007331624457001V) | 南京汽车集团有限公司排污许可证 | 1号污水总排口(DW002) | 化学需氧量 | 2022-01-12 | 标准样 | 250 | 266.7 | 6.68% | 相对误差不超过±10%
|  | 水环境,大气环境 | 汽车整车制造 | 南京汽车集团有限公司排污许可证(913201007331624457001V) | 南京汽车集团有限公司排污许可证 | 1号污水总排口(DW002) | 氨氮（NH3-N） | 2022-01-12 | 实际样 | 1.5 | 1.53 | 0.03mg/L | 绝对误差不超过±0.3mg/L
|  | 水环境,大气环境 | 汽车整车制造 | 南京汽车集团有限公司排污许可证(913201007331624457001V) | 南京汽车集团有限公司排污许可证 | 1号污水总排口(DW002) | 氨氮（NH3-N） | 2022-01-12 | 实际样 | 1.5 | 1.67 | 0.17mg/L | 绝对误差不超过±0.3mg/L
|  | 水环境,大气环境 | 汽车整车制造 | 南京汽车集团有限公司排污许可证(913201007331624457001V) | 南京汽车集团有限公司排污许可证 | 1号污水总排口(DW002) | 氨氮（NH3-N） | 2022-01-12 | 实际样 | 1.5 | 1.63 | 0.13mg/L | 绝对误差不超过±0.3mg/L
|  | 水环境,大气环境 | 汽车整车制造 | 南京汽车集团有限公司排污许可证(913201007331624457001V) | 南京汽车集团有限公司排污许可证 | 1号污水总排口(DW002) | 氨氮（NH3-N） | 2022-01-12 | 标准样 | 40 | 36.34 | -9.15% | 相对误差不超过±10%
|  | 水环境,大气环境 | 汽车整车制造 | 南京汽车集团有限公司排污许可证(913201007331624457001V) | 南京汽车集团有限公司排污许可证 | 1号污水总排口(DW002) | 总磷（以P计） | 2022-01-12 | 实际样 | 0.2 | 0.22 | 0.02mg/L | 绝对误差不超过±0.04mg/L
|  | 水环境,大气环境 | 汽车整车制造 | 南京汽车集团有限公司排污许可证(913201007331624457001V) | 南京汽车集团有限公司排污许可证 | 1号污水总排口(DW002) | 总磷（以P计） | 2022-01-12 | 实际样 | 0.2 | 0.22 | 0.02mg/L | 绝对误差不超过±0.04mg/L
|  | 水环境,大气环境 | 汽车整车制造 | 南京汽车集团有限公司排污许可证(913201007331624457001V) | 南京汽车集团有限公司排污许可证 | 1号污水总排口(DW002) | 总磷（以P计） | 2022-01-12 | 实际样 | 0.2 | 0.23 | 0.03mg/L | 绝对误差不超过±0.04mg/L
|  | 水环境,大气环境 | 汽车整车制造 | 南京汽车集团有限公司排污许可证(913201007331624457001V) | 南京汽车集团有限公司排污许可证 | 1号污水总排口(DW002) | 总磷（以P计） | 2022-01-12 | 标准样 | 5 | 4.95 | -1% | 相对误差不超过±10%
|  | 水环境,大气环境 | 汽车整车制造 | 南京汽车集团有限公司排污许可证(913201007331624457001V) | 南京汽车集团有限公司排污许可证 | 2号污水总排口(DW003) | pH值 | 2022-01-12 | 实际样 | 8.0 | 7.80 | -0.2pH | 绝对误差不超过±0.5pH
|  | 水环境,大气环境 | 汽车整车制造 | 南京汽车集团有限公司排污许可证(913201007331624457001V) | 南京汽车集团有限公司排污许可证 | 2号污水总排口(DW003) | 氨氮（NH3-N） | 2022-01-12 | 实际样 | 1.5 | 1.7 | 0.2mg/L | 绝对误差不超过±0.3mg/L
|  | 水环境,大气环境 | 汽车整车制造 | 南京汽车集团有限公司排污许可证(913201007331624457001V) | 南京汽车集团有限公司排污许可证 | 2号污水总排口(DW003) | 氨氮（NH3-N） | 2022-01-12 | 实际样 | 1.5 | 1.31 | -0.19mg/L | 绝对误差不超过±0.3mg/L
|  | 水环境,大气环境 | 汽车整车制造 | 南京汽车集团有限公司排污许可证(913201007331624457001V) | 南京汽车集团有限公司排污许可证 | 2号污水总排口(DW003) | 氨氮（NH3-N） | 2022-01-12 | 实际样 | 1.5 | 1.22 | -0.28mg/L | 绝对误差不超过±0.3mg/L
|  | 水环境,大气环境 | 汽车整车制造 | 南京汽车集团有限公司排污许可证(913201007331624457001V) | 南京汽车集团有限公司排污许可证 | 2号污水总排口(DW003) | 氨氮（NH3-N） | 2022-01-12 | 标准样 | 40 | 37.23 | -6.93% | 相对误差不超过±10%
|  | 水环境,大气环境 | 汽车整车制造 | 南京汽车集团有限公司排污许可证(913201007331624457001V) | 南京汽车集团有限公司排污许可证 | 2号污水总排口(DW003) | 化学需氧量 | 2022-01-12 | 实际样 | 40 | 37.1 | -7.25% | 相对误差不超过±30%
|  | 水环境,大气环境 | 汽车整车制造 | 南京汽车集团有限公司排污许可证(913201007331624457001V) | 南京汽车集团有限公司排污许可证 | 2号污水总排口(DW003) | 化学需氧量 | 2022-01-12 | 实际样 | 50 | 50.4 | 0.8% | 相对误差不超过±30%
|  | 水环境,大气环境 | 汽车整车制造 | 南京汽车集团有限公司排污许可证(913201007331624457001V) | 南京汽车集团有限公司排污许可证 | 2号污水总排口(DW003) | 化学需氧量 | 2022-01-12 | 实际样 | 60 | 65.5 | 9.17% | 相对误差不超过±20%
|  | 水环境,大气环境 | 汽车整车制造 | 南京汽车集团有限公司排污许可证(913201007331624457001V) | 南京汽车集团有限公司排污许可证 | 2号污水总排口(DW003) | 化学需氧量 | 2022-01-12 | 标准样 | 250 | 265.7 | 6.28% | 相对误差不超过±10%
|  | 水环境,大气环境 | 汽车整车制造 | 南京汽车集团有限公司排污许可证(913201007331624457001V) | 南京汽车集团有限公司排污许可证 | 2号污水总排口(DW003) | 总磷（以P计） | 2022-01-12 | 实际样 | 2.96 | 3.15 | 6.42% | 相对误差不超过±15%
|  | 水环境,大气环境 | 汽车整车制造 | 南京汽车集团有限公司排污许可证(913201007331624457001V) | 南京汽车集团有限公司排污许可证 | 2号污水总排口(DW003) | 总磷（以P计） | 2022-01-12 | 实际样 | 0.29 | 0.35 | 0.06mg/L | 绝对误差不超过±0.04mg/L
|  | 水环境,大气环境 | 汽车整车制造 | 南京汽车集团有限公司排污许可证(913201007331624457001V) | 南京汽车集团有限公司排污许可证 | 2号污水总排口(DW003) | 总磷（以P计） | 2022-01-12 | 实际样 | 2.85 | 3.10 | 8.77% | 相对误差不超过±15%
|  | 水环境,大气环境 | 汽车整车制造 | 南京汽车集团有限公司排污许可证(913201007331624457001V) | 南京汽车集团有限公司排污许可证 | 2号污水总排口(DW003) | 总磷（以P计） | 2022-01-12 | 标准样 | 5 | 4.56 | -8.8% | 相对误差不超过±10%
| 南京高新经纬电气有限公司 | 大气环境 | 电光源制造 | 污水综合排放标准(GB8978-1996) | （表4）第二类污染物最高允许排放浓度（1998年1月1日后建的单位）,一切排污单位 ,二级标准 | 污水总排口 | pH值 | 2022-01-17 | 实际样 | 6.9 | 6.7 | -0.2pH | 绝对误差不超过±0.5pH
|  | 大气环境 | 电光源制造 | 污水综合排放标准(GB8978-1996) | （表4）第二类污染物最高允许排放浓度（1998年1月1日后建的单位）,其他排污单位,三级标准 | 污水总排口 | 化学需氧量 | 2022-01-17 | 实际样 | 150 | 147.0 | -2% | 相对误差不超过±15%
|  | 大气环境 | 电光源制造 | 污水综合排放标准(GB8978-1996) | （表4）第二类污染物最高允许排放浓度（1998年1月1日后建的单位）,其他排污单位,三级标准 | 污水总排口 | 化学需氧量 | 2022-01-17 | 实际样 | 130 | 134.3 | 3.31% | 相对误差不超过±15%
|  | 大气环境 | 电光源制造 | 污水综合排放标准(GB8978-1996) | （表4）第二类污染物最高允许排放浓度（1998年1月1日后建的单位）,其他排污单位,三级标准 | 污水总排口 | 化学需氧量 | 2022-01-17 | 实际样 | 172 | 152.7 | -11.22% | 相对误差不超过±15%
|  | 大气环境 | 电光源制造 | 污水综合排放标准(GB8978-1996) | （表4）第二类污染物最高允许排放浓度（1998年1月1日后建的单位）,其他排污单位,三级标准 | 污水总排口 | 化学需氧量 | 2022-01-17 | 标准样 | 500 | 498.3 | -0.34% | 相对误差不超过±10%
|  | 大气环境 | 电光源制造 | 污水排入城镇下水道水质标准(GB/T31962-2015) | 污水排入城镇下水道水质控制项目限值,A级 | 污水总排口 | 氨氮（NH3-N） | 2022-01-17 | 实际样 | 5.88 | 4.80 | -18.37% | 相对误差不超过±15%
|  | 大气环境 | 电光源制造 | 污水排入城镇下水道水质标准(GB/T31962-2015) | 污水排入城镇下水道水质控制项目限值,A级 | 污水总排口 | 氨氮（NH3-N） | 2022-01-17 | 实际样 | 5.54 | 4.77 | -13.9% | 相对误差不超过±15%
|  | 大气环境 | 电光源制造 | 污水排入城镇下水道水质标准(GB/T31962-2015) | 污水排入城镇下水道水质控制项目限值,A级 | 污水总排口 | 氨氮（NH3-N） | 2022-01-17 | 实际样 | 6.49 | 5.68 | -12.48% | 相对误差不超过±15%
|  | 大气环境 | 电光源制造 | 污水排入城镇下水道水质标准(GB/T31962-2015) | 污水排入城镇下水道水质控制项目限值,A级 | 污水总排口 | 氨氮（NH3-N） | 2022-01-17 | 标准样 | 50 | 47.27 | -5.46% | 相对误差不超过±10%
|  | 大气环境 | 电光源制造 | 污水排入城镇下水道水质标准(GB/T31962-2015) | 污水排入城镇下水道水质控制项目限值,B级 | 污水总排口 | 总磷（以P计） | 2022-01-17 | 实际样 | 0.54 | 0.55 | 1.85% | 相对误差不超过±15%
|  | 大气环境 | 电光源制造 | 污水排入城镇下水道水质标准(GB/T31962-2015) | 污水排入城镇下水道水质控制项目限值,B级 | 污水总排口 | 总磷（以P计） | 2022-01-17 | 实际样 | 0.43 | 0.46 | 6.98% | 相对误差不超过±15%
|  | 大气环境 | 电光源制造 | 污水排入城镇下水道水质标准(GB/T31962-2015) | 污水排入城镇下水道水质控制项目限值,B级 | 污水总排口 | 总磷（以P计） | 2022-01-17 | 实际样 | 0.56 | 0.56 | 0% | 相对误差不超过±15%
|  | 大气环境 | 电光源制造 | 污水排入城镇下水道水质标准(GB/T31962-2015) | 污水排入城镇下水道水质控制项目限值,B级 | 污水总排口 | 总磷（以P计） | 2022-01-17 | 标准样 | 10 | 9.77 | -2.3% | 相对误差不超过±10%

## 废气排放
任务名称 | 企业名称 | 名录类别 | 行业类别 | 执行标准名称 | 执行标准条目名称 | 监测点 | 监测项目 | 监测日期 | 流量(m³/h) | 温度(°C) | 湿度(%) | 含氧量(%) | 流速(m/s) | 生产负荷(%) | 实测浓度 | 折算浓度 | 上限 | 下限 | 单位 | 是否超标 | 超标倍数 | 备注 | 是否有评价限值
江北新区2022年1月VOCs重点管控企业废气监督监测 | 南京钛白化工有限责任公司 | 水环境,大气环境 | 工业颜料制造 | 化学工业挥发性有机物排放标准(DB32/3151—2016) | 挥发性有机物及臭气浓度排放限值,最高允许排放浓度 | FQ-15小调节池尾气VOC整治装置排口(FQ-15) | 臭气浓度 | 2022-01-10 | [6 empty] | 1318 | 1318 | 1500 |  | 无量纲 | 否 |  |  | 是
江北新区2022年1月废气监督监测 | 亚什兰化工（南京）有限公司 | 水环境 | 其他专用化学产品制造 | 化学工业挥发性有机物排放标准(DB32/3151—2016) | 挥发性有机物及臭气浓度排放限值,最高允许排放浓度 | DA011Pharma实验室废气排口(DA011) | 非甲烷总烃 | 2022-01-12 | [6 empty] | 0.40 | 0.40 | 80 |  | mg/m3 | 否 |  |  | 是
江北新区2022年1月废气监督监测 | 亚什兰化工（南京）有限公司 | 水环境 | 其他专用化学产品制造 | 化学工业挥发性有机物排放标准(DB32/3151—2016) | 挥发性有机物及臭气浓度排放限值,最高允许排放浓度 | DA010HEC实验室废气排口(DA010) | 非甲烷总烃 | 2022-01-12 | [6 empty] | 0.51 | 0.51 | 80 |  | mg/m3 | 否 |  |  | 是
江北新区2022年1月废气监督监测 | 亚什兰化工（南京）有限公司 | 水环境 | 其他专用化学产品制造 | 恶臭污染物排放标准(GB14554-93) | （表2）恶臭污染物排放标准值,排气筒高度15m | DA006危化品库-污泥库废气排口(DA006) | 硫化氢 | 2022-01-12 | [6 empty] | 0.00092 | 0.00092 | 0.33 |  | kg/h | 否 |  |  | 是
江北新区2022年1月废气监督监测 | 亚什兰化工（南京）有限公司 | 水环境 | 其他专用化学产品制造 | 化学工业挥发性有机物排放标准(DB32/3151—2016) | 挥发性有机物及臭气浓度排放限值,最高允许排放浓度 | DA006危化品库-污泥库废气排口(DA006) | 非甲烷总烃 | 2022-01-12 | [6 empty] | 0.28 | 0.28 | 80 |  | mg/m3 | 否 |  |  | 是
江北新区2022年1月废气监督监测 | 亚什兰化工（南京）有限公司 | 水环境 | 其他专用化学产品制造 | 恶臭污染物排放标准(GB14554-93) | （表2）恶臭污染物排放标准值,排气筒高度15m | DA006危化品库-污泥库废气排口(DA006) | 氨 | 2022-01-12 | [6 empty] | 0.033 | 0.033 | 4.9 |  | kg/h | 否 |  |  | 是
江北新区2022年1月废气监督监测 | 亚什兰化工（南京）有限公司 | 水环境 | 其他专用化学产品制造 | 石油化学工业污染物排放标准(GB31571-2015) | （表5）大气污染物特别排放限值, 工艺加热炉 | DA002RTO炉燃烧废气(DA002) | 颗粒物 | 2022-01-12 | [6 empty] | 1.3 | 1.4 | 20 |  | mg/m3 | 否 |  |  | 是
江北新区2022年1月废气监督监测 | 亚什兰化工（南京）有限公司 | 水环境 | 其他专用化学产品制造 | 石油化学工业污染物排放标准(GB31571-2015) | （表5）大气污染物特别排放限值, 工艺加热炉 | DA002RTO炉燃烧废气(DA002) | 氮氧化物 | 2022-01-12 | [6 empty] | 4 | 4 | 100 |  | mg/m3 | 否 |  |  | 是
江北新区2022年1月废气监督监测 | 亚什兰化工（南京）有限公司 | 水环境 | 其他专用化学产品制造 | 石油化学工业污染物排放标准(GB31571-2015) | （表5）大气污染物特别排放限值, 工艺加热炉 | DA002RTO炉燃烧废气(DA002) | 二氧化硫 | 2022-01-12 | [6 empty] | <3 | <3 | 50 |  | mg/m3 | 否 |  |  | 是
江北新区2022年1月废气监督监测 | 亚什兰化工（南京）有限公司 | 水环境 | 其他专用化学产品制造 | 化学工业挥发性有机物排放标准(DB32/3151—2016) | 挥发性有机物及臭气浓度排放限值,最高允许排放浓度 | DA002RTO炉燃烧废气(DA002) | 非甲烷总烃 | 2022-01-12 | [6 empty] | 0.66 | 0.66 | 80 |  | mg/m3 | 否 |  |  | 是
江北新区2022年1月废气监督监测 | 亚什兰化工（南京）有限公司 | 水环境 | 其他专用化学产品制造 | 化学工业挥发性有机物排放标准(DB32/3151—2016) | 挥发性有机物及臭气浓度排放限值,最高允许排放浓度 | DA002RTO炉燃烧废气(DA002) | 丙酮 | 2022-01-12 | [6 empty] | <0.08 | <0.08 | 40 |  | mg/m3 | 否 |  |  | 是
江北新区2022年1月废气监督监测 | 亚什兰化工（南京）有限公司 | 水环境 | 其他专用化学产品制造 | 恶臭污染物排放标准(GB14554-93) | （表2）恶臭污染物排放标准值,排气筒高度15m | DA009污水站废气排口(DA009) | 氨 | 2022-01-12 | [6 empty] | 0.044 | 0.044 | 4.9 |  | kg/h | 否 |  |  | 是
江北新区2022年1月废气监督监测 | 亚什兰化工（南京）有限公司 | 水环境 | 其他专用化学产品制造 | 化学工业挥发性有机物排放标准(DB32/3151—2016) | 挥发性有机物及臭气浓度排放限值,最高允许排放浓度 | DA009污水站废气排口(DA009) | 臭气浓度 | 2022-01-12 | [6 empty] | 417 | 417 | 1500 |  | 无量纲 | 否 |  |  | 是
江北新区2022年1月废气监督监测 | 亚什兰化工（南京）有限公司 | 水环境 | 其他专用化学产品制造 | 化学工业挥发性有机物排放标准(DB32/3151—2016) | 挥发性有机物及臭气浓度排放限值,最高允许排放浓度 | DA009污水站废气排口(DA009) | 非甲烷总烃 | 2022-01-12 | [6 empty] | 13.1 | 13.1 | 80 |  | mg/m3 | 否 |  |  | 是
江北新区2022年1月废气监督监测 | 亚什兰化工（南京）有限公司 | 水环境 | 其他专用化学产品制造 | 恶臭污染物排放标准(GB14554-93) | （表2）恶臭污染物排放标准值,排气筒高度15m | DA009污水站废气排口(DA009) | 硫化氢 | 2022-01-12 | [6 empty] | 0.0016 | 0.0016 | 0.33 |  | kg/h | 否 |  |  | 是
江北新区2022年1月废气监督监测 | 亚什兰化工（南京）有限公司 | 水环境 | 其他专用化学产品制造 | 化学工业挥发性有机物排放标准(DB32/3151—2016) | 挥发性有机物及臭气浓度排放限值,最高允许排放浓度 | DA008危废库废气排口(DA008) | 非甲烷总烃 | 2022-01-12 | [6 empty] | 0.26 | 0.26 | 80 |  | mg/m3 | 否 |  |  | 是
江北新区2022年1月废气监督监测 | 亚什兰化工（南京）有限公司 | 水环境 | 其他专用化学产品制造 | 化学工业挥发性有机物排放标准(DB32/3151—2016) | 挥发性有机物及臭气浓度排放限值,最高允许排放浓度 | DA005危化品库-丙类库区废气排放口(DA005) | 非甲烷总烃 | 2022-01-12 | [6 empty] | 0.34 | 0.34 | 80 |  | mg/m3 | 否 |  |  | 是
江北新区2022年1月废气监督监测 | 亚什兰化工（南京）有限公司 | 水环境 | 其他专用化学产品制造 | 化学工业挥发性有机物排放标准(DB32/3151—2016) | 挥发性有机物及臭气浓度排放限值,最高允许排放浓度 | DA007危化品库-甲类库区废气排放口(DA007) | 非甲烷总烃 | 2022-01-12 | [6 empty] | 0.26 | 0.26 | 80 |  | mg/m3 | 否 |  |  | 是
江北新区2022年1月废气监督监测 | 南京钛白化工有限责任公司 | 水环境,大气环境 | 工业颜料制造 | 大气污染物综合排放标准(GB16297-1996) | （表2）新污染源大气污染物排放限值（1997年1月1日起）,最高允许排放浓度,除火炸药厂其他,排气筒30m,二级,8.8 | 沉降池尾气排口FQ-05（DA013）(FQ-05（DA013）) | 硫酸雾 | 2022-01-10 | [6 empty] | 1.70 | 1.70 | 45 |  | mg/m3 | 否 |  |  | 是
江北新区2022年1月废气监督监测 | 南京钛白化工有限责任公司 | 水环境,大气环境 | 工业颜料制造 | 大气污染物综合排放标准(GB16297-1996) | （表2）新污染源大气污染物排放限值（1997年1月1日起）,最高允许排放浓度,硫、二氧化硫、硫酸和其他含硫化合物使用,排气筒30m,二级,15 | 沉降池尾气排口FQ-05（DA013）(FQ-05（DA013）) | 二氧化硫 | 2022-01-10 | [6 empty] | <3 | <3 | 550 |  | mg/m3 | 否 |  |  | 是
江北新区2022年1月废气监督监测 | 南京钛白化工有限责任公司 | 水环境,大气环境 | 工业颜料制造 | 大气污染物综合排放标准(GB16297-1996) | （表2）新污染源大气污染物排放限值（1997年1月1日起）,最高允许排放浓度,除碳黑尘、燃料尘、玻璃棉尘、石英粉尘、矿渣棉尘外其他,排气筒60m,二级,85 | FQ-10 闪蒸喷雾A(FQ-10) | 颗粒物 | 2022-01-04 | [6 empty] | 1.3 | 1.3 | 120 |  | mg/m3 | 否 |  |  | 是
江北新区2022年1月废气监督监测 | 南京钛白化工有限责任公司 | 水环境,大气环境 | 工业颜料制造 | 大气污染物综合排放标准(GB16297-1996) | （表2）新污染源大气污染物排放限值（1997年1月1日起）,最高允许排放浓度,除碳黑尘、燃料尘、玻璃棉尘、石英粉尘、矿渣棉尘外其他,排气筒60m,二级,85 | FQ-11 闪蒸喷雾B(FQ-11) | 颗粒物 | 2022-01-04 | [6 empty] | 11.8 | 11.8 | 120 |  | mg/m3 | 否 |  |  | 是
江北新区2022年1月废气监督监测 | 南京钛白化工有限责任公司 | 水环境,大气环境 | 工业颜料制造 | 大气污染物综合排放标准(GB16297-1996) | （表2）新污染源大气污染物排放限值（1997年1月1日起）,最高允许排放浓度,除火炸药厂其他,排气筒15m,二级,1.5 | FQ-15小调节池尾气VOC整治装置排口(FQ-15) | 硫酸雾 | 2022-01-10 | [6 empty] | 1.72 | 1.72 | 45 |  | mg/m3 | 否 |  |  | 是
江北新区2022年1月废气监督监测 | 南京钛白化工有限责任公司 | 水环境,大气环境 | 工业颜料制造 | 化学工业挥发性有机物排放标准(DB32/3151—2016) | 挥发性有机物及臭气浓度排放限值,最高允许排放浓度 | FQ-15小调节池尾气VOC整治装置排口(FQ-15) | 臭气浓度 | 2022-01-10 | [6 empty] | 1318 | 1318 | 1500 |  | 无量纲 | 否 |  |  | 是
江北新区2022年1月废气监督监测 | 南京钛白化工有限责任公司 | 水环境,大气环境 | 工业颜料制造 | 大气污染物综合排放标准(GB16297-1996) | （表2）新污染源大气污染物排放限值（1997年1月1日起）,最高允许排放浓度,除火炸药厂其他,排气筒60m,二级,33 | FQ-04酸解尾气A(FQ-04) | 硫酸雾 | 2022-01-10 | [6 empty] | 3.31 | 3.31 | 45 |  | mg/m3 | 否 |  |  | 是
江北新区2022年1月废气监督监测 | 南京钛白化工有限责任公司 | 水环境,大气环境 | 工业颜料制造 | 大气污染物综合排放标准(GB16297-1996) | （表2）新污染源大气污染物排放限值（1997年1月1日起）,最高允许排放浓度,硫、二氧化硫、硫酸和其他含硫化合物使用,排气筒60m,二级,55 | FQ-04酸解尾气A(FQ-04) | 二氧化硫 | 2022-01-10 | [6 empty] | <3 | <3 | 550 |  | mg/m3 | 否 |  |  | 是
江北新区2022年1月废气监督监测 | 南京钛白化工有限责任公司 | 水环境,大气环境 | 工业颜料制造 | 大气污染物综合排放标准(GB16297-1996) | （表2）新污染源大气污染物排放限值（1997年1月1日起）,最高允许排放浓度,除火炸药厂其他,排气筒60m,二级,33 | FQ-06酸解尾气VOC整治装置排口(FQ-06) | 硫酸雾 | 2022-01-10 | [6 empty] | 3.22 | 3.22 | 45 |  | mg/m3 | 否 |  |  | 是
江北新区2022年1月废气监督监测 | 南京钛白化工有限责任公司 | 水环境,大气环境 | 工业颜料制造 | 大气污染物综合排放标准(GB16297-1996) | （表2）新污染源大气污染物排放限值（1997年1月1日起）,最高允许排放浓度,硫、二氧化硫、硫酸和其他含硫化合物使用,排气筒40m,二级,25 | FQ-06酸解尾气VOC整治装置排口(FQ-06) | 二氧化硫 | 2022-01-10 | [6 empty] | <3 | <3 | 550 |  | mg/m3 | 否 |  |  | 是
江北新区2022年1月废气监督监测 | 塞拉尼斯（南京）化工有限公司 | 水环境 | 有机化学原料制造 | 合成树脂工业污染物排放标准(GB31572-2015) | （表5）大气污染物特别排放限值,非焚烧类有机废气排放口,所有合成树脂 | FQ-12 除尘器 （六期 扩建）(FQ-12 除尘器 （六期 扩建）) | 颗粒物 | 2022-01-14 | [6 empty] | 1.2 | 1.2 | 20 |  | mg/m3 | 否 |  |  | 是
江北新区2022年1月废气监督监测 | 南京金陵化工厂有限责任公司 | 水环境,大气环境 | 无机盐制造 | 无机化学工业污染物排放标准(GB31573-2015) | （表4）大气污染物特别排放限值,所有 | DA001复合盐车间排口（FQ-06）(DA001) | 颗粒物 | 2022-01-11 | [6 empty] | 8.7 | 8.7 | 10 |  | mg/m3 | 否 |  |  | 是
江北新区2022年1月废气监督监测 | 南京金陵化工厂有限责任公司 | 水环境,大气环境 | 无机盐制造 | 无机化学工业污染物排放标准(GB31573-2015) | （表4）大气污染物特别排放限值,所有 | DA001复合盐车间排口（FQ-06）(DA001) | 铅及其化合物 | 2022-01-11 | [6 empty] | <0.002 | <0.002 | 0.1 |  | mg/m3 | 否 |  |  | 是
江北新区2022年1月废气监督监测 | 南京金陵化工厂有限责任公司 | 水环境,大气环境 | 无机盐制造 | 无机化学工业污染物排放标准(GB31573-2015) | （表4）大气污染物特别排放限值,所有 | DA002氧化铅排口（FQ-01）(DA002) | 铅及其化合物 | 2022-01-11 | [6 empty] | <0.002 | <0.002 | 0.1 |  | mg/m3 | 否 |  |  | 是
江北新区2022年1月废气监督监测 | 南京金陵化工厂有限责任公司 | 水环境,大气环境 | 无机盐制造 | 无机化学工业污染物排放标准(GB31573-2015) | （表4）大气污染物特别排放限值,所有 | DA002氧化铅排口（FQ-01）(DA002) | 颗粒物 | 2022-01-11 | [6 empty] | 1.5 | 1.5 | 10 |  | mg/m3 | 否 |  |  | 是
江北新区2022年1月废气监督监测 | 南京汇众汽车底盘系统有限公司 | 土壤环境 | 汽车零部件及配件制造 | 南京汇众汽车底盘系统有限公司排污许可证(91320191558881484Q001Q) | 南京汇众汽车底盘系统有限公司排污许可证-废气 | DA005电泳烘干废气排放口-5(FQ-05) | 挥发性有机物 | 2022-01-07 | [6 empty] | 0.071 | 0.071 | 30 |  | mg/m3 | 否 |  |  | 是
|  | 土壤环境 | 汽车零部件及配件制造 | 南京汇众汽车底盘系统有限公司排污许可证(91320191558881484Q001Q) | 南京汇众汽车底盘系统有限公司排污许可证-废气 | DA002焊接烟尘排放口-2(FQ-02) | 颗粒物 | 2022-01-07 | [6 empty] | 1.9 | 1.9 | 120 |  | mg/m3 | 否 |  |  | 是
|  | 土壤环境 | 汽车零部件及配件制造 | 南京汇众汽车底盘系统有限公司排污许可证(91320191558881484Q001Q) | 南京汇众汽车底盘系统有限公司排污许可证-废气 | DA003焊接烟尘排放口-3(FQ-03) | 颗粒物 | 2022-01-07 | [6 empty] | 1.5 | 1.5 | 120 |  | mg/m3 | 否 |  |  | 是
|  | 土壤环境 | 汽车零部件及配件制造 | 南京汇众汽车底盘系统有限公司排污许可证(91320191558881484Q001Q) | 南京汇众汽车底盘系统有限公司排污许可证-废气 | DA001焊接烟尘排放口-1(FQ-01) | 颗粒物 | 2022-01-07 | [6 empty] | 2.1 | 2.1 | 120 |  | mg/m3 | 否 |  |  | 是
|  | 土壤环境 | 汽车零部件及配件制造 | 大气污染物综合排放标准（上海）(DB31/933-2015) | 表1大气污染物项目排放限值,最高允许排放浓度 | DA004电泳前处理废气排放口-4(DA004) | 碱雾 | 2022-01-07 | [6 empty] | <0.2 | <0.2 | 120 |  | mg/m3 | 否 |  |  | 是
| 南京高新经纬电气有限公司 | 大气环境 | 电光源制造 | 大气污染物综合排放标准(GB16297-1996) | （表2）新污染源大气污染物排放限值（1997年1月1日起）,最高允许排放浓度,硝酸使用和其他,排气筒15m,二级,0.77 | 清洗车间酸雾排口(FQ-01) | 氮氧化物 | 2022-01-12 | [6 empty] | <3 | <3 | 240 |  | mg/m3 | 否 |  |  | 是
|  | 大气环境 | 电光源制造 | 大气污染物综合排放标准(GB16297-1996) | （表2）新污染源大气污染物排放限值（1997年1月1日起）,最高允许排放浓度,除普钙工厂其他,排气筒40m,二级,1.0 | 清洗车间酸雾排口(FQ-01) | 氟化物 | 2022-01-12 | [6 empty] | 3.63 | 3.63 | 9.0 |  | mg/m3 | 否 |  |  | 是
|  | 大气环境 | 电光源制造 | 大气污染物综合排放标准(GB16297-1996) | （表2）新污染源大气污染物排放限值（1997年1月1日起）,最高允许排放浓度,使用溶剂汽油或其他混合烃类物质,排气筒15m,二级,10 | 移印工序 废气排口(FQ-02) | 非甲烷总烃 | 2022-01-12 | [6 empty] | 2.42 | 2.42 | 120 |  | mg/m3 | 否 |  |  | 是
| 南京中电熊猫照明有限公司 | 水环境,大气环境 | 其他未列明制造业 | 不评价(1) | 不评价 | 焊接废气排口(FQ01) | 锡 | 2022-01-07 | [6 empty] | <0.002 | <0.002 |  |  | mg/m3 | 否 |  |  | 否
|  | 水环境,大气环境 | 其他未列明制造业 | 大气污染物综合排放标准(GB16297-1996) | （表2）新污染源大气污染物排放限值（1997年1月1日起）,最高允许排放浓度,其他 | 焊接废气排口(FQ01) | 颗粒物 | 2022-01-07 | [6 empty] | 2.2 | 2.2 | 120 |  | mg/m3 | 否 |  |  | 是
| 南京市浦口区老幼岗电镀厂 | 水环境 | 金属表面处理及热处理加工 | 电镀污染物排放标准(GB21900-2008) | （表4、表5）现有和新建企业大气污染排放限值,排气筒高度达到高出周围200m半径范围的建筑5m以上的要求 | DA001铬酸雾废气排放口1(FQ-01) | 铬酸雾 | 2022-01-10 | [6 empty] | <0.005 | <0.005 | 0.05 |  | mg/m3 | 否 |  |  | 是
|  | 水环境 | 金属表面处理及热处理加工 | 电镀污染物排放标准(GB21900-2008) | （表4、表5）现有和新建企业大气污染排放限值,排气筒高度达到高出周围200m半径范围的建筑5m以上的要求 | DA003酸碱雾排放口(FQ-03) | 氯化氢 | 2022-01-10 | [6 empty] | 1.45 | 1.45 | 30 |  | mg/m3 | 否 |  |  | 是
|  | 水环境 | 金属表面处理及热处理加工 | 电镀污染物排放标准(GB21900-2008) | （表4、表5）现有和新建企业大气污染排放限值,排气筒高度达到高出周围200m半径范围的建筑5m以上的要求 | DA004酸碱雾废气排放口3(FQ-04) | 氯化氢 | 2022-01-10 | [6 empty] | 2.69 | 2.69 | 30 |  | mg/m3 | 否 |  |  | 是
| 南京浦江电子有限公司 | 水环境 | 电子电路制造 | 电镀污染物排放标准(GB21900-2008) | （表4、表5）现有和新建企业大气污染排放限值,排气筒高度达到高出周围200m半径范围的建筑5m以上的要求 | DW001废气排口(FQ-01) | 硫酸雾 | 2022-01-11 | [6 empty] | <28.3 | <28.3 | 30 |  | mg/m3 | 否 |  |  | 是
|  | 水环境 | 电子电路制造 | 恶臭污染物排放标准(GB14554-93) | （表2）恶臭污染物排放标准值,排气筒高度15m | DW001废气排口(FQ-01) | 氨 | 2022-01-11 | [6 empty] | 0.037 | 0.037 | 4.9 |  | kg/h | 否 |  |  | 是
|  | 水环境 | 电子电路制造 | 电镀污染物排放标准(GB21900-2008) | （表4、表5）现有和新建企业大气污染排放限值,排气筒高度达到高出周围200m半径范围的建筑5m以上的要求 | DW001废气排口(FQ-01) | 氮氧化物 | 2022-01-11 | [6 empty] | <96.3 | <96.3 | 200 |  | mg/m3 | 否 |  |  | 是
|  | 水环境 | 电子电路制造 | 大气污染物综合排放标准(GB16297-1996) | （表2）新污染源大气污染物排放限值（1997年1月1日起）,最高允许排放浓度,通用,排气筒15m,二级,0.31 | DA002 2号废气排口(FQ-02) | 锡及其化合物 | 2022-01-11 | [6 empty] | <0.002 | <0.002 | 8.5 |  | mg/m3 | 否 |  |  | 是
|  | 水环境 | 电子电路制造 | 大气污染物综合排放标准(GB16297-1996) | （表2）新污染源大气污染物排放限值（1997年1月1日起）,最高允许排放浓度,除碳黑尘、燃料尘、玻璃棉尘、石英粉尘、矿渣棉尘外其他,排气筒15m,二级,3.5 | DW003废气排口(FQ-03) | 颗粒物 | 2022-01-11 | [6 empty] | 4.1 | 4.1 | 120 |  | mg/m3 | 否 |  |  | 是

## 废水排放
任务名称 | 企业名称 | 名录类别 | 行业类别 | 受纳水体 | 执行标准名称 | 执行标准条目名称 | 监测点 | 监测项目 | 监测日期 | 流量(m³/s) | 水温(°C) | 生产负荷(%) | 进口浓度 | 排放浓度 | 上限 | 下限 | 单位 | 是否超标 | 超标倍数 | 备注 | 是否有评价限值
江北新区2022年1月废水监督监测 | 富乐（南京）化学有限公司 | 大气环境 | 其他专用化学产品制造 |  | 《南京江北新区新材料科技园企业污水排放管理规定（2020年版）》（宁新区新科办发〔2020〕73号）(宁新区新科办发〔2020〕73号) | 第二类污染物接管标准 | 总排口 | 动植物油类 | 2022-01-11 | 0 |  |  |  | 0.20 | 100 |  | mg/L | 否 |  |  | 是
江北新区2022年1月废水监督监测 | 富乐（南京）化学有限公司 | 大气环境 | 其他专用化学产品制造 |  | 《南京江北新区新材料科技园企业污水排放管理规定（2020年版）》（宁新区新科办发〔2020〕73号）(宁新区新科办发〔2020〕73号) | 第二类污染物接管标准 | 总排口 | 总氮（以N计） | 2022-01-11 | 0 |  |  |  | 22.2 | 70 |  | mg/L | 否 |  |  | 是
江北新区2022年1月废水监督监测 | 富乐（南京）化学有限公司 | 大气环境 | 其他专用化学产品制造 |  | 《南京江北新区新材料科技园企业污水排放管理规定（2020年版）》（宁新区新科办发〔2020〕73号）(宁新区新科办发〔2020〕73号) | 第二类污染物接管标准 | 总排口 | 石油类 | 2022-01-11 | 0 |  |  |  | 15.6 | 20 |  | mg/L | 否 |  |  | 是
江北新区2022年1月废水监督监测 | 富乐（南京）化学有限公司 | 大气环境 | 其他专用化学产品制造 |  | 《南京江北新区新材料科技园企业污水排放管理规定（2020年版）》（宁新区新科办发〔2020〕73号）(宁新区新科办发〔2020〕73号) | 第二类污染物接管标准 | 总排口 | 氨氮（NH3-N） | 2022-01-11 | 0 |  |  |  | 16.4 | 45 |  | mg/L | 否 |  |  | 是
江北新区2022年1月废水监督监测 | 富乐（南京）化学有限公司 | 大气环境 | 其他专用化学产品制造 |  | 《南京江北新区新材料科技园企业污水排放管理规定（2020年版）》（宁新区新科办发〔2020〕73号）(宁新区新科办发〔2020〕73号) | 第二类污染物接管标准 | 总排口 | 化学需氧量 | 2022-01-11 | 0 |  |  |  | 453 | 500 |  | mg/L | 否 |  |  | 是
江北新区2022年1月废水监督监测 | 富乐（南京）化学有限公司 | 大气环境 | 其他专用化学产品制造 |  | 《南京江北新区新材料科技园企业污水排放管理规定（2020年版）》（宁新区新科办发〔2020〕73号）(宁新区新科办发〔2020〕73号) | 第二类污染物接管标准 | 总排口 | pH值 | 2022-01-11 | 0 |  |  |  | 7.7 | 9 | 6 | 无量纲 | 否 |  |  | 是
江北新区2022年1月废水监督监测 | 富乐（南京）化学有限公司 | 大气环境 | 其他专用化学产品制造 |  | 《南京江北新区新材料科技园企业污水排放管理规定（2020年版）》（宁新区新科办发〔2020〕73号）(宁新区新科办发〔2020〕73号) | 第二类污染物接管标准 | 总排口 | 悬浮物 | 2022-01-11 | 0 |  |  |  | 47 | 400 |  | mg/L | 否 |  |  | 是
江北新区2022年1月废水监督监测 | 富乐（南京）化学有限公司 | 大气环境 | 其他专用化学产品制造 |  | 《南京江北新区新材料科技园企业污水排放管理规定（2020年版）》（宁新区新科办发〔2020〕73号）(宁新区新科办发〔2020〕73号) | 第二类污染物接管标准 | 总排口 | 总磷（以P计） | 2022-01-11 | 0 |  |  |  | 1.55 | 5.0 |  | mg/L | 否 |  |  | 是
江北新区2022年1月废水监督监测 | 富乐（南京）化学有限公司 | 大气环境 | 其他专用化学产品制造 |  | 不评价的项目(null) | 废水不评价的项目 | 总排口 | 磷酸盐 | 2022-01-11 | 0 |  |  |  | <0.017 |  |  | mg/L | 否 |  |  | 否
江北新区2022年1月废水监督监测 | 南京金陵化工厂有限责任公司 | 水环境,大气环境 | 无机盐制造 |  | 《南京江北新区新材料科技园企业污水排放管理规定（2020年版）》（宁新区新科办发〔2020〕73号）(宁新区新科办发〔2020〕73号) | 第二类污染物接管标准 | 总排口 | 总氮（以N计） | 2022-01-10 | 0 |  |  |  | 9.73 | 70 |  | mg/L | 否 |  |  | 是
江北新区2022年1月废水监督监测 | 南京金陵化工厂有限责任公司 | 水环境,大气环境 | 无机盐制造 |  | 《南京江北新区新材料科技园企业污水排放管理规定（2020年版）》（宁新区新科办发〔2020〕73号）(宁新区新科办发〔2020〕73号) | 第二类污染物接管标准 | 总排口 | 氨氮（NH3-N） | 2022-01-10 | 0 |  |  |  | 6.76 | 45 |  | mg/L | 否 |  |  | 是
江北新区2022年1月废水监督监测 | 南京金陵化工厂有限责任公司 | 水环境,大气环境 | 无机盐制造 |  | 《南京江北新区新材料科技园企业污水排放管理规定（2020年版）》（宁新区新科办发〔2020〕73号）(宁新区新科办发〔2020〕73号) | 第一类污染物接管标准 | 总排口 | 铅 | 2022-01-10 | 0 |  |  |  | <0.1 | 0.5 |  | mg/L | 否 |  |  | 是
江北新区2022年1月废水监督监测 | 南京金陵化工厂有限责任公司 | 水环境,大气环境 | 无机盐制造 |  | 《南京江北新区新材料科技园企业污水排放管理规定（2020年版）》（宁新区新科办发〔2020〕73号）(宁新区新科办发〔2020〕73号) | 第二类污染物接管标准 | 总排口 | 化学需氧量 | 2022-01-10 | 0 |  |  |  | 18 | 500 |  | mg/L | 否 |  |  | 是
江北新区2022年1月废水监督监测 | 南京金陵化工厂有限责任公司 | 水环境,大气环境 | 无机盐制造 |  | 《南京江北新区新材料科技园企业污水排放管理规定（2020年版）》（宁新区新科办发〔2020〕73号）(宁新区新科办发〔2020〕73号) | 第二类污染物接管标准 | 总排口 | pH值 | 2022-01-10 | 0 |  |  |  | 7.9 | 9 | 6 | 无量纲 | 否 |  |  | 是
江北新区2022年1月废水监督监测 | 南京金陵化工厂有限责任公司 | 水环境,大气环境 | 无机盐制造 |  | 《南京江北新区新材料科技园企业污水排放管理规定（2020年版）》（宁新区新科办发〔2020〕73号）(宁新区新科办发〔2020〕73号) | 第二类污染物接管标准 | 总排口 | 悬浮物 | 2022-01-10 | 0 |  |  |  | 13 | 400 |  | mg/L | 否 |  |  | 是
江北新区2022年1月废水监督监测 | 南京金陵化工厂有限责任公司 | 水环境,大气环境 | 无机盐制造 |  | 《南京江北新区新材料科技园企业污水排放管理规定（2020年版）》（宁新区新科办发〔2020〕73号）(宁新区新科办发〔2020〕73号) | 第二类污染物接管标准 | 总排口 | 总磷（以P计） | 2022-01-10 | 0 |  |  |  | 0.73 | 5.0 |  | mg/L | 否 |  |  | 是
江北新区2022年1月废水监督监测 | 南京金陵化工厂有限责任公司 | 水环境,大气环境 | 无机盐制造 |  | 《南京江北新区新材料科技园企业污水排放管理规定（2020年版）》（宁新区新科办发〔2020〕73号）(宁新区新科办发〔2020〕73号) | 第二类污染物接管标准 | 车间排口 | 总氮（以N计） | 2022-01-10 | 0 |  |  |  | 4.20 | 70 |  | mg/L | 否 |  |  | 是
江北新区2022年1月废水监督监测 | 南京金陵化工厂有限责任公司 | 水环境,大气环境 | 无机盐制造 |  | 《南京江北新区新材料科技园企业污水排放管理规定（2020年版）》（宁新区新科办发〔2020〕73号）(宁新区新科办发〔2020〕73号) | 第二类污染物接管标准 | 车间排口 | 氨氮（NH3-N） | 2022-01-10 | 0 |  |  |  | 0.240 | 45 |  | mg/L | 否 |  |  | 是
江北新区2022年1月废水监督监测 | 南京金陵化工厂有限责任公司 | 水环境,大气环境 | 无机盐制造 |  | 《南京江北新区新材料科技园企业污水排放管理规定（2020年版）》（宁新区新科办发〔2020〕73号）(宁新区新科办发〔2020〕73号) | 第一类污染物接管标准 | 车间排口 | 铅 | 2022-01-10 | 0 |  |  |  | <0.1 | 0.5 |  | mg/L | 否 |  |  | 是
江北新区2022年1月废水监督监测 | 南京金陵化工厂有限责任公司 | 水环境,大气环境 | 无机盐制造 |  | 《南京江北新区新材料科技园企业污水排放管理规定（2020年版）》（宁新区新科办发〔2020〕73号）(宁新区新科办发〔2020〕73号) | 第二类污染物接管标准 | 车间排口 | 化学需氧量 | 2022-01-10 | 0 |  |  |  | 11 | 500 |  | mg/L | 否 |  |  | 是
江北新区2022年1月废水监督监测 | 南京金陵化工厂有限责任公司 | 水环境,大气环境 | 无机盐制造 |  | 《南京江北新区新材料科技园企业污水排放管理规定（2020年版）》（宁新区新科办发〔2020〕73号）(宁新区新科办发〔2020〕73号) | 第二类污染物接管标准 | 车间排口 | pH值 | 2022-01-10 | 0 |  |  |  | 7.9 | 9 | 6 | 无量纲 | 否 |  |  | 是
江北新区2022年1月废水监督监测 | 南京金陵化工厂有限责任公司 | 水环境,大气环境 | 无机盐制造 |  | 《南京江北新区新材料科技园企业污水排放管理规定（2020年版）》（宁新区新科办发〔2020〕73号）(宁新区新科办发〔2020〕73号) | 第二类污染物接管标准 | 车间排口 | 悬浮物 | 2022-01-10 | 0 |  |  |  | 12 | 400 |  | mg/L | 否 |  |  | 是
江北新区2022年1月废水监督监测 | 南京金陵化工厂有限责任公司 | 水环境,大气环境 | 无机盐制造 |  | 《南京江北新区新材料科技园企业污水排放管理规定（2020年版）》（宁新区新科办发〔2020〕73号）(宁新区新科办发〔2020〕73号) | 第二类污染物接管标准 | 车间排口 | 总磷（以P计） | 2022-01-10 | 0 |  |  |  | 0.15 | 5.0 |  | mg/L | 否 |  |  | 是
江北新区2022年1月废水监督监测 | 南京金陵化工厂有限责任公司 | 水环境,大气环境 | 无机盐制造 |  | 《南京江北新区新材料科技园企业污水排放管理规定（2020年版）》（宁新区新科办发〔2020〕73号）(宁新区新科办发〔2020〕73号) | 第一类污染物接管标准 | 污水处理 装置出口 | 铅 | 2022-01-10 | 0 |  |  | 0.8 | <0.1 | 0.5 |  | mg/L | 否 |  |  | 是
江北新区2022年1月废水监督监测 | 南京金陵化工厂有限责任公司 | 水环境,大气环境 | 无机盐制造 |  | 《南京江北新区新材料科技园企业污水排放管理规定（2020年版）》（宁新区新科办发〔2020〕73号）(宁新区新科办发〔2020〕73号) | 第二类污染物接管标准 | 污水处理 装置出口 | pH值 | 2022-01-10 | 0 |  |  | 7.4 | 7.7 | 9 | 6 | 无量纲 | 否 |  |  | 是
江北新区2022年1月废水监督监测 | 亚什兰化工（南京）有限公司 | 水环境 | 其他专用化学产品制造 |  | 《南京江北新区新材料科技园企业污水排放管理规定（2020年版）》（宁新区新科办发〔2020〕73号）(宁新区新科办发〔2020〕73号) | 第二类污染物接管标准 | 总排口(DW001) | 化学需氧量 | 2022-01-07 | 0 |  |  |  | 382 | 500 |  | mg/L | 否 |  |  | 是
江北新区2022年1月废水监督监测 | 亚什兰化工（南京）有限公司 | 水环境 | 其他专用化学产品制造 |  | 《南京江北新区新材料科技园企业污水排放管理规定（2020年版）》（宁新区新科办发〔2020〕73号）(宁新区新科办发〔2020〕73号) | 第二类污染物接管标准 | 总排口(DW001) | 悬浮物 | 2022-01-07 | 0 |  |  |  | 17 | 400 |  | mg/L | 否 |  |  | 是
江北新区2022年1月废水监督监测 | 亚什兰化工（南京）有限公司 | 水环境 | 其他专用化学产品制造 |  | 不评价的项目(null) | 废水不评价的项目 | 总排口(DW001) | 丙酮 | 2022-01-07 | 0 |  |  |  | <0.02 |  |  | mg/L | 否 |  |  | 否
江北新区2022年1月废水监督监测 | 亚什兰化工（南京）有限公司 | 水环境 | 其他专用化学产品制造 |  | 《南京江北新区新材料科技园企业污水排放管理规定（2020年版）》（宁新区新科办发〔2020〕73号）(宁新区新科办发〔2020〕73号) | 第二类污染物接管标准 | 总排口(DW001) | 五日生化需氧量 | 2022-01-07 | 0 |  |  |  | 127 | 300 |  | mg/L | 否 |  |  | 是
江北新区2022年1月废水监督监测 | 亚什兰化工（南京）有限公司 | 水环境 | 其他专用化学产品制造 |  | 《南京江北新区新材料科技园企业污水排放管理规定（2020年版）》（宁新区新科办发〔2020〕73号）(宁新区新科办发〔2020〕73号) | 第二类污染物接管标准 | 总排口(DW001) | pH值 | 2022-01-07 | 0 |  |  |  | 8.9 | 9 | 6 | 无量纲 | 否 |  |  | 是
江北新区2022年1月废水监督监测 | 亚什兰化工（南京）有限公司 | 水环境 | 其他专用化学产品制造 |  | 《南京江北新区新材料科技园企业污水排放管理规定（2020年版）》（宁新区新科办发〔2020〕73号）(宁新区新科办发〔2020〕73号) | 第二类污染物接管标准 | 总排口(DW001) | 石油类 | 2022-01-07 | 0 |  |  |  | <0.06 | 20 |  | mg/L | 否 |  |  | 是
江北新区2022年1月废水监督监测 | 亚什兰化工（南京）有限公司 | 水环境 | 其他专用化学产品制造 |  | 《南京江北新区新材料科技园企业污水排放管理规定（2020年版）》（宁新区新科办发〔2020〕73号）(宁新区新科办发〔2020〕73号) | 第二类污染物接管标准 | 总排口(DW001) | 总氮（以N计） | 2022-01-07 | 0 |  |  |  | 5.62 | 70 |  | mg/L | 否 |  |  | 是
江北新区2022年1月废水监督监测 | 亚什兰化工（南京）有限公司 | 水环境 | 其他专用化学产品制造 |  | 《南京江北新区新材料科技园企业污水排放管理规定（2020年版）》（宁新区新科办发〔2020〕73号）(宁新区新科办发〔2020〕73号) | 第二类污染物接管标准 | 总排口(DW001) | 总磷（以P计） | 2022-01-07 | 0 |  |  |  | 0.42 | 5.0 |  | mg/L | 否 |  |  | 是
江北新区2022年1月废水监督监测 | 亚什兰化工（南京）有限公司 | 水环境 | 其他专用化学产品制造 |  | 《南京江北新区新材料科技园企业污水排放管理规定（2020年版）》（宁新区新科办发〔2020〕73号）(宁新区新科办发〔2020〕73号) | 第二类污染物接管标准 | 总排口(DW001) | 氨氮（NH3-N） | 2022-01-07 | 0 |  |  |  | 1.19 | 45 |  | mg/L | 否 |  |  | 是
江北新区2022年1月废水监督监测 | 江苏金桐表面活性剂有限公司 | 水环境 | 有机化学原料制造 |  | 《南京江北新区新材料科技园企业污水排放管理规定（2020年版）》（宁新区新科办发〔2020〕73号）(宁新区新科办发〔2020〕73号) | 第二类污染物接管标准 | 污水总排口 | 氨氮（NH3-N） | 2022-01-13 | 0 |  |  |  | 1.95 | 45 |  | mg/L | 否 |  |  | 是
江北新区2022年1月废水监督监测 | 江苏金桐表面活性剂有限公司 | 水环境 | 有机化学原料制造 |  | 《南京江北新区新材料科技园企业污水排放管理规定（2020年版）》（宁新区新科办发〔2020〕73号）(宁新区新科办发〔2020〕73号) | 第二类污染物接管标准 | 污水总排口 | 化学需氧量 | 2022-01-13 | 0 |  |  |  | 40 | 500 |  | mg/L | 否 |  |  | 是
江北新区2022年1月废水监督监测 | 江苏金桐表面活性剂有限公司 | 水环境 | 有机化学原料制造 |  | 《南京江北新区新材料科技园企业污水排放管理规定（2020年版）》（宁新区新科办发〔2020〕73号）(宁新区新科办发〔2020〕73号) | 第二类污染物接管标准 | 污水总排口 | pH值 | 2022-01-13 | 0 |  |  |  | 7.8 | 9 | 6 | 无量纲 | 否 |  |  | 是
江北新区2022年1月废水监督监测 | 江苏金桐表面活性剂有限公司 | 水环境 | 有机化学原料制造 |  | 《南京江北新区新材料科技园企业污水排放管理规定（2020年版）》（宁新区新科办发〔2020〕73号）(宁新区新科办发〔2020〕73号) | 第二类污染物接管标准 | 污水总排口 | 悬浮物 | 2022-01-13 | 0 |  |  |  | 16 | 400 |  | mg/L | 否 |  |  | 是
江北新区2022年1月废水监督监测 | 江苏金桐表面活性剂有限公司 | 水环境 | 有机化学原料制造 |  | 《南京江北新区新材料科技园企业污水排放管理规定（2020年版）》（宁新区新科办发〔2020〕73号）(宁新区新科办发〔2020〕73号) | 第二类污染物接管标准 | 污水总排口 | 总磷（以P计） | 2022-01-13 | 0 |  |  |  | 0.77 | 5.0 |  | mg/L | 否 |  |  | 是
江北新区2022年1月废水监督监测 | 江苏金桐表面活性剂有限公司 | 水环境 | 有机化学原料制造 |  | 《南京江北新区新材料科技园企业污水排放管理规定（2020年版）》（宁新区新科办发〔2020〕73号）(宁新区新科办发〔2020〕73号) | 第二类污染物接管标准 | 污水总排口 | 苯 | 2022-01-13 | 0 |  |  |  | <0.0005 | 0.3 |  | mg/L | 否 |  |  | 是
江北新区2022年1月废水监督监测 | 江苏金桐表面活性剂有限公司 | 水环境 | 有机化学原料制造 |  | 《南京江北新区新材料科技园企业污水排放管理规定（2020年版）》（宁新区新科办发〔2020〕73号）(宁新区新科办发〔2020〕73号) | 第二类污染物接管标准 | 污水总排口 | 氟化物 | 2022-01-13 | 0 |  |  |  | 1.95 | 10 |  | mg/L | 否 |  |  | 是
江北新区2022年1月废水监督监测 | 江苏金桐表面活性剂有限公司 | 水环境 | 有机化学原料制造 |  | 《南京江北新区新材料科技园企业污水排放管理规定（2020年版）》（宁新区新科办发〔2020〕73号）(宁新区新科办发〔2020〕73号) | 第二类污染物接管标准 | 污水总排口 | 石油类 | 2022-01-13 | 0 |  |  |  | 0.14 | 20 |  | mg/L | 否 |  |  | 是
江北新区2022年1月废水监督监测 | 江苏金桐表面活性剂有限公司 | 水环境 | 有机化学原料制造 |  | 《南京江北新区新材料科技园企业污水排放管理规定（2020年版）》（宁新区新科办发〔2020〕73号）(宁新区新科办发〔2020〕73号) | 第二类污染物接管标准 | 污水总排口 | 总氮（以N计） | 2022-01-13 | 0 |  |  |  | 4.74 | 70 |  | mg/L | 否 |  |  | 是
江北新区2022年1月废水监督监测 | 南京诺奥新材料有限公司 | 大气环境 | 有机化学原料制造 |  | 南京诺奥新材料有限公司排污许可证(9132019358941423X4001P) | 水污染物排放限值 | 总排放口(DW001) | pH | 2022-01-10 | 0 |  |  |  | 7.8 | 9 | 6 | 无量纲 | 否 |  |  | 是
江北新区2022年1月废水监督监测 | 南京诺奥新材料有限公司 | 大气环境 | 有机化学原料制造 |  | 南京诺奥新材料有限公司排污许可证(9132019358941423X4001P) | 水污染物排放限值 | 总排放口(DW001) | 化学需氧量 | 2022-01-10 | 0 |  |  |  | 315 | 500 |  | mg/L | 否 |  |  | 是
江北新区2022年1月废水监督监测 | 南京诺奥新材料有限公司 | 大气环境 | 有机化学原料制造 |  | 南京诺奥新材料有限公司排污许可证(9132019358941423X4001P) | 水污染物排放限值 | 总排放口(DW001) | 总磷 | 2022-01-10 | 0 |  |  |  | 0.16 | 5.0 |  | mg/L | 否 |  |  | 是
江北新区2022年1月废水监督监测 | 南京诺奥新材料有限公司 | 大气环境 | 有机化学原料制造 |  | 南京诺奥新材料有限公司排污许可证(9132019358941423X4001P) | 水污染物排放限值 | 总排放口(DW001) | 氨氮 | 2022-01-10 | 0 |  |  |  | 1.21 | 50 |  | mg/L | 否 |  |  | 是
江北新区2022年1月废水监督监测 | 南京诺奥新材料有限公司 | 大气环境 | 有机化学原料制造 |  | 南京诺奥新材料有限公司排污许可证(9132019358941423X4001P) | 水污染物排放限值 | 总排放口(DW001) | 总氮 | 2022-01-10 | 0 |  |  |  | 2.26 | 70 |  | mg/L | 否 |  |  | 是
江北新区2022年1月废水监督监测 | 南京诺奥新材料有限公司 | 大气环境 | 有机化学原料制造 |  | 南京诺奥新材料有限公司排污许可证(9132019358941423X4001P) | 水污染物排放限值 | 总排放口(DW001) | 悬浮物 | 2022-01-10 | 0 |  |  |  | 15 | 400 |  | mg/L | 否 |  |  | 是
江北新区2022年1月废水监督监测 | 德司达（南京）染料有限公司 | 水环境 | 染料制造 |  | 《南京江北新区新材料科技园企业污水排放管理规定（2020年版）》（宁新区新科办发〔2020〕73号）(宁新区新科办发〔2020〕73号) | 第一类污染物接管标准 | 污水处理装置出口 | 总镍 | 2022-01-06 | 0 |  |  | 1.08 | 0.223 | 0.5 |  | mg/L | 否 |  |  | 是
江北新区2022年1月废水监督监测 | 德司达（南京）染料有限公司 | 水环境 | 染料制造 |  | 《南京江北新区新材料科技园企业污水排放管理规定（2020年版）》（宁新区新科办发〔2020〕73号）(宁新区新科办发〔2020〕73号) | 第二类污染物接管标准 | 污水处理装置出口 | pH值 | 2022-01-06 | 0 |  |  | 8.8 | 7.8 | 9 | 6 | 无量纲 | 否 |  |  | 是
江北新区2022年1月废水监督监测 | 德司达（南京）染料有限公司 | 水环境 | 染料制造 |  | 《南京江北新区新材料科技园企业污水排放管理规定（2020年版）》（宁新区新科办发〔2020〕73号）(宁新区新科办发〔2020〕73号) | 第二类污染物接管标准 | 总排 | 甲苯 | 2022-01-06 | 0 |  |  |  | <0.0014 | 0.3 |  | mg/L | 否 |  |  | 是
江北新区2022年1月废水监督监测 | 德司达（南京）染料有限公司 | 水环境 | 染料制造 |  | 《南京江北新区新材料科技园企业污水排放管理规定（2020年版）》（宁新区新科办发〔2020〕73号）(宁新区新科办发〔2020〕73号) | 第二类污染物接管标准 | 总排 | 全盐量 | 2022-01-06 | 0 |  |  |  | 654 | 10000 |  | mg/L | 否 |  |  | 是
江北新区2022年1月废水监督监测 | 德司达（南京）染料有限公司 | 水环境 | 染料制造 |  | 《南京江北新区新材料科技园企业污水排放管理规定（2020年版）》（宁新区新科办发〔2020〕73号）(宁新区新科办发〔2020〕73号) | 第二类污染物接管标准 | 总排 | 总锌 | 2022-01-06 | 0 |  |  |  | <0.009 | 2.0 |  | mg/L | 否 |  |  | 是
江北新区2022年1月废水监督监测 | 德司达（南京）染料有限公司 | 水环境 | 染料制造 |  | 《南京江北新区新材料科技园企业污水排放管理规定（2020年版）》（宁新区新科办发〔2020〕73号）(宁新区新科办发〔2020〕73号) | 第二类污染物接管标准 | 总排 | 阴离子表面活性剂（LAS） | 2022-01-06 | 0 |  |  |  | 0.15 | 20 |  | mg/L | 否 |  |  | 是
江北新区2022年1月废水监督监测 | 德司达（南京）染料有限公司 | 水环境 | 染料制造 |  | 《南京江北新区新材料科技园企业污水排放管理规定（2020年版）》（宁新区新科办发〔2020〕73号）(宁新区新科办发〔2020〕73号) | 第二类污染物接管标准 | 总排 | pH值 | 2022-01-06 | 0 |  |  |  | 7.4 | 9 | 6 | 无量纲 | 否 |  |  | 是
江北新区2022年1月废水监督监测 | 德司达（南京）染料有限公司 | 水环境 | 染料制造 |  | 《南京江北新区新材料科技园企业污水排放管理规定（2020年版）》（宁新区新科办发〔2020〕73号）(宁新区新科办发〔2020〕73号) | 第二类污染物接管标准 | 总排 | 硫化物 | 2022-01-06 | 0 |  |  |  | <0.005 | 1.0 |  | mg/L | 否 |  |  | 是
江北新区2022年1月废水监督监测 | 德司达（南京）染料有限公司 | 水环境 | 染料制造 |  | 《南京江北新区新材料科技园企业污水排放管理规定（2020年版）》（宁新区新科办发〔2020〕73号）(宁新区新科办发〔2020〕73号) | 第二类污染物接管标准 | 总排 | 石油类 | 2022-01-06 | 0 |  |  |  | <0.06 | 20 |  | mg/L | 否 |  |  | 是
江北新区2022年1月废水监督监测 | 德司达（南京）染料有限公司 | 水环境 | 染料制造 |  | 《南京江北新区新材料科技园企业污水排放管理规定（2020年版）》（宁新区新科办发〔2020〕73号）(宁新区新科办发〔2020〕73号) | 第二类污染物接管标准 | 总排 | 苯胺类 | 2022-01-06 | 0 |  |  |  | <0.03 | 5.0 |  | mg/L | 否 |  |  | 是
江北新区2022年1月废水监督监测 | 德司达（南京）染料有限公司 | 水环境 | 染料制造 |  | 《南京江北新区新材料科技园企业污水排放管理规定（2020年版）》（宁新区新科办发〔2020〕73号）(宁新区新科办发〔2020〕73号) | 第二类污染物接管标准 | 总排 | 氨氮（NH3-N） | 2022-01-06 | 0 |  |  |  | 0.823 | 45 |  | mg/L | 否 |  |  | 是
江北新区2022年1月废水监督监测 | 德司达（南京）染料有限公司 | 水环境 | 染料制造 |  | 《南京江北新区新材料科技园企业污水排放管理规定（2020年版）》（宁新区新科办发〔2020〕73号）(宁新区新科办发〔2020〕73号) | 第二类污染物接管标准 | 总排 | 化学需氧量 | 2022-01-06 | 0 |  |  |  | 103 | 500 |  | mg/L | 否 |  |  | 是
江北新区2022年1月废水监督监测 | 德司达（南京）染料有限公司 | 水环境 | 染料制造 |  | 《南京江北新区新材料科技园企业污水排放管理规定（2020年版）》（宁新区新科办发〔2020〕73号）(宁新区新科办发〔2020〕73号) | 第二类污染物接管标准 | 总排 | 色度 | 2022-01-06 | 0 |  |  |  | 40 | 50 |  | 倍 | 否 |  |  | 是
江北新区2022年1月废水监督监测 | 德司达（南京）染料有限公司 | 水环境 | 染料制造 |  | 《南京江北新区新材料科技园企业污水排放管理规定（2020年版）》（宁新区新科办发〔2020〕73号）(宁新区新科办发〔2020〕73号) | 第二类污染物接管标准 | 总排 | 悬浮物 | 2022-01-06 | 0 |  |  |  | 30 | 400 |  | mg/L | 否 |  |  | 是
江北新区2022年1月废水监督监测 | 德司达（南京）染料有限公司 | 水环境 | 染料制造 |  | 《南京江北新区新材料科技园企业污水排放管理规定（2020年版）》（宁新区新科办发〔2020〕73号）(宁新区新科办发〔2020〕73号) | 第二类污染物接管标准 | 总排 | 总磷（以P计） | 2022-01-06 | 0 |  |  |  | 2.13 | 5.0 |  | mg/L | 否 |  |  | 是
江北新区2022年1月废水监督监测 | 德司达（南京）染料有限公司 | 水环境 | 染料制造 |  | 《南京江北新区新材料科技园企业污水排放管理规定（2020年版）》（宁新区新科办发〔2020〕73号）(宁新区新科办发〔2020〕73号) | 第二类污染物接管标准 | 总排 | 总氮（以N计） | 2022-01-06 | 0 |  |  |  | 12.3 | 70 |  | mg/L | 否 |  |  | 是
江北新区2022年1月废水监督监测 | 德司达（南京）染料有限公司 | 水环境 | 染料制造 |  | 《南京江北新区新材料科技园企业污水排放管理规定（2020年版）》（宁新区新科办发〔2020〕73号）(宁新区新科办发〔2020〕73号) | 第二类污染物接管标准 | 总排 | 氯苯 | 2022-01-06 | 0 |  |  |  | <0.001 | 1.0 |  | mg/L | 否 |  |  | 是
江北新区2022年1月废水监督监测 | 德司达（南京）染料有限公司 | 水环境 | 染料制造 |  | 《南京江北新区新材料科技园企业污水排放管理规定（2020年版）》（宁新区新科办发〔2020〕73号）(宁新区新科办发〔2020〕73号) | 第二类污染物接管标准 | 总排 | 五日生化需氧量 | 2022-01-06 | 0 |  |  |  | 30.8 | 300 |  | mg/L | 否 |  |  | 是
江北新区2022年1月废水监督监测 | 德司达（南京）染料有限公司 | 水环境 | 染料制造 |  | 《南京江北新区新材料科技园企业污水排放管理规定（2020年版）》（宁新区新科办发〔2020〕73号）(宁新区新科办发〔2020〕73号) | 第二类污染物接管标准 | 总排 | 动植物油类 | 2022-01-06 | 0 |  |  |  | 0.10 | 100 |  | mg/L | 否 |  |  | 是
江北新区2022年1月废水监督监测 | 斯泰潘（南京）化学有限公司 | 水环境 | 有机化学原料制造 |  | 《南京江北新区新材料科技园企业污水排放管理规定（2020年版）》（宁新区新科办发〔2020〕73号）(宁新区新科办发〔2020〕73号) | 第二类污染物接管标准 | 总排 | 石油类 | 2022-01-04 | 0 |  |  |  | 0.15 | 20 |  | mg/L | 否 |  |  | 是
江北新区2022年1月废水监督监测 | 斯泰潘（南京）化学有限公司 | 水环境 | 有机化学原料制造 |  | 《南京江北新区新材料科技园企业污水排放管理规定（2020年版）》（宁新区新科办发〔2020〕73号）(宁新区新科办发〔2020〕73号) | 第二类污染物接管标准 | 总排 | 氨氮（NH3-N） | 2022-01-04 | 0 |  |  |  | 24.6 | 45 |  | mg/L | 否 |  |  | 是
江北新区2022年1月废水监督监测 | 斯泰潘（南京）化学有限公司 | 水环境 | 有机化学原料制造 |  | 《南京江北新区新材料科技园企业污水排放管理规定（2020年版）》（宁新区新科办发〔2020〕73号）(宁新区新科办发〔2020〕73号) | 第二类污染物接管标准 | 总排 | 化学需氧量 | 2022-01-04 | 0 |  |  |  | 93 | 500 |  | mg/L | 否 |  |  | 是
江北新区2022年1月废水监督监测 | 斯泰潘（南京）化学有限公司 | 水环境 | 有机化学原料制造 |  | 《南京江北新区新材料科技园企业污水排放管理规定（2020年版）》（宁新区新科办发〔2020〕73号）(宁新区新科办发〔2020〕73号) | 第二类污染物接管标准 | 总排 | pH值 | 2022-01-04 | 0 |  |  |  | 7.9 | 9 | 6 | 无量纲 | 否 |  |  | 是
江北新区2022年1月废水监督监测 | 斯泰潘（南京）化学有限公司 | 水环境 | 有机化学原料制造 |  | 《南京江北新区新材料科技园企业污水排放管理规定（2020年版）》（宁新区新科办发〔2020〕73号）(宁新区新科办发〔2020〕73号) | 第二类污染物接管标准 | 总排 | 悬浮物 | 2022-01-04 | 0 |  |  |  | 27 | 400 |  | mg/L | 否 |  |  | 是
江北新区2022年1月废水监督监测 | 斯泰潘（南京）化学有限公司 | 水环境 | 有机化学原料制造 |  | 《南京江北新区新材料科技园企业污水排放管理规定（2020年版）》（宁新区新科办发〔2020〕73号）(宁新区新科办发〔2020〕73号) | 第二类污染物接管标准 | 总排 | 总磷（以P计） | 2022-01-04 | 0 |  |  |  | 1.65 | 5.0 |  | mg/L | 否 |  |  | 是
江北新区2022年1月废水监督监测 | 斯泰潘（南京）化学有限公司 | 水环境 | 有机化学原料制造 |  | 《南京江北新区新材料科技园企业污水排放管理规定（2020年版）》（宁新区新科办发〔2020〕73号）(宁新区新科办发〔2020〕73号) | 第二类污染物接管标准 | 总排 | 总氮（以N计） | 2022-01-04 | 0 |  |  |  | 27.7 | 70 |  | mg/L | 否 |  |  | 是
江北新区2022年1月废水监督监测 | 南京胜科水务有限公司 | 水环境 | 污水处理及其再生利用 |  | 化学工业水污染物排放标准(（DB32/939-2020）) | 表4有机特征污染物排放限值,相关排污单位 | 总排(WS-01) | 二氯甲烷 | 2022-01-05 | 0 |  |  | 0.0027 | <0.0010 | 0.2 |  | mg/L | 否 |  |  | 是
江北新区2022年1月废水监督监测 | 南京胜科水务有限公司 | 水环境 | 污水处理及其再生利用 |  | 化学工业水污染物排放标准(（DB32/939-2020）) | 表4有机特征污染物排放限值,相关排污单位 | 总排(WS-01) | 苯酚 | 2022-01-05 | 0 |  |  | <0.0005 | <0.0005 | 0.3 |  | mg/L | 否 |  |  | 是
江北新区2022年1月废水监督监测 | 南京胜科水务有限公司 | 水环境 | 污水处理及其再生利用 |  | 化学工业水污染物排放标准(（DB32/939-2020）) | 表2化工集中去废水处理厂主要水污染物排放限值 | 总排(WS-01) | 全盐量 | 2022-01-05 | 0 |  |  | 2400 | 3460 | 10000 |  | mg/L | 否 |  |  | 是
江北新区2022年1月废水监督监测 | 南京胜科水务有限公司 | 水环境 | 污水处理及其再生利用 |  | 化学工业水污染物排放标准(（DB32/939-2020）) | 表4有机特征污染物排放限值,相关排污单位 | 总排(WS-01) | 三氯甲烷 | 2022-01-05 | 0 |  |  | 0.0086 | <0.0014 | 0.3 |  | mg/L | 否 |  |  | 是
江北新区2022年1月废水监督监测 | 南京胜科水务有限公司 | 水环境 | 污水处理及其再生利用 |  | 化学工业水污染物排放标准(（DB32/939-2020）) | 表2化工集中去废水处理厂主要水污染物排放限值 | 总排(WS-01) | 氟化物 | 2022-01-05 | 0 |  |  | 1.60 | 2.39 | 8 |  | mg/L | 否 |  |  | 是
江北新区2022年1月废水监督监测 | 南京胜科水务有限公司 | 水环境 | 污水处理及其再生利用 |  | 化学工业水污染物排放标准(（DB32/939-2020）) | 表4有机特征污染物排放限值,其他相关排污单位 | 总排(WS-01) | 甲苯 | 2022-01-05 | 0 |  |  | 0.0088 | <0.0014 | 0.1 |  | mg/L | 否 |  |  | 是
江北新区2022年1月废水监督监测 | 南京胜科水务有限公司 | 水环境 | 污水处理及其再生利用 |  | 化学工业水污染物排放标准(（DB32/939-2020）) | 表4有机特征污染物排放限值,相关排污单位 | 总排(WS-01) | 乙苯 | 2022-01-05 | 0 |  |  | 0.0011 | <0.0008 | 0.4 |  | mg/L | 否 |  |  | 是
江北新区2022年1月废水监督监测 | 南京胜科水务有限公司 | 水环境 | 污水处理及其再生利用 |  | 化学工业水污染物排放标准(（DB32/939-2020）) | 表4有机特征污染物排放限值,相关排污单位 | 总排(WS-01) | 硝基苯类 | 2022-01-05 | 0 |  |  | <0.2 | <0.2 | 2 |  | mg/L | 否 |  |  | 是
江北新区2022年1月废水监督监测 | 南京胜科水务有限公司 | 水环境 | 污水处理及其再生利用 |  | 化学工业水污染物排放标准(（DB32/939-2020）) | 表2化工集中去废水处理厂主要水污染物排放限值 | 总排(WS-01) | 氨氮（NH3-N） | 2022-01-05 | 0 |  |  | 7.58 | 0.420 | 5 |  | mg/L | 否 |  |  | 是
江北新区2022年1月废水监督监测 | 南京胜科水务有限公司 | 水环境 | 污水处理及其再生利用 |  | 化学工业水污染物排放标准(（DB32/939-2020）) | 表3涉重金属特征污染物排放限值,相关排污单位 | 总排(WS-01) | 总钒 | 2022-01-05 | 0 |  |  | 0.02 | <0.01 | 1.0 |  | mg/L | 否 |  |  | 是
江北新区2022年1月废水监督监测 | 南京胜科水务有限公司 | 水环境 | 污水处理及其再生利用 |  | 城镇污水处理厂污染物排放标准[国标](GB18918-2002) | （表1）基本控制项目最高允许排放浓度（日均值）,一级标准（水温＞12℃或≤12℃）,A标准,通用 | 总排(WS-01) | 粪大肠菌群数 | 2022-01-05 | 0 |  |  | 220000 | 280 | 1000 |  | 个/L | 否 |  |  | 是
江北新区2022年1月废水监督监测 | 南京胜科水务有限公司 | 水环境 | 污水处理及其再生利用 |  | 化学工业水污染物排放标准(（DB32/939-2020）) | 表4有机特征污染物排放限值,相关排污单位 | 总排(WS-01) | 丙烯腈 | 2022-01-05 | 0 |  |  | 0.007 | <0.003 | 2 |  | mg/L | 否 |  |  | 是
江北新区2022年1月废水监督监测 | 南京胜科水务有限公司 | 水环境 | 污水处理及其再生利用 |  | 化学工业水污染物排放标准(（DB32/939-2020）) | 表2化工集中去废水处理厂主要水污染物排放限值 | 总排(WS-01) | 悬浮物 | 2022-01-05 | 0 |  |  | 34 | 9 | 20 |  | mg/L | 否 |  |  | 是
江北新区2022年1月废水监督监测 | 南京胜科水务有限公司 | 水环境 | 污水处理及其再生利用 |  | 污水综合排放标准(GB8978-1996) | （表4）第二类污染物最高允许排放浓度（1998年1月1日后建的单位）,一切排污单位 ,一级标准 | 总排(WS-01) | 邻-二甲苯 | 2022-01-05 | 0 |  |  | 0.0050 | <0.0014 | 0.4 |  | mg/L | 否 |  |  | 是
江北新区2022年1月废水监督监测 | 南京胜科水务有限公司 | 水环境 | 污水处理及其再生利用 |  | 化学工业水污染物排放标准(（DB32/939-2020）) | 表4有机特征污染物排放限值,其他相关排污单位 | 总排(WS-01) | 苯乙烯 | 2022-01-05 | 0 |  |  | 0.0020 | <0.0006 | 0.2 |  | mg/L | 否 |  |  | 是
江北新区2022年1月废水监督监测 | 南京胜科水务有限公司 | 水环境 | 污水处理及其再生利用 |  | 不评价的项目(null) | 废水不评价的项目 | 总排(WS-01) | 乙腈 | 2022-01-05 | 0 |  |  | <0.04 | <0.04 |  |  | mg/L | 否 |  |  | 否
江北新区2022年1月废水监督监测 | 南京胜科水务有限公司 | 水环境 | 污水处理及其再生利用 |  | 污水综合排放标准(GB8978-1996) | （表4）第二类污染物最高允许排放浓度（1998年1月1日后建的单位）,一切排污单位 ,一级标准 | 总排(WS-01) | 对硝基氯苯 | 2022-01-05 | 0 |  |  | <0.00005 | <0.00005 | 0.5 |  | mg/L | 否 |  |  | 是
江北新区2022年1月废水监督监测 | 南京胜科水务有限公司 | 水环境 | 污水处理及其再生利用 |  | 化学工业水污染物排放标准(（DB32/939-2020）) | 表3涉重金属特征污染物排放限值,相关排污单位 | 总排(WS-01) | 总铜 | 2022-01-05 | 0 |  |  | <0.04 | <0.04 | 0.5 |  | mg/L | 否 |  |  | 是
江北新区2022年1月废水监督监测 | 南京胜科水务有限公司 | 水环境 | 污水处理及其再生利用 |  | 化学工业水污染物排放标准（地标）(DB32/939-2020) | 化学原料及化学制品制造业表一限值 | 总排(WS-01) | pH值 | 2022-01-05 | 0 |  |  | 7.5 | 7.6 | 9 | 6 | 无量纲 | 否 |  |  | 是
江北新区2022年1月废水监督监测 | 南京胜科水务有限公司 | 水环境 | 污水处理及其再生利用 |  | 不评价的项目(null) | 废水不评价的项目 | 总排(WS-01) | 硝酸盐氮 | 2022-01-05 | 0 |  |  | 3.20 | 1.72 |  |  | mg/L | 否 |  |  | 否
江北新区2022年1月废水监督监测 | 南京胜科水务有限公司 | 水环境 | 污水处理及其再生利用 |  | 化学工业水污染物排放标准(（DB32/939-2020）) | 表4有机特征污染物排放限值,相关排污单位 | 总排(WS-01) | 2，4-二氯酚 | 2022-01-05 | 0 |  |  | <0.0011 | <0.0011 | 0.6 |  | mg/L | 否 |  |  | 是
江北新区2022年1月废水监督监测 | 南京胜科水务有限公司 | 水环境 | 污水处理及其再生利用 |  | 化学工业水污染物排放标准(（DB32/939-2020）) | 表4有机特征污染物排放限值,相关排污单位 | 总排(WS-01) | 吡啶 | 2022-01-05 | 0 |  |  | <0.03 | <0.03 | 2 |  | mg/L | 否 |  |  | 是
江北新区2022年1月废水监督监测 | 南京胜科水务有限公司 | 水环境 | 污水处理及其再生利用 |  | 不评价的项目(null) | 废水不评价的项目 | 总排(WS-01) | 百草枯离子 | 2022-01-05 | 0 |  |  | <0.0003 | <0.0003 |  |  | mg/L | 否 |  |  | 否
江北新区2022年1月废水监督监测 | 南京胜科水务有限公司 | 水环境 | 污水处理及其再生利用 |  | 污水综合排放标准(GB8978-1996) | （表4）第二类污染物最高允许排放浓度（1998年1月1日后建的单位）,一切排污单位 ,一级标准 | 总排(WS-01) | 磷酸盐（以P计） | 2022-01-05 | 0 |  |  | <0.017 | <0.017 | 0.5 |  | mg/L | 否 |  |  | 是
江北新区2022年1月废水监督监测 | 南京胜科水务有限公司 | 水环境 | 污水处理及其再生利用 |  | 不评价的项目(null) | 废水不评价的项目 | 总排(WS-01) | 总氯 | 2022-01-05 | 0 |  |  | 1.02 | 5.76 |  |  | mg/L | 否 |  |  | 否
江北新区2022年1月废水监督监测 | 南京胜科水务有限公司 | 水环境 | 污水处理及其再生利用 |  | 化学工业水污染物排放标准(（DB32/939-2020）) | 表4有机特征污染物排放限值,有机化学原料制造 | 总排(WS-01) | 氯苯 | 2022-01-05 | 0 |  |  | <0.012 | <0.012 | 0.2 |  | mg/L | 否 |  |  | 是
江北新区2022年1月废水监督监测 | 南京胜科水务有限公司 | 水环境 | 污水处理及其再生利用 |  | 污水综合排放标准(GB8978-1996) | （表4）第二类污染物最高允许排放浓度（1998年1月1日后建的单位）,一切排污单位 ,一级标准 | 总排(WS-01) | 动植物油 | 2022-01-05 | 0 |  |  | 0.91 | 0.08 | 10 |  | mg/L | 否 |  |  | 是
江北新区2022年1月废水监督监测 | 南京胜科水务有限公司 | 水环境 | 污水处理及其再生利用 |  | 化学工业水污染物排放标准(（DB32/939-2020）) | 表3涉重金属特征污染物排放限值,其他相关排污单位 | 总排(WS-01) | 六价铬 | 2022-01-05 | 0 |  |  | <0.004 | <0.004 | 0.2 |  | mg/L | 否 |  |  | 是
江北新区2022年1月废水监督监测 | 南京胜科水务有限公司 | 水环境 | 污水处理及其再生利用 |  | 化学工业水污染物排放标准(（DB32/939-2020）) | 表3涉重金属特征污染物排放限值,相关排污单位 | 总排(WS-01) | 总银 | 2022-01-05 | 0 |  |  | 0.33 | 0.09 | 0.3 |  | mg/L | 否 |  |  | 是
江北新区2022年1月废水监督监测 | 南京胜科水务有限公司 | 水环境 | 污水处理及其再生利用 |  | 化学工业水污染物排放标准(（DB32/939-2020）) | 表4有机特征污染物排放限值,有机化学原料制造 | 总排(WS-01) | 1，2-二氯苯 | 2022-01-05 | 0 |  |  | <0.00029 | <0.00029 | 0.4 |  | mg/L | 否 |  |  | 是
江北新区2022年1月废水监督监测 | 南京胜科水务有限公司 | 水环境 | 污水处理及其再生利用 |  | 化学工业水污染物排放标准(（DB32/939-2020）) | 表2化工集中去废水处理厂主要水污染物排放限值 | 总排(WS-01) | 可吸附有机卤素化合物（AOX） | 2022-01-05 | 0 |  |  | 0.226 | 0.259 | 0.5 |  | mg/L | 否 |  |  | 是
江北新区2022年1月废水监督监测 | 南京胜科水务有限公司 | 水环境 | 污水处理及其再生利用 |  | 污水综合排放标准(GB8978-1996) | （表1）第一类污染物最高允许排放浓度 | 总排(WS-01) | 苯并(a)芘 | 2022-01-05 | 0 |  |  | <0.000004 | <0.000004 | 0.00003 |  | mg/L | 否 |  |  | 是
江北新区2022年1月废水监督监测 | 南京胜科水务有限公司 | 水环境 | 污水处理及其再生利用 |  | 化学工业水污染物排放标准(（DB32/939-2020）) | 表4有机特征污染物排放限值,其他相关排污单位 | 总排(WS-01) | 苯胺类 | 2022-01-05 | 0 |  |  | 0.04 | <0.03 | 0.5 |  | mg/L | 否 |  |  | 是
江北新区2022年1月废水监督监测 | 南京胜科水务有限公司 | 水环境 | 污水处理及其再生利用 |  | 污水综合排放标准(GB8978-1996) | （表4）第二类污染物最高允许排放浓度（1998年1月1日后建的单位）,一切排污单位 ,一级标准 | 总排(WS-01) | 阴离子表面活性剂（LAS） | 2022-01-05 | 0 |  |  | 0.96 | 0.16 | 5.0 |  | mg/L | 否 |  |  | 是
江北新区2022年1月废水监督监测 | 南京胜科水务有限公司 | 水环境 | 污水处理及其再生利用 |  | 不评价的项目(null) | 废水不评价的项目 | 总排(WS-01) | 甲醇 | 2022-01-05 | 0 |  |  | 3.1 | <0.2 |  |  | mg/L | 否 |  |  | 否
江北新区2022年1月废水监督监测 | 南京胜科水务有限公司 | 水环境 | 污水处理及其再生利用 |  | 化学工业水污染物排放标准(（DB32/939-2020）) | 表3涉重金属特征污染物排放限值,其他相关排污单位 | 总排(WS-01) | 总镍 | 2022-01-05 | 0 |  |  | 0.013 | 0.013 | 0.5 |  | mg/L | 否 |  |  | 否
江北新区2022年1月废水监督监测 | 南京胜科水务有限公司 | 水环境 | 污水处理及其再生利用 |  | 化学工业水污染物排放标准(（DB32/939-2020）) | 表3涉重金属特征污染物排放限值,其他相关排污单位 | 总排(WS-01) | 总锌 | 2022-01-05 | 0 |  |  | 0.266 | 0.086 | 2.0 |  | mg/L | 否 |  |  | 是
江北新区2022年1月废水监督监测 | 南京胜科水务有限公司 | 水环境 | 污水处理及其再生利用 |  | 污水综合排放标准(GB8978-1996) | （表4）第二类污染物最高允许排放浓度（1998年1月1日后建的单位）,一切排污单位 ,一级标准 | 总排(WS-01) | 间一甲酚 | 2022-01-05 | 0 |  |  | <0.0005 | <0.0005 | 0.1 |  | mg/L | 否 |  |  | 是
江北新区2022年1月废水监督监测 | 南京胜科水务有限公司 | 水环境 | 污水处理及其再生利用 |  | 化学工业水污染物排放标准(（DB32/939-2020）) | 表2化工集中去废水处理厂主要水污染物排放限值 | 总排(WS-01) | 硫化物 | 2022-01-05 | 0 |  |  | 0.055 | <0.005 | 0.5 |  | mg/L | 否 |  |  | 是
江北新区2022年1月废水监督监测 | 南京胜科水务有限公司 | 水环境 | 污水处理及其再生利用 |  | 污水综合排放标准(GB8978-1996) | （表4）第二类污染物最高允许排放浓度（1998年1月1日后建的单位）,一切排污单位 ,一级标准 | 总排(WS-01) | 2，4-二硝基氯苯 | 2022-01-05 | 0 |  |  | <0.00004 | <0.00004 | 0.5 |  | mg/L | 否 |  |  | 是
江北新区2022年1月废水监督监测 | 南京胜科水务有限公司 | 水环境 | 污水处理及其再生利用 |  | 化学工业水污染物排放标准(（DB32/939-2020）) | 表2化工集中去废水处理厂主要水污染物排放限值 | 总排(WS-01) | 总有机碳 | 2022-01-05 | 0 |  |  | 30.7 | 12.5 | 20 |  | mg/L | 否 |  |  | 是
江北新区2022年1月废水监督监测 | 南京胜科水务有限公司 | 水环境 | 污水处理及其再生利用 |  | 化学工业水污染物排放标准(（DB32/939-2020）) | 表2化工集中去废水处理厂主要水污染物排放限值 | 总排(WS-01) | 总氰化物 | 2022-01-05 | 0 |  |  | 0.052 | <0.004 | 0.2 |  | mg/L | 否 |  |  | 是
江北新区2022年1月废水监督监测 | 南京胜科水务有限公司 | 水环境 | 污水处理及其再生利用 |  | 化学工业水污染物排放标准(（DB32/939-2020）) | 表4有机特征污染物排放限值,相关排污单位 | 总排(WS-01) | 1，2-二氯乙烷 | 2022-01-05 | 0 |  |  | 0.0227 | 0.0211 | 0.3 |  | mg/L | 否 |  |  | 是
江北新区2022年1月废水监督监测 | 南京胜科水务有限公司 | 水环境 | 污水处理及其再生利用 |  | 化学工业水污染物排放标准(（DB32/939-2020）) | 表4有机特征污染物排放限值,相关排污单位 | 总排(WS-01) | 甲醛 | 2022-01-05 | 0 |  |  | 1.15 | <0.05 | 1 |  | mg/L | 否 |  |  | 是
江北新区2022年1月废水监督监测 | 南京胜科水务有限公司 | 水环境 | 污水处理及其再生利用 |  | 化学工业水污染物排放标准(（DB32/939-2020）) | 表4有机特征污染物排放限值,相关排污单位 | 总排(WS-01) | 二甲苯（总量） | 2022-01-05 | 0 |  |  | 0.0157 | <0.0022 | 0.4 |  | mg/L | 否 |  |  | 是
江北新区2022年1月废水监督监测 | 南京胜科水务有限公司 | 水环境 | 污水处理及其再生利用 |  | 化学工业水污染物排放标准(（DB32/939-2020）) | 表3涉重金属特征污染物排放限值,其他相关排污单位 | 总排(WS-01) | 总铬 | 2022-01-05 | 0 |  |  | <0.03 | <0.03 | 0.5 |  | mg/L | 否 |  |  | 是
江北新区2022年1月废水监督监测 | 南京胜科水务有限公司 | 水环境 | 污水处理及其再生利用 |  | 化学工业水污染物排放标准(（DB32/939-2020）) | 表2化工集中去废水处理厂主要水污染物排放限值 | 总排(WS-01) | 挥发酚 | 2022-01-05 | 0 |  |  | 0.020 | <0.01 | 0.5 |  | mg/L | 否 |  |  | 是
江北新区2022年1月废水监督监测 | 南京胜科水务有限公司 | 水环境 | 污水处理及其再生利用 |  | 化学工业水污染物排放标准(（DB32/939-2020）) | 表3涉重金属特征污染物排放限值,其他相关排污单位 | 总排(WS-01) | 总镉 | 2022-01-05 | 0 |  |  | 0.0004 | <0.0002 | 0.1 |  | mg/L | 否 |  |  | 是
江北新区2022年1月废水监督监测 | 南京胜科水务有限公司 | 水环境 | 污水处理及其再生利用 |  | 化学工业水污染物排放标准(（DB32/939-2020）) | 表3涉重金属特征污染物排放限值,基础化学原料制造,合成材料制造,其他相关排污单位 | 总排(WS-01) | 总汞 | 2022-01-05 | 0 |  |  | 0.00166 | 0.00030 | 0.01 |  | mg/L | 否 |  |  | 是
江北新区2022年1月废水监督监测 | 南京胜科水务有限公司 | 水环境 | 污水处理及其再生利用 |  | 化学工业水污染物排放标准(（DB32/939-2020）) | 表4有机特征污染物排放限值,其他相关排污单位 | 总排(WS-01) | 苯 | 2022-01-05 | 0 |  |  | <0.0014 | <0.0014 | 0.1 |  | mg/L | 否 |  |  | 是
江北新区2022年1月废水监督监测 | 南京胜科水务有限公司 | 水环境 | 污水处理及其再生利用 |  | 污水综合排放标准(GB8978-1996) | （表4）第二类污染物最高允许排放浓度（1998年1月1日后建的单位）,一切排污单位 ,一级标准 | 总排(WS-01) | 对-二甲苯 | 2022-01-05 | 0 |  |  | 0.0055 | <0.0022 | 0.4 |  | mg/L | 否 |  |  | 是
江北新区2022年1月废水监督监测 | 南京胜科水务有限公司 | 水环境 | 污水处理及其再生利用 |  | 不评价的项目(null) | 废水不评价的项目 | 总排(WS-01) | 甲基丙烯酸甲酯 | 2022-01-05 | 0 |  |  | <0.0020 | <0.0020 |  |  | mg/L | 否 |  |  | 否
江北新区2022年1月废水监督监测 | 南京胜科水务有限公司 | 水环境 | 污水处理及其再生利用 |  | 不评价的项目(null) | 废水不评价的项目 | 总排(WS-01) | 2，4，6-三氯苯酚 | 2022-01-05 | 0 |  |  | <0.0012 | <0.0012 |  |  | mg/L | 否 |  |  | 否
江北新区2022年1月废水监督监测 | 南京胜科水务有限公司 | 水环境 | 污水处理及其再生利用 |  | 污水综合排放标准(GB8978-1996) | （表4）第二类污染物最高允许排放浓度（1998年1月1日后建的单位）,一切排污单位 ,一级标准 | 总排(WS-01) | 间-二甲苯 | 2022-01-05 | 0 |  |  | 0.0055 | <0.0022 | 0.4 |  | mg/L | 否 |  |  | 是
江北新区2022年1月废水监督监测 | 南京胜科水务有限公司 | 水环境 | 污水处理及其再生利用 |  | 化学工业水污染物排放标准(（DB32/939-2020）) | 表3涉重金属特征污染物排放限值,相关排污单位 | 总排(WS-01) | 总砷 | 2022-01-05 | 0 |  |  | 0.0021 | 0.0005 | 0.3 |  | mg/L | 否 |  |  | 是
江北新区2022年1月废水监督监测 | 南京胜科水务有限公司 | 水环境 | 污水处理及其再生利用 |  | 化学工业水污染物排放标准(（DB32/939-2020）) | 表2化工集中去废水处理厂主要水污染物排放限值 | 总排(WS-01) | 总氮 | 2022-01-05 | 0 |  |  | 17.7 | 5.55 | 15 |  | mg/L | 否 |  |  | 是
江北新区2022年1月废水监督监测 | 南京胜科水务有限公司 | 水环境 | 污水处理及其再生利用 |  | 化学工业水污染物排放标准(（DB32/939-2020）) | 表3涉重金属特征污染物排放限值,其他相关排污单位 | 总排(WS-01) | 总锰 | 2022-01-05 | 0 |  |  | 0.09 | 0.13 | 2.0 |  | mg/L | 否 |  |  | 是
江北新区2022年1月废水监督监测 | 南京胜科水务有限公司 | 水环境 | 污水处理及其再生利用 |  | 化学工业水污染物排放标准(（DB32/939-2020）) | 表1企业主要水污染物排放限值,特别排放,硝酸工业、硫酸工业、有机化学原料制造、肥料制造、油墨工业、炸药、火工及焰火产品制造、合成树脂工业 | 总排(WS-01) | 五日生化需氧量 | 2022-01-05 | 0 |  |  | 48.6 | 12.1 | 20 |  | mg/L | 否 |  |  | 是
江北新区2022年1月废水监督监测 | 南京胜科水务有限公司 | 水环境 | 污水处理及其再生利用 |  | 不评价的项目(null) | 废水不评价的项目 | 总排(WS-01) | 氯化物 | 2022-01-05 | 0 |  |  | 464 | 792 |  |  | mg/L | 否 |  |  | 否
江北新区2022年1月废水监督监测 | 南京胜科水务有限公司 | 水环境 | 污水处理及其再生利用 |  | 化学工业水污染物排放标准(（DB32/939-2020）) | 表3涉重金属特征污染物排放限值,其他相关排污单位 | 总排(WS-01) | 总铅 | 2022-01-05 | 0 |  |  | 0.003 | <0.001 | 0.5 |  | mg/L | 否 |  |  | 是
江北新区2022年1月废水监督监测 | 南京胜科水务有限公司 | 水环境 | 污水处理及其再生利用 |  | 化学工业水污染物排放标准(（DB32/939-2020）) | 表2化工集中去废水处理厂主要水污染物排放限值 | 总排(WS-01) | 石油类 | 2022-01-05 | 0 |  |  | 0.18 | <0.06 | 3 |  | mg/L | 否 |  |  | 是
江北新区2022年1月废水监督监测 | 南京胜科水务有限公司 | 水环境 | 污水处理及其再生利用 |  | 化学工业水污染物排放标准(（DB32/939-2020）) | 表2化工集中去废水处理厂主要水污染物排放限值 | 总排(WS-01) | 色度 | 2022-01-05 | 0 |  |  | 30 | 3 | 30 |  | 倍 | 否 |  |  | 是
江北新区2022年1月废水监督监测 | 南京胜科水务有限公司 | 水环境 | 污水处理及其再生利用 |  | 化学工业水污染物排放标准(（DB32/939-2020）) | 表2化工集中去废水处理厂主要水污染物排放限值 | 总排(WS-01) | 化学需氧量 | 2022-01-05 | 0 |  |  | 156 | 46 | 50 |  | mg/L | 否 |  |  | 是
江北新区2022年1月废水监督监测 | 南京胜科水务有限公司 | 水环境 | 污水处理及其再生利用 |  | 化学工业水污染物排放标准(（DB32/939-2020）) | 表2化工集中去废水处理厂主要水污染物排放限值 | 总排(WS-01) | 总磷 | 2022-01-05 | 0 |  |  | 1.11 | 0.07 | 0.5 |  | mg/L | 否 |  |  | 是
江北新区2022年1月废水监督监测 | 南京制药厂有限公司原料药分公司 | 水环境 | 化学药品原料药制造 |  | 《南京江北新区新材料科技园企业污水排放管理规定（2020年版）》（宁新区新科办发〔2020〕73号）(宁新区新科办发〔2020〕73号) | 第二类污染物接管标准 | 废水总排口 | 总氮（以N计） | 2022-01-05 | 0 |  |  |  | 7.41 | 70 |  | mg/L | 否 |  |  | 是
江北新区2022年1月废水监督监测 | 南京制药厂有限公司原料药分公司 | 水环境 | 化学药品原料药制造 |  | 《南京江北新区新材料科技园企业污水排放管理规定（2020年版）》（宁新区新科办发〔2020〕73号）(宁新区新科办发〔2020〕73号) | 第二类污染物接管标准 | 废水总排口 | 氨氮（NH3-N） | 2022-01-05 | 0 |  |  |  | 6.56 | 45 |  | mg/L | 否 |  |  | 是
江北新区2022年1月废水监督监测 | 南京制药厂有限公司原料药分公司 | 水环境 | 化学药品原料药制造 |  | 《南京江北新区新材料科技园企业污水排放管理规定（2020年版）》（宁新区新科办发〔2020〕73号）(宁新区新科办发〔2020〕73号) | 第二类污染物接管标准 | 废水总排口 | 化学需氧量 | 2022-01-05 | 0 |  |  |  | 218 | 500 |  | mg/L | 否 |  |  | 是
江北新区2022年1月废水监督监测 | 南京制药厂有限公司原料药分公司 | 水环境 | 化学药品原料药制造 |  | 《南京江北新区新材料科技园企业污水排放管理规定（2020年版）》（宁新区新科办发〔2020〕73号）(宁新区新科办发〔2020〕73号) | 第二类污染物接管标准 | 废水总排口 | pH值 | 2022-01-05 | 0 |  |  |  | 6.9 | 9 | 6 | 无量纲 | 否 |  |  | 是
江北新区2022年1月废水监督监测 | 南京制药厂有限公司原料药分公司 | 水环境 | 化学药品原料药制造 |  | 《南京江北新区新材料科技园企业污水排放管理规定（2020年版）》（宁新区新科办发〔2020〕73号）(宁新区新科办发〔2020〕73号) | 第二类污染物接管标准 | 废水总排口 | 悬浮物 | 2022-01-05 | 0 |  |  |  | 32 | 400 |  | mg/L | 否 |  |  | 是
江北新区2022年1月废水监督监测 | 南京制药厂有限公司原料药分公司 | 水环境 | 化学药品原料药制造 |  | 《南京江北新区新材料科技园企业污水排放管理规定（2020年版）》（宁新区新科办发〔2020〕73号）(宁新区新科办发〔2020〕73号) | 第二类污染物接管标准 | 废水总排口 | 总磷（以P计） | 2022-01-05 | 0 |  |  |  | 0.44 | 5.0 |  | mg/L | 否 |  |  | 是
江北新区2022年1月废水监督监测 | 圣莱科特化工（南京）有限公司 | 水环境 | 初级形态塑料及合成树脂制造 |  | 《南京江北新区新材料科技园企业污水排放管理规定（2020年版）》（宁新区新科办发〔2020〕73号）(宁新区新科办发〔2020〕73号) | 第二类污染物接管标准 | 废水总排口 | 总氮（以N计） | 2022-01-13 | 0 |  |  |  | 7.52 | 70 |  | mg/L | 否 |  |  | 是
江北新区2022年1月废水监督监测 | 圣莱科特化工（南京）有限公司 | 水环境 | 初级形态塑料及合成树脂制造 |  | 《南京江北新区新材料科技园企业污水排放管理规定（2020年版）》（宁新区新科办发〔2020〕73号）(宁新区新科办发〔2020〕73号) | 第二类污染物接管标准 | 废水总排口 | 化学需氧量 | 2022-01-13 | 0 |  |  |  | 112 | 500 |  | mg/L | 否 |  |  | 是
江北新区2022年1月废水监督监测 | 圣莱科特化工（南京）有限公司 | 水环境 | 初级形态塑料及合成树脂制造 |  | 《南京江北新区新材料科技园企业污水排放管理规定（2020年版）》（宁新区新科办发〔2020〕73号）(宁新区新科办发〔2020〕73号) | 第二类污染物接管标准 | 废水总排口 | 氨氮（NH3-N） | 2022-01-13 | 0 |  |  |  | 2.72 | 45 |  | mg/L | 否 |  |  | 是
江北新区2022年1月废水监督监测 | 圣莱科特化工（南京）有限公司 | 水环境 | 初级形态塑料及合成树脂制造 |  | 《南京江北新区新材料科技园企业污水排放管理规定（2020年版）》（宁新区新科办发〔2020〕73号）(宁新区新科办发〔2020〕73号) | 第二类污染物接管标准 | 废水总排口 | pH值 | 2022-01-13 | 0 |  |  |  | 8.4 | 9 | 6 | 无量纲 | 否 |  |  | 是
江北新区2022年1月废水监督监测 | 圣莱科特化工（南京）有限公司 | 水环境 | 初级形态塑料及合成树脂制造 |  | 《南京江北新区新材料科技园企业污水排放管理规定（2020年版）》（宁新区新科办发〔2020〕73号）(宁新区新科办发〔2020〕73号) | 第二类污染物接管标准 | 废水总排口 | 悬浮物 | 2022-01-13 | 0 |  |  |  | 18 | 400 |  | mg/L | 否 |  |  | 是
江北新区2022年1月废水监督监测 | 圣莱科特化工（南京）有限公司 | 水环境 | 初级形态塑料及合成树脂制造 |  | 《南京江北新区新材料科技园企业污水排放管理规定（2020年版）》（宁新区新科办发〔2020〕73号）(宁新区新科办发〔2020〕73号) | 第二类污染物接管标准 | 废水总排口 | 总磷（以P计） | 2022-01-13 | 0 |  |  |  | 0.43 | 5.0 |  | mg/L | 否 |  |  | 是
江北新区2022年1月废水监督监测 | 南京化工园博瑞德水务有限公司 | 水环境 | 污水处理及其再生利用 |  | 污水综合排放标准(GB8978-1996) | （表4）第二类污染物最高允许排放浓度（1998年1月1日后建的单位）,一切排污单位 ,一级标准 | 污水排放口 | 2，4-二硝基氯苯 | 2022-01-12 | 0 |  |  | <0.00004 | <0.00004 | 0.5 |  | mg/L | 否 |  |  | 是
江北新区2022年1月废水监督监测 | 南京化工园博瑞德水务有限公司 | 水环境 | 污水处理及其再生利用 |  | 化学工业水污染物排放标准(（DB32/939-2020）) | 表2化工集中去废水处理厂主要水污染物排放限值 | 污水排放口 | 总氮 | 2022-01-12 | 0 |  |  | 13.9 | 10.9 | 15 |  | mg/L | 否 |  |  | 是
江北新区2022年1月废水监督监测 | 南京化工园博瑞德水务有限公司 | 水环境 | 污水处理及其再生利用 |  | 不评价的项目(null) | 废水不评价的项目 | 污水排放口 | 硝酸盐氮 | 2022-01-12 | 0 |  |  | 2.77 | 8.36 |  |  | mg/L | 否 |  |  | 否
江北新区2022年1月废水监督监测 | 南京化工园博瑞德水务有限公司 | 水环境 | 污水处理及其再生利用 |  | 化学工业水污染物排放标准(（DB32/939-2020）) | 表4有机特征污染物排放限值,相关排污单位 | 污水排放口 | 2，4-二氯酚 | 2022-01-12 | 0 |  |  | <0.0011 | <0.0011 | 0.6 |  | mg/L | 否 |  |  | 是
江北新区2022年1月废水监督监测 | 南京化工园博瑞德水务有限公司 | 水环境 | 污水处理及其再生利用 |  | 化学工业水污染物排放标准(（DB32/939-2020）) | 表4有机特征污染物排放限值,相关排污单位 | 污水排放口 | 三氯甲烷 | 2022-01-12 | 0 |  |  | 0.0380 | <0.0014 | 0.3 |  | mg/L | 否 |  |  | 是
江北新区2022年1月废水监督监测 | 南京化工园博瑞德水务有限公司 | 水环境 | 污水处理及其再生利用 |  | 化学工业水污染物排放标准(（DB32/939-2020）) | 表2化工集中去废水处理厂主要水污染物排放限值 | 污水排放口 | 可吸附有机卤素化合物（AOX） | 2022-01-12 | 0 |  |  | 0.282 | 0.266 | 0.5 |  | mg/L | 否 |  |  | 是
江北新区2022年1月废水监督监测 | 南京化工园博瑞德水务有限公司 | 水环境 | 污水处理及其再生利用 |  | 化学工业水污染物排放标准(（DB32/939-2020）) | 表4有机特征污染物排放限值,相关排污单位 | 污水排放口 | 二氯甲烷 | 2022-01-12 | 0 |  |  | <0.0010 | <0.0010 | 0.2 |  | mg/L | 否 |  |  | 是
江北新区2022年1月废水监督监测 | 南京化工园博瑞德水务有限公司 | 水环境 | 污水处理及其再生利用 |  | 化学工业水污染物排放标准(（DB32/939-2020）) | 表3涉重金属特征污染物排放限值,其他相关排污单位 | 污水排放口 | 总锰 | 2022-01-12 | 0 |  |  | 0.02 | <0.01 | 2.0 |  | mg/L | 否 |  |  | 是
江北新区2022年1月废水监督监测 | 南京化工园博瑞德水务有限公司 | 水环境 | 污水处理及其再生利用 |  | 化学工业水污染物排放标准(（DB32/939-2020）) | 表3涉重金属特征污染物排放限值,相关排污单位 | 污水排放口 | 总银 | 2022-01-12 | 0 |  |  | 0.10 | 0.11 | 0.3 |  | mg/L | 否 |  |  | 是
江北新区2022年1月废水监督监测 | 南京化工园博瑞德水务有限公司 | 水环境 | 污水处理及其再生利用 |  | 污水综合排放标准(GB8978-1996) | （表4）第二类污染物最高允许排放浓度（1998年1月1日后建的单位）,一切排污单位 ,一级标准 | 污水排放口 | 间一甲酚 | 2022-01-12 | 0 |  |  | <0.0005 | <0.0005 | 0.1 |  | mg/L | 否 |  |  | 是
江北新区2022年1月废水监督监测 | 南京化工园博瑞德水务有限公司 | 水环境 | 污水处理及其再生利用 |  | 化学工业水污染物排放标准(（DB32/939-2020）) | 表4有机特征污染物排放限值,相关排污单位 | 污水排放口 | 1，2-二氯乙烷 | 2022-01-12 | 0 |  |  | 0.156 | <0.0014 | 0.3 |  | mg/L | 否 |  |  | 是
江北新区2022年1月废水监督监测 | 南京化工园博瑞德水务有限公司 | 水环境 | 污水处理及其再生利用 |  | 南京化工园博瑞德水务有限公司排污许可证(913201933023168443001V) | 水污染物排放限值 | 污水排放口 | 总氯 | 2022-01-12 | 0 |  |  | 1.37 | 0.91 | 20 |  | mg/L | 否 |  |  | 是
江北新区2022年1月废水监督监测 | 南京化工园博瑞德水务有限公司 | 水环境 | 污水处理及其再生利用 |  | 污水综合排放标准(GB8978-1996) | （表4）第二类污染物最高允许排放浓度（1998年1月1日后建的单位）,一切排污单位 ,一级标准 | 污水排放口 | 对硝基氯苯 | 2022-01-12 | 0 |  |  | <0.00005 | <0.00005 | 0.5 |  | mg/L | 否 |  |  | 是
江北新区2022年1月废水监督监测 | 南京化工园博瑞德水务有限公司 | 水环境 | 污水处理及其再生利用 |  | 化学工业水污染物排放标准(（DB32/939-2020）) | 表4有机特征污染物排放限值,相关排污单位 | 污水排放口 | 吡啶 | 2022-01-12 | 0 |  |  | <0.03 | <0.03 | 2 |  | mg/L | 否 |  |  | 是
江北新区2022年1月废水监督监测 | 南京化工园博瑞德水务有限公司 | 水环境 | 污水处理及其再生利用 |  | 南京化工园博瑞德水务有限公司排污许可证(913201933023168443001V) | 水污染物排放限值 | 污水排放口 | 磷酸盐 | 2022-01-12 | 0 |  |  | <0.017 | <0.017 | 0.5 |  | mg/L | 否 |  |  | 是
江北新区2022年1月废水监督监测 | 南京化工园博瑞德水务有限公司 | 水环境 | 污水处理及其再生利用 |  | 不评价的项目(null) | 废水不评价的项目 | 污水排放口 | 甲基丙烯酸甲酯 | 2022-01-12 | 0 |  |  | <0.0020 | <0.0020 |  |  | mg/L | 否 |  |  | 否
江北新区2022年1月废水监督监测 | 南京化工园博瑞德水务有限公司 | 水环境 | 污水处理及其再生利用 |  | 不评价的项目(null) | 废水不评价的项目 | 污水排放口 | 百草枯离子 | 2022-01-12 | 0 |  |  | <0.0003 | <0.0003 |  |  | mg/L | 否 |  |  | 否
江北新区2022年1月废水监督监测 | 南京化工园博瑞德水务有限公司 | 水环境 | 污水处理及其再生利用 |  | 南京化工园博瑞德水务有限公司排污许可证(913201933023168443001V) | 水污染物排放限值 | 污水排放口 | 1，2-二氯苯 | 2022-01-12 | 0 |  |  | <0.00029 | <0.00029 | 0.5 |  | mg/L | 否 |  |  | 是
江北新区2022年1月废水监督监测 | 南京化工园博瑞德水务有限公司 | 水环境 | 污水处理及其再生利用 |  | 污水综合排放标准(GB8978-1996) | （表4）第二类污染物最高允许排放浓度（1998年1月1日后建的单位）,一切排污单位 ,一级标准 | 污水排放口 | 邻-二甲苯 | 2022-01-12 | 0 |  |  | 0.0018 | <0.0014 | 0.4 |  | mg/L | 否 |  |  | 是
江北新区2022年1月废水监督监测 | 南京化工园博瑞德水务有限公司 | 水环境 | 污水处理及其再生利用 |  | 化学工业水污染物排放标准(（DB32/939-2020）) | 表3涉重金属特征污染物排放限值,其他相关排污单位 | 污水排放口 | 总镉 | 2022-01-12 | 0 |  |  | <0.0001 | <0.0001 | 0.1 |  | mg/L | 否 |  |  | 是
江北新区2022年1月废水监督监测 | 南京化工园博瑞德水务有限公司 | 水环境 | 污水处理及其再生利用 |  | 化学工业水污染物排放标准(（DB32/939-2020）) | 表2化工集中去废水处理厂主要水污染物排放限值 | 污水排放口 | 硫化物 | 2022-01-12 | 0 |  |  | <0.005 | <0.005 | 0.5 |  | mg/L | 否 |  |  | 是
江北新区2022年1月废水监督监测 | 南京化工园博瑞德水务有限公司 | 水环境 | 污水处理及其再生利用 |  | 化学工业水污染物排放标准(（DB32/939-2020）) | 表2化工集中去废水处理厂主要水污染物排放限值 | 污水排放口 | 石油类 | 2022-01-12 | 0 |  |  | 0.09 | <0.06 | 3 |  | mg/L | 否 |  |  | 是
江北新区2022年1月废水监督监测 | 南京化工园博瑞德水务有限公司 | 水环境 | 污水处理及其再生利用 |  | 化学工业水污染物排放标准(（DB32/939-2020）) | 表2化工集中去废水处理厂主要水污染物排放限值 | 污水排放口 | 氟化物 | 2022-01-12 | 0 |  |  | 0.693 | 0.827 | 8 |  | mg/L | 否 |  |  | 是
江北新区2022年1月废水监督监测 | 南京化工园博瑞德水务有限公司 | 水环境 | 污水处理及其再生利用 |  | 化学工业水污染物排放标准(（DB32/939-2020）) | 表2化工集中去废水处理厂主要水污染物排放限值 | 污水排放口 | 氨氮（NH3-N） | 2022-01-12 | 0 |  |  | 6.63 | 0.503 | 5 |  | mg/L | 否 |  |  | 是
江北新区2022年1月废水监督监测 | 南京化工园博瑞德水务有限公司 | 水环境 | 污水处理及其再生利用 |  | 化学工业水污染物排放标准(（DB32/939-2020）) | 表3涉重金属特征污染物排放限值,基础化学原料制造,合成材料制造,其他相关排污单位 | 污水排放口 | 总汞 | 2022-01-12 | 0 |  |  | 0.0010 | 0.00040 | 0.01 |  | mg/L | 否 |  |  | 是
江北新区2022年1月废水监督监测 | 南京化工园博瑞德水务有限公司 | 水环境 | 污水处理及其再生利用 |  | 化学工业水污染物排放标准(（DB32/939-2020）) | 表3涉重金属特征污染物排放限值,其他相关排污单位 | 污水排放口 | 总镍 | 2022-01-12 | 0 |  |  | <0.007 | <0.007 | 0.5 |  | mg/L | 否 |  |  | 是
江北新区2022年1月废水监督监测 | 南京化工园博瑞德水务有限公司 | 水环境 | 污水处理及其再生利用 |  | 化学工业水污染物排放标准(（DB32/939-2020）) | 表2化工集中去废水处理厂主要水污染物排放限值 | 污水排放口 | 化学需氧量 | 2022-01-12 | 0 |  |  | 195 | 45 | 50 |  | mg/L | 否 |  |  | 是
江北新区2022年1月废水监督监测 | 南京化工园博瑞德水务有限公司 | 水环境 | 污水处理及其再生利用 |  | 化学工业水污染物排放标准(（DB32/939-2020）) | 表2化工集中去废水处理厂主要水污染物排放限值 | 污水排放口 | 色度 | 2022-01-12 | 0 |  |  | 30 | 3 | 30 |  | 倍 | 否 |  |  | 是
江北新区2022年1月废水监督监测 | 南京化工园博瑞德水务有限公司 | 水环境 | 污水处理及其再生利用 |  | 化学工业水污染物排放标准(（DB32/939-2020）) | 表3涉重金属特征污染物排放限值,其他相关排污单位 | 污水排放口 | 六价铬 | 2022-01-12 | 0 |  |  | <0.004 | <0.004 | 0.2 |  | mg/L | 否 |  |  | 是
江北新区2022年1月废水监督监测 | 南京化工园博瑞德水务有限公司 | 水环境 | 污水处理及其再生利用 |  | 化学工业水污染物排放标准(（DB32/939-2020）) | 表2化工集中去废水处理厂主要水污染物排放限值 | 污水排放口 | 总磷 | 2022-01-12 | 0 |  |  | 0.86 | 0.16 | 0.5 |  | mg/L | 否 |  |  | 是
江北新区2022年1月废水监督监测 | 南京化工园博瑞德水务有限公司 | 水环境 | 污水处理及其再生利用 |  | 化学工业水污染物排放标准(（DB32/939-2020）) | 表3涉重金属特征污染物排放限值,相关排污单位 | 污水排放口 | 总砷 | 2022-01-12 | 0 |  |  | 0.0021 | 0.0010 | 0.3 |  | mg/L | 否 |  |  | 是
江北新区2022年1月废水监督监测 | 南京化工园博瑞德水务有限公司 | 水环境 | 污水处理及其再生利用 |  | 化学工业水污染物排放标准(（DB32/939-2020）) | 表2化工集中去废水处理厂主要水污染物排放限值 | 污水排放口 | pH | 2022-01-12 | 0 |  |  | 7.8 | 8.3 | 9 | 6 | 无量纲 | 否 |  |  | 是
江北新区2022年1月废水监督监测 | 南京化工园博瑞德水务有限公司 | 水环境 | 污水处理及其再生利用 |  | 化学工业水污染物排放标准(（DB32/939-2020）) | 表3涉重金属特征污染物排放限值,其他相关排污单位 | 污水排放口 | 总铅 | 2022-01-12 | 0 |  |  | <0.001 | <0.001 | 0.5 |  | mg/L | 否 |  |  | 是
江北新区2022年1月废水监督监测 | 南京化工园博瑞德水务有限公司 | 水环境 | 污水处理及其再生利用 |  | 化学工业水污染物排放标准(（DB32/939-2020）) | 表2化工集中去废水处理厂主要水污染物排放限值 | 污水排放口 | 悬浮物 | 2022-01-12 | 0 |  |  | 33 | 9 | 20 |  | mg/L | 否 |  |  | 是
江北新区2022年1月废水监督监测 | 南京化工园博瑞德水务有限公司 | 水环境 | 污水处理及其再生利用 |  | 化学工业水污染物排放标准(（DB32/939-2020）) | 表2化工集中去废水处理厂主要水污染物排放限值 | 污水排放口 | 总氰化物 | 2022-01-12 | 0 |  |  | <0.004 | <0.004 | 0.2 |  | mg/L | 否 |  |  | 是
江北新区2022年1月废水监督监测 | 南京化工园博瑞德水务有限公司 | 水环境 | 污水处理及其再生利用 |  | 化学工业水污染物排放标准(（DB32/939-2020）) | 表2化工集中去废水处理厂主要水污染物排放限值 | 污水排放口 | 挥发酚 | 2022-01-12 | 0 |  |  | <0.01 | <0.01 | 0.5 |  | mg/L | 否 |  |  | 是
江北新区2022年1月废水监督监测 | 南京化工园博瑞德水务有限公司 | 水环境 | 污水处理及其再生利用 |  | 化学工业水污染物排放标准(（DB32/939-2020）) | 表3涉重金属特征污染物排放限值,其他相关排污单位 | 污水排放口 | 总铬 | 2022-01-12 | 0 |  |  | <0.03 | <0.03 | 0.5 |  | mg/L | 否 |  |  | 是
江北新区2022年1月废水监督监测 | 南京化工园博瑞德水务有限公司 | 水环境 | 污水处理及其再生利用 |  | 化学工业水污染物排放标准（地标）(DB32/939-2020) | 化学原料及化学制品制造业表一限值 | 污水排放口 | 五日生化需氧量 | 2022-01-12 | 0 |  |  | 66.9 | 5.7 | 20 |  | mg/L | 否 |  |  | 是
江北新区2022年1月废水监督监测 | 南京化工园博瑞德水务有限公司 | 水环境 | 污水处理及其再生利用 |  | 化学工业水污染物排放标准(（DB32/939-2020）) | 表4有机特征污染物排放限值,相关排污单位 | 污水排放口 | 二甲苯（总量） | 2022-01-12 | 0 |  |  | 0.0079 | <0.0022 | 0.4 |  | mg/L | 否 |  |  | 是
江北新区2022年1月废水监督监测 | 南京化工园博瑞德水务有限公司 | 水环境 | 污水处理及其再生利用 |  | 化学工业水污染物排放标准(（DB32/939-2020）) | 表4有机特征污染物排放限值,其他相关排污单位 | 污水排放口 | 甲苯 | 2022-01-12 | 0 |  |  | <0.0014 | <0.0014 | 0.1 |  | mg/L | 否 |  |  | 是
江北新区2022年1月废水监督监测 | 南京化工园博瑞德水务有限公司 | 水环境 | 污水处理及其再生利用 |  | 化学工业水污染物排放标准(（DB32/939-2020）) | 表4有机特征污染物排放限值,相关排污单位 | 污水排放口 | 乙苯 | 2022-01-12 | 0 |  |  | <0.0008 | <0.0008 | 0.4 |  | mg/L | 否 |  |  | 是
江北新区2022年1月废水监督监测 | 南京化工园博瑞德水务有限公司 | 水环境 | 污水处理及其再生利用 |  | 化学工业水污染物排放标准(（DB32/939-2020）) | 表4有机特征污染物排放限值,相关排污单位 | 污水排放口 | 硝基苯类 | 2022-01-12 | 0 |  |  | <0.2 | <0.2 | 2 |  | mg/L | 否 |  |  | 是
江北新区2022年1月废水监督监测 | 南京化工园博瑞德水务有限公司 | 水环境 | 污水处理及其再生利用 |  | 化学工业水污染物排放标准(（DB32/939-2020）) | 表4有机特征污染物排放限值,其他相关排污单位 | 污水排放口 | 苯胺类 | 2022-01-12 | 0 |  |  | <0.03 | <0.03 | 0.5 |  | mg/L | 否 |  |  | 是
江北新区2022年1月废水监督监测 | 南京化工园博瑞德水务有限公司 | 水环境 | 污水处理及其再生利用 |  | 污水综合排放标准(GB8978-1996) | （表4）第二类污染物最高允许排放浓度（1998年1月1日后建的单位）,一切排污单位 ,一级标准 | 污水排放口 | 动植物油 | 2022-01-12 | 0 |  |  | 1.06 | 0.24 | 10 |  | mg/L | 否 |  |  | 是
江北新区2022年1月废水监督监测 | 南京化工园博瑞德水务有限公司 | 水环境 | 污水处理及其再生利用 |  | 污水综合排放标准(GB8978-1996) | （表4）第二类污染物最高允许排放浓度（1998年1月1日后建的单位）,一切排污单位 ,一级标准 | 污水排放口 | 阴离子表面活性剂（LAS） | 2022-01-12 | 0 |  |  | 0.16 | <0.05 | 5.0 |  | mg/L | 否 |  |  | 是
江北新区2022年1月废水监督监测 | 南京化工园博瑞德水务有限公司 | 水环境 | 污水处理及其再生利用 |  | 化学工业水污染物排放标准(（DB32/939-2020）) | 表4有机特征污染物排放限值,其他相关排污单位 | 污水排放口 | 苯 | 2022-01-12 | 0 |  |  | <0.0014 | <0.0014 | 0.1 |  | mg/L | 否 |  |  | 是
江北新区2022年1月废水监督监测 | 南京化工园博瑞德水务有限公司 | 水环境 | 污水处理及其再生利用 |  | 污水综合排放标准(GB8978-1996) | （表1）第一类污染物最高允许排放浓度 | 污水排放口 | 苯并(a)芘 | 2022-01-12 | 0 |  |  | <0.000004 | <0.000004 | 0.00003 |  | mg/L | 否 |  |  | 是
江北新区2022年1月废水监督监测 | 南京化工园博瑞德水务有限公司 | 水环境 | 污水处理及其再生利用 |  | 化学工业水污染物排放标准(（DB32/939-2020）) | 表3涉重金属特征污染物排放限值,其他相关排污单位 | 污水排放口 | 总锌 | 2022-01-12 | 0 |  |  | 0.086 | 0.037 | 2.0 |  | mg/L | 否 |  |  | 是
江北新区2022年1月废水监督监测 | 南京化工园博瑞德水务有限公司 | 水环境 | 污水处理及其再生利用 |  | 不评价的项目(null) | 废水不评价的项目 | 污水排放口 | 粪大肠菌群 | 2022-01-12 | 0 |  |  | 5900 | 280 |  |  | CFU/L | 否 |  |  | 否
江北新区2022年1月废水监督监测 | 南京化工园博瑞德水务有限公司 | 水环境 | 污水处理及其再生利用 |  | 化学工业水污染物排放标准(（DB32/939-2020）) | 表4有机特征污染物排放限值,有机化学原料制造 | 污水排放口 | 氯苯 | 2022-01-12 | 0 |  |  | <0.012 | <0.012 | 0.2 |  | mg/L | 否 |  |  | 是
江北新区2022年1月废水监督监测 | 南京化工园博瑞德水务有限公司 | 水环境 | 污水处理及其再生利用 |  | 不评价的项目(null) | 废水不评价的项目 | 污水排放口 | 氯化物 | 2022-01-12 | 0 |  |  | 375 | 397 |  |  | mg/L | 否 |  |  | 否
江北新区2022年1月废水监督监测 | 南京化工园博瑞德水务有限公司 | 水环境 | 污水处理及其再生利用 |  | 化学工业水污染物排放标准(（DB32/939-2020）) | 表3涉重金属特征污染物排放限值,相关排污单位 | 污水排放口 | 总铜 | 2022-01-12 | 0 |  |  | <0.04 | <0.04 | 0.5 |  | mg/L | 否 |  |  | 是
江北新区2022年1月废水监督监测 | 南京化工园博瑞德水务有限公司 | 水环境 | 污水处理及其再生利用 |  | 化学工业水污染物排放标准(（DB32/939-2020）) | 表2化工集中去废水处理厂主要水污染物排放限值 | 污水排放口 | 全盐量 | 2022-01-12 | 0 |  |  | 9170 | 8740 | 10000 |  | mg/L | 否 |  |  | 是
江北新区2022年1月废水监督监测 | 南京化工园博瑞德水务有限公司 | 水环境 | 污水处理及其再生利用 |  | 污水综合排放标准(GB8978-1996) | （表4）第二类污染物最高允许排放浓度（1998年1月1日后建的单位）,一切排污单位 ,一级标准 | 污水排放口 | 间-二甲苯 | 2022-01-12 | 0 |  |  | 0.0032 | <0.0022 | 0.4 |  | mg/L | 否 |  |  | 是
江北新区2022年1月废水监督监测 | 南京化工园博瑞德水务有限公司 | 水环境 | 污水处理及其再生利用 |  | 南京化工园博瑞德水务有限公司排污许可证(913201933023168443001V) | 水污染物排放限值 | 污水排放口 | 烷基汞 | 2022-01-12 | 0 |  |  | <0.00002 | <0.00002 |  |  | mg/L | 否 |  |  | 否
江北新区2022年1月废水监督监测 | 南京化工园博瑞德水务有限公司 | 水环境 | 污水处理及其再生利用 |  | 化学工业水污染物排放标准(（DB32/939-2020）) | 表4有机特征污染物排放限值,相关排污单位 | 污水排放口 | 苯酚 | 2022-01-12 | 0 |  |  | <0.0005 | <0.0005 | 0.3 |  | mg/L | 否 |  |  | 是
江北新区2022年1月废水监督监测 | 南京化工园博瑞德水务有限公司 | 水环境 | 污水处理及其再生利用 |  | 化学工业水污染物排放标准(（DB32/939-2020）) | 表2化工集中去废水处理厂主要水污染物排放限值 | 污水排放口 | 总有机碳 | 2022-01-12 | 0 |  |  | 20.6 | 3.4 | 20 |  | mg/L | 否 |  |  | 是
江北新区2022年1月废水监督监测 | 南京化工园博瑞德水务有限公司 | 水环境 | 污水处理及其再生利用 |  | 不评价的项目(null) | 废水不评价的项目 | 污水排放口 | 甲醇 | 2022-01-12 | 0 |  |  | <0.2 | <0.2 |  |  | mg/L | 否 |  |  | 否
江北新区2022年1月废水监督监测 | 南京化工园博瑞德水务有限公司 | 水环境 | 污水处理及其再生利用 |  | 化学工业水污染物排放标准(（DB32/939-2020）) | 表4有机特征污染物排放限值,相关排污单位 | 污水排放口 | 甲醛 | 2022-01-12 | 0 |  |  | <0.05 | <0.05 | 1 |  | mg/L | 否 |  |  | 是
江北新区2022年1月废水监督监测 | 南京化工园博瑞德水务有限公司 | 水环境 | 污水处理及其再生利用 |  | 不评价的项目(null) | 废水不评价的项目 | 污水排放口 | 2，4，6-三氯苯酚 | 2022-01-12 | 0 |  |  | <0.0012 | <0.0012 |  |  | mg/L | 否 |  |  | 否
江北新区2022年1月废水监督监测 | 南京化工园博瑞德水务有限公司 | 水环境 | 污水处理及其再生利用 |  | 化学工业水污染物排放标准(（DB32/939-2020）) | 表3涉重金属特征污染物排放限值,相关排污单位 | 污水排放口 | 总钒 | 2022-01-12 | 0 |  |  | <0.01 | <0.01 | 1.0 |  | mg/L | 否 |  |  | 是
江北新区2022年1月废水监督监测 | 南京化工园博瑞德水务有限公司 | 水环境 | 污水处理及其再生利用 |  | 污水综合排放标准(GB8978-1996) | （表4）第二类污染物最高允许排放浓度（1998年1月1日后建的单位）,一切排污单位 ,一级标准 | 污水排放口 | 对-二甲苯 | 2022-01-12 | 0 |  |  | 0.0032 | <0.0022 | 0.4 |  | mg/L | 否 |  |  | 是
江北新区2022年1月废水监督监测 | 南京化工园博瑞德水务有限公司 | 水环境 | 污水处理及其再生利用 |  | 不评价的项目(null) | 废水不评价的项目 | 污水排放口 | 乙腈 | 2022-01-12 | 0 |  |  | <0.04 | <0.04 |  |  | mg/L | 否 |  |  | 否
江北新区2022年1月废水监督监测 | 江苏钟山化工有限公司 | 水环境 | 有机化学原料制造 |  | 江苏钟山化工有限公司排污许可证(91320193765255590C001P) | 水污染物排放限值 | 污水排放口 | 总氮 | 2022-01-05 | 0 |  |  |  | 3.88 | 70 |  | mg/L | 否 |  |  | 是
江北新区2022年1月废水监督监测 | 江苏钟山化工有限公司 | 水环境 | 有机化学原料制造 |  | 不评价(1) | 不评价 | 污水排放口 | 苯乙烯 | 2022-01-05 | 0 |  |  |  | <0.0005 |  |  | mg/L | 否 |  |  | 否
江北新区2022年1月废水监督监测 | 江苏钟山化工有限公司 | 水环境 | 有机化学原料制造 |  | 江苏钟山化工有限公司排污许可证(91320193765255590C001P) | 水污染物排放限值 | 污水排放口 | 丙烯腈 | 2022-01-05 | 0 |  |  |  | 0.752 | 5.0 |  | mg/L | 否 |  |  | 是
江北新区2022年1月废水监督监测 | 江苏钟山化工有限公司 | 水环境 | 有机化学原料制造 |  | 江苏钟山化工有限公司排污许可证(91320193765255590C001P) | 水污染物排放限值 | 污水排放口 | 氨氮 | 2022-01-05 | 0 |  |  |  | 0.222 | 45 |  | mg/L | 否 |  |  | 是
江北新区2022年1月废水监督监测 | 江苏钟山化工有限公司 | 水环境 | 有机化学原料制造 |  | 江苏钟山化工有限公司排污许可证(91320193765255590C001P) | 水污染物排放限值 | 污水排放口 | 化学需氧量 | 2022-01-05 | 0 |  |  |  | 1540 | 2400 |  | mg/L | 否 |  |  | 是
江北新区2022年1月废水监督监测 | 江苏钟山化工有限公司 | 水环境 | 有机化学原料制造 |  | 江苏钟山化工有限公司排污许可证(91320193765255590C001P) | 水污染物排放限值 | 污水排放口 | pH | 2022-01-05 | 0 |  |  |  | 7.3 | 9 | 6 | 无量纲 | 否 |  |  | 是
江北新区2022年1月废水监督监测 | 江苏钟山化工有限公司 | 水环境 | 有机化学原料制造 |  | 江苏钟山化工有限公司排污许可证(91320193765255590C001P) | 水污染物排放限值 | 污水排放口 | 悬浮物 | 2022-01-05 | 0 |  |  |  | 22 | 400 |  | mg/L | 否 |  |  | 是
江北新区2022年1月废水监督监测 | 江苏钟山化工有限公司 | 水环境 | 有机化学原料制造 |  | 江苏钟山化工有限公司排污许可证(91320193765255590C001P) | 水污染物排放限值 | 污水排放口 | 总磷 | 2022-01-05 | 0 |  |  |  | 0.05 | 5.0 |  | mg/L | 否 |  |  | 是
江北新区2022年1月废水监督监测 | 江苏钟山化工有限公司 | 水环境 | 有机化学原料制造 |  | 江苏钟山化工有限公司排污许可证(91320193765255590C001P) | 水污染物排放限值 | 污水排放口 | 全盐量 | 2022-01-05 | 0 |  |  |  | 473 | 10000 |  | mg/L | 否 |  |  | 是
江北新区2022年1月废水监督监测 | 南京美思德新材料有限公司 | 水环境 | 专项化学用品制造 |  | 南京美思德新材料有限公司排污许可证(913201935715978918001V) | 水污染物排放限值 | 总排 | 化学需氧量 | 2022-01-13 | 0 |  |  |  | 147 | 500 |  | mg/L | 否 |  |  | 是
江北新区2022年1月废水监督监测 | 南京美思德新材料有限公司 | 水环境 | 专项化学用品制造 |  | 南京美思德新材料有限公司排污许可证(913201935715978918001V) | 水污染物排放限值 | 总排 | 总氮 | 2022-01-13 | 0 |  |  |  | 22.3 | 70 |  | mg/L | 否 |  |  | 是
江北新区2022年1月废水监督监测 | 南京美思德新材料有限公司 | 水环境 | 专项化学用品制造 |  | 南京美思德新材料有限公司排污许可证(913201935715978918001V) | 水污染物排放限值 | 总排 | pH | 2022-01-13 | 0 |  |  |  | 7.7 | 9 | 6 | 无量纲 | 否 |  |  | 是
江北新区2022年1月废水监督监测 | 南京美思德新材料有限公司 | 水环境 | 专项化学用品制造 |  | 南京美思德新材料有限公司排污许可证(913201935715978918001V) | 水污染物排放限值 | 总排 | 总磷 | 2022-01-13 | 0 |  |  |  | 1.52 | 5 |  | mg/L | 否 |  |  | 是
江北新区2022年1月废水监督监测 | 南京美思德新材料有限公司 | 水环境 | 专项化学用品制造 |  | 南京美思德新材料有限公司排污许可证(913201935715978918001V) | 水污染物排放限值 | 总排 | 氨氮 | 2022-01-13 | 0 |  |  |  | 19.5 | 50 |  | mg/L | 否 |  |  | 是
江北新区2022年1月废水监督监测 | 南京美思德新材料有限公司 | 水环境 | 专项化学用品制造 |  | 南京美思德新材料有限公司排污许可证(913201935715978918001V) | 水污染物排放限值 | 总排 | 动植物油类 | 2022-01-13 | 0 |  |  |  | 2.47 | 100 |  | mg/L | 否 |  |  | 是
江北新区2022年1月废水监督监测 | 南京美思德新材料有限公司 | 水环境 | 专项化学用品制造 |  | 南京美思德新材料有限公司排污许可证(913201935715978918001V) | 水污染物排放限值 | 总排 | 悬浮物 | 2022-01-13 | 0 |  |  |  | 27 | 400 |  | mg/L | 否 |  |  | 是
江北新区2022年1月废水监督监测 | 江苏仁信作物保护技术有限公司 | 水环境,大气环境 | 化学农药制造 |  | 江苏仁信作物保护技术有限公司排污许可证(913201007594994175001P) | 水污染物排放限值 | 废水总排(DW001) | 总磷 | 2022-01-07 | 0 |  |  |  | 1.32 | 5 |  | mg/L | 否 |  |  | 是
江北新区2022年1月废水监督监测 | 江苏仁信作物保护技术有限公司 | 水环境,大气环境 | 化学农药制造 |  | 江苏仁信作物保护技术有限公司排污许可证(913201007594994175001P) | 水污染物排放限值 | 废水总排(DW001) | 动植物油类 | 2022-01-07 | 0 |  |  |  | 1.20 | 100 |  | mg/L | 否 |  |  | 是
江北新区2022年1月废水监督监测 | 江苏仁信作物保护技术有限公司 | 水环境,大气环境 | 化学农药制造 |  | 江苏仁信作物保护技术有限公司排污许可证(913201007594994175001P) | 水污染物排放限值 | 废水总排(DW001) | 悬浮物 | 2022-01-07 | 0 |  |  |  | 83 | 400 |  | mg/L | 否 |  |  | 是
江北新区2022年1月废水监督监测 | 江苏仁信作物保护技术有限公司 | 水环境,大气环境 | 化学农药制造 |  | 江苏仁信作物保护技术有限公司排污许可证(913201007594994175001P) | 水污染物排放限值 | 废水总排(DW001) | 化学需氧量 | 2022-01-07 | 0 |  |  |  | 280 | 1000 |  | mg/L | 否 |  |  | 是
江北新区2022年1月废水监督监测 | 江苏仁信作物保护技术有限公司 | 水环境,大气环境 | 化学农药制造 |  | 江苏仁信作物保护技术有限公司排污许可证(913201007594994175001P) | 水污染物排放限值 | 废水总排(DW001) | pH | 2022-01-07 | 0 |  |  |  | 7.6 | 9 | 6 | 无量纲 | 否 |  |  | 是
江北新区2022年1月废水监督监测 | 江苏仁信作物保护技术有限公司 | 水环境,大气环境 | 化学农药制造 |  | 江苏仁信作物保护技术有限公司排污许可证(913201007594994175001P) | 水污染物排放限值 | 废水总排(DW001) | 石油类 | 2022-01-07 | 0 |  |  |  | 11.2 | 20 |  | mg/L | 否 |  |  | 是
江北新区2022年1月废水监督监测 | 江苏仁信作物保护技术有限公司 | 水环境,大气环境 | 化学农药制造 |  | 江苏仁信作物保护技术有限公司排污许可证(913201007594994175001P) | 水污染物排放限值 | 废水总排(DW001) | 总氮 | 2022-01-07 | 0 |  |  |  | 18.0 | 70 |  | mg/L | 否 |  |  | 是
江北新区2022年1月废水监督监测 | 江苏仁信作物保护技术有限公司 | 水环境,大气环境 | 化学农药制造 |  | 江苏仁信作物保护技术有限公司排污许可证(913201007594994175001P) | 水污染物排放限值 | 废水总排(DW001) | 色度 | 2022-01-07 | 0 |  |  |  | 33 | 50 |  | 倍 | 否 |  |  | 是
江北新区2022年1月废水监督监测 | 江苏仁信作物保护技术有限公司 | 水环境,大气环境 | 化学农药制造 |  | 江苏仁信作物保护技术有限公司排污许可证(913201007594994175001P) | 水污染物排放限值 | 废水总排(DW001) | 氨氮 | 2022-01-07 | 0 |  |  |  | 11.2 | 50 |  | mg/L | 否 |  |  | 是
江北新区2022年1月废水监督监测 | 江苏仁信作物保护技术有限公司 | 水环境,大气环境 | 化学农药制造 |  | 江苏仁信作物保护技术有限公司排污许可证(913201007594994175001P) | 水污染物排放限值 | 废水总排(DW001) | 五日生化需氧量 | 2022-01-07 | 0 |  |  |  | 88.6 | 600 |  | mg/L | 否 |  |  | 是
江北新区2022年1月废水监督监测 | 南京沙达旺储运有限公司 | 水环境,大气环境 | 危险化学品仓储 |  | 南京沙达旺储运有限公司排污许可证(9132010066066358XP001U) | 水污染物排放限值 | 总排放口(DW001) | 化学需氧量 | 2022-01-14 | 0 |  |  |  | 21 | 1000 |  | mg/L | 否 |  |  | 是
江北新区2022年1月废水监督监测 | 南京沙达旺储运有限公司 | 水环境,大气环境 | 危险化学品仓储 |  | 南京沙达旺储运有限公司排污许可证(9132010066066358XP001U) | 水污染物排放限值 | 总排放口(DW001) | 氨氮 | 2022-01-14 | 0 |  |  |  | 0.161 | 50 |  | mg/L | 否 |  |  | 是
江北新区2022年1月废水监督监测 | 南京沙达旺储运有限公司 | 水环境,大气环境 | 危险化学品仓储 |  | 南京沙达旺储运有限公司排污许可证(9132010066066358XP001U) | 水污染物排放限值 | 总排放口(DW001) | 悬浮物 | 2022-01-14 | 0 |  |  |  | 9 | 400 |  | mg/L | 否 |  |  | 是
江北新区2022年1月废水监督监测 | 南京沙达旺储运有限公司 | 水环境,大气环境 | 危险化学品仓储 |  | 南京沙达旺储运有限公司排污许可证(9132010066066358XP001U) | 水污染物排放限值 | 总排放口(DW001) | pH | 2022-01-14 | 0 |  |  |  | 8.2 | 9 | 6 | 无量纲 | 否 |  |  | 是
江北新区2022年1月废水监督监测 | 南京沙达旺储运有限公司 | 水环境,大气环境 | 危险化学品仓储 |  | 南京沙达旺储运有限公司排污许可证(9132010066066358XP001U) | 水污染物排放限值 | 总排放口(DW001) | 总磷 | 2022-01-14 | 0 |  |  |  | 0.07 | 5.0 |  | mg/L | 否 |  |  | 是
江北新区2022年1月废水监督监测 | 南京沙达旺储运有限公司 | 水环境,大气环境 | 危险化学品仓储 |  | 南京沙达旺储运有限公司排污许可证(9132010066066358XP001U) | 水污染物排放限值 | 总排放口(DW001) | 石油类 | 2022-01-14 | 0 |  |  |  | <0.06 | 20 |  | mg/L | 否 |  |  | 是
江北新区2022年1月废水监督监测 | 凯米拉化学品（南京）有限公司 | 水环境 | 专项化学用品制造 |  | 凯米拉化学品（南京）有限公司排污许可证(91320100682503181R001Q) | 水污染物排放限值 | 总排(DW001) | 动植物油类 | 2022-01-11 | 0 |  |  |  | 0.61 | 20 |  | mg/L | 否 |  |  | 是
江北新区2022年1月废水监督监测 | 凯米拉化学品（南京）有限公司 | 水环境 | 专项化学用品制造 |  | 凯米拉化学品（南京）有限公司排污许可证(91320100682503181R001Q) | 水污染物排放限值 | 总排(DW001) | 全盐量 | 2022-01-11 | 0 |  |  |  | 876 | 6000 |  | mg/L | 否 |  |  | 是
江北新区2022年1月废水监督监测 | 凯米拉化学品（南京）有限公司 | 水环境 | 专项化学用品制造 |  | 凯米拉化学品（南京）有限公司排污许可证(91320100682503181R001Q) | 水污染物排放限值 | 总排(DW001) | 总氮 | 2022-01-11 | 0 |  |  |  | 12.5 | 70 |  | mg/L | 否 |  |  | 是
江北新区2022年1月废水监督监测 | 凯米拉化学品（南京）有限公司 | 水环境 | 专项化学用品制造 |  | 凯米拉化学品（南京）有限公司排污许可证(91320100682503181R001Q) | 水污染物排放限值 | 总排(DW001) | 五日生化需氧量 | 2022-01-11 | 0 |  |  |  | 37.4 | 600 |  | mg/L | 否 |  |  | 是
江北新区2022年1月废水监督监测 | 凯米拉化学品（南京）有限公司 | 水环境 | 专项化学用品制造 |  | 凯米拉化学品（南京）有限公司排污许可证(91320100682503181R001Q) | 水污染物排放限值 | 总排(DW001) | 总磷 | 2022-01-11 | 0 |  |  |  | 0.12 | 5.0 |  | mg/L | 否 |  |  | 是
江北新区2022年1月废水监督监测 | 凯米拉化学品（南京）有限公司 | 水环境 | 专项化学用品制造 |  | 凯米拉化学品（南京）有限公司排污许可证(91320100682503181R001Q) | 水污染物排放限值 | 总排(DW001) | 化学需氧量 | 2022-01-11 | 0 |  |  |  | 128 | 500 |  | mg/L | 否 |  |  | 是
江北新区2022年1月废水监督监测 | 凯米拉化学品（南京）有限公司 | 水环境 | 专项化学用品制造 |  | 凯米拉化学品（南京）有限公司排污许可证(91320100682503181R001Q) | 水污染物排放限值 | 总排(DW001) | 氨氮 | 2022-01-11 | 0 |  |  |  | 6.78 | 50 |  | mg/L | 否 |  |  | 是
江北新区2022年1月废水监督监测 | 凯米拉化学品（南京）有限公司 | 水环境 | 专项化学用品制造 |  | 凯米拉化学品（南京）有限公司排污许可证(91320100682503181R001Q) | 水污染物排放限值 | 总排(DW001) | pH | 2022-01-11 | 0 |  |  |  | 7.6 | 9 | 6 | 无量纲 | 否 |  |  | 是
江北新区2022年1月废水监督监测 | 凯米拉化学品（南京）有限公司 | 水环境 | 专项化学用品制造 |  | 凯米拉化学品（南京）有限公司排污许可证(91320100682503181R001Q) | 水污染物排放限值 | 总排(DW001) | 悬浮物 | 2022-01-11 | 0 |  |  |  | 18 | 400 |  | mg/L | 否 |  |  | 是
江北新区2022年1月废水监督监测 | 凯米拉化学品（南京）有限公司 | 水环境 | 专项化学用品制造 |  | 凯米拉化学品（南京）有限公司排污许可证(91320100682503181R001Q) | 水污染物排放限值 | 总排(DW001) | 石油类 | 2022-01-11 | 0 |  |  |  | 0.75 | 20 |  | mg/L | 否 |  |  | 是
江北新区2022年1月废水监督监测 | 南京钛白化工有限责任公司 | 水环境,大气环境 | 工业颜料制造 |  | 化学工业水污染物排放标准(（DB32/939-2020）) | 表1企业主要水污染物排放限值,特别排放,一切排污单位 | 废水总排口 | 全盐量 | 2022-01-06 | 0 |  |  |  | 7790 | 10000 |  | mg/L | 否 |  |  | 是
江北新区2022年1月废水监督监测 | 南京钛白化工有限责任公司 | 水环境,大气环境 | 工业颜料制造 |  | 化学工业水污染物排放标准(（DB32/939-2020）) | 表1企业主要水污染物排放限值,特别排放,其他 | 废水总排口 | 总磷 | 2022-01-06 | 0 |  |  |  | 0.22 | 0.5 |  | mg/L | 否 |  |  | 是
江北新区2022年1月废水监督监测 | 南京钛白化工有限责任公司 | 水环境,大气环境 | 工业颜料制造 |  | 化学工业水污染物排放标准(（DB32/939-2020）) | 表1企业主要水污染物排放限值,特别排放,其他 | 废水总排口 | 总氮（以N计） | 2022-01-06 | 0 |  |  |  | 4.50 | 15 |  | mg/L | 否 |  |  | 是
江北新区2022年1月废水监督监测 | 南京钛白化工有限责任公司 | 水环境,大气环境 | 工业颜料制造 |  | 化学工业水污染物排放标准(（DB32/939-2020）) | 表1企业主要水污染物排放限值,特别排放,其他 | 废水总排口 | 石油类 | 2022-01-06 | 0 |  |  |  | <0.06 | 3 |  | mg/L | 否 |  |  | 是
江北新区2022年1月废水监督监测 | 南京钛白化工有限责任公司 | 水环境,大气环境 | 工业颜料制造 |  | 化学工业水污染物排放标准(（DB32/939-2020）) | 表1企业主要水污染物排放限值,特别排放,其他 | 废水总排口 | 氨氮（NH3-N） | 2022-01-06 | 0 |  |  |  | 0.716 | 5 |  | mg/L | 否 |  |  | 是
江北新区2022年1月废水监督监测 | 南京钛白化工有限责任公司 | 水环境,大气环境 | 工业颜料制造 |  | 化学工业水污染物排放标准(（DB32/939-2020）) | 表1企业主要水污染物排放限值,特别排放,基础化学原料制造 | 废水总排口 | 化学需氧量 | 2022-01-06 | 0 |  |  |  | 19 | 50 |  | mg/L | 否 |  |  | 是
江北新区2022年1月废水监督监测 | 南京钛白化工有限责任公司 | 水环境,大气环境 | 工业颜料制造 |  | 化学工业主要水污染物排放标准(DB32／939-2006) | 表2 第二类污染物（指标）最高允许排放值,一级 | 废水总排口 | pH值 | 2022-01-06 | 0 |  |  |  | 7.8 | 9 | 6 | 无量纲 | 否 |  |  | 是
江北新区2022年1月废水监督监测 | 南京钛白化工有限责任公司 | 水环境,大气环境 | 工业颜料制造 |  | 化学工业水污染物排放标准(（DB32/939-2020）) | 表2化工集中去废水处理厂主要水污染物排放限值 | 废水总排口 | 悬浮物 | 2022-01-06 | 0 |  |  |  | 15 | 20 |  | mg/L | 否 |  |  | 是
江北新区2022年1月废水监督监测 | 南京钛白化工有限责任公司 | 水环境,大气环境 | 工业颜料制造 |  | 污水综合排放标准(GB8978-1996) | （表4）第二类污染物最高允许排放浓度（1998年1月1日后建的单位）,一切排污单位 ,一级标准 | 废水总排口 | 动植物油 | 2022-01-06 | 0 |  |  |  | 0.09 | 10 |  | mg/L | 否 |  |  | 是
江北新区2022年1月废水监督监测 | 南京钛白化工有限责任公司 | 水环境,大气环境 | 工业颜料制造 |  | 化学工业水污染物排放标准(（DB32/939-2020）) | 表1企业主要水污染物排放限值,特别排放,其他 | 废水总排口 | 色度 | 2022-01-06 | 0 |  |  |  | 30 | 30 |  | 倍 | 否 |  |  | 是
江北新区2022年1月废水监督监测 | 南京钛白化工有限责任公司 | 水环境,大气环境 | 工业颜料制造 |  | 化学工业水污染物排放标准(（DB32/939-2020）) | 表1企业主要水污染物排放限值,特别排放,硝酸工业、硫酸工业、有机化学原料制造、肥料制造、油墨工业、炸药、火工及焰火产品制造、合成树脂工业 | 废水总排口 | 五日生化需氧量 | 2022-01-06 | 0 |  |  |  | 4.4 | 20 |  | mg/L | 否 |  |  | 是
江北新区2022年1月废水监督监测 | 南京龙翔液体化工储运码头有限公司 | 大气环境 | 危险化学品仓储 |  | 《南京江北新区新材料科技园企业污水排放管理规定（2020年版）》（宁新区新科办发〔2020〕73号）(宁新区新科办发〔2020〕73号) | 第二类污染物接管标准 | 总排口 | 氨氮（NH3-N） | 2022-01-12 | 0 |  |  |  | 7.80 | 45 |  | mg/L | 否 |  |  | 是
江北新区2022年1月废水监督监测 | 南京龙翔液体化工储运码头有限公司 | 大气环境 | 危险化学品仓储 |  | 《南京江北新区新材料科技园企业污水排放管理规定（2020年版）》（宁新区新科办发〔2020〕73号）(宁新区新科办发〔2020〕73号) | 第二类污染物接管标准 | 总排口 | 苯 | 2022-01-12 | 0 |  |  |  | <0.0014 | 0.3 |  | mg/L | 否 |  |  | 是
江北新区2022年1月废水监督监测 | 南京龙翔液体化工储运码头有限公司 | 大气环境 | 危险化学品仓储 |  | 《南京江北新区新材料科技园企业污水排放管理规定（2020年版）》（宁新区新科办发〔2020〕73号）(宁新区新科办发〔2020〕73号) | 第二类污染物接管标准 | 总排口 | 对-二甲苯 | 2022-01-12 | 0 |  |  |  | <0.0022 | 1.0 |  | mg/L | 否 |  |  | 是
江北新区2022年1月废水监督监测 | 南京龙翔液体化工储运码头有限公司 | 大气环境 | 危险化学品仓储 |  | 《南京江北新区新材料科技园企业污水排放管理规定（2020年版）》（宁新区新科办发〔2020〕73号）(宁新区新科办发〔2020〕73号) | 第二类污染物接管标准 | 总排口 | 总氮（以N计） | 2022-01-12 | 0 |  |  |  | 10.7 | 70 |  | mg/L | 否 |  |  | 是
江北新区2022年1月废水监督监测 | 南京龙翔液体化工储运码头有限公司 | 大气环境 | 危险化学品仓储 |  | 《南京江北新区新材料科技园企业污水排放管理规定（2020年版）》（宁新区新科办发〔2020〕73号）(宁新区新科办发〔2020〕73号) | 第二类污染物接管标准 | 总排口 | 苯酚 | 2022-01-12 | 0 |  |  |  | <0.0005 | 1.0 |  | mg/L | 否 |  |  | 是
江北新区2022年1月废水监督监测 | 南京龙翔液体化工储运码头有限公司 | 大气环境 | 危险化学品仓储 |  | 《南京江北新区新材料科技园企业污水排放管理规定（2020年版）》（宁新区新科办发〔2020〕73号）(宁新区新科办发〔2020〕73号) | 第二类污染物接管标准 | 总排口 | 邻-二甲苯 | 2022-01-12 | 0 |  |  |  | <0.0014 | 1.0 |  | mg/L | 否 |  |  | 是
江北新区2022年1月废水监督监测 | 南京龙翔液体化工储运码头有限公司 | 大气环境 | 危险化学品仓储 |  | 《南京江北新区新材料科技园企业污水排放管理规定（2020年版）》（宁新区新科办发〔2020〕73号）(宁新区新科办发〔2020〕73号) | 第二类污染物接管标准 | 总排口 | 石油类 | 2022-01-12 | 0 |  |  |  | 0.19 | 20 |  | mg/L | 否 |  |  | 是
江北新区2022年1月废水监督监测 | 南京龙翔液体化工储运码头有限公司 | 大气环境 | 危险化学品仓储 |  | 《南京江北新区新材料科技园企业污水排放管理规定（2020年版）》（宁新区新科办发〔2020〕73号）(宁新区新科办发〔2020〕73号) | 第二类污染物接管标准 | 总排口 | 悬浮物 | 2022-01-12 | 0 |  |  |  | 18 | 400 |  | mg/L | 否 |  |  | 是
江北新区2022年1月废水监督监测 | 南京龙翔液体化工储运码头有限公司 | 大气环境 | 危险化学品仓储 |  | 《南京江北新区新材料科技园企业污水排放管理规定（2020年版）》（宁新区新科办发〔2020〕73号）(宁新区新科办发〔2020〕73号) | 第二类污染物接管标准 | 总排口 | 甲苯 | 2022-01-12 | 0 |  |  |  | 0.0037 | 0.3 |  | mg/L | 否 |  |  | 是
江北新区2022年1月废水监督监测 | 南京龙翔液体化工储运码头有限公司 | 大气环境 | 危险化学品仓储 |  | 《南京江北新区新材料科技园企业污水排放管理规定（2020年版）》（宁新区新科办发〔2020〕73号）(宁新区新科办发〔2020〕73号) | 第二类污染物接管标准 | 总排口 | 化学需氧量 | 2022-01-12 | 0 |  |  |  | 87 | 500 |  | mg/L | 否 |  |  | 是
江北新区2022年1月废水监督监测 | 南京龙翔液体化工储运码头有限公司 | 大气环境 | 危险化学品仓储 |  | 《南京江北新区新材料科技园企业污水排放管理规定（2020年版）》（宁新区新科办发〔2020〕73号）(宁新区新科办发〔2020〕73号) | 第二类污染物接管标准 | 总排口 | 间-二甲苯 | 2022-01-12 | 0 |  |  |  | <0.0022 | 1.0 |  | mg/L | 否 |  |  | 是
江北新区2022年1月废水监督监测 | 南京龙翔液体化工储运码头有限公司 | 大气环境 | 危险化学品仓储 |  | 《南京江北新区新材料科技园企业污水排放管理规定（2020年版）》（宁新区新科办发〔2020〕73号）(宁新区新科办发〔2020〕73号) | 第二类污染物接管标准 | 总排口 | 总磷（以P计） | 2022-01-12 | 0 |  |  |  | 0.92 | 5.0 |  | mg/L | 否 |  |  | 是
江北新区2022年1月废水监督监测 | 南京高欣水务有限公司葛塘污水处理厂 | 水环境,大气环境 | 其他水利管理业 |  | 城镇污水处理厂污染物排放标准[国标](GB18918-2002) | （表1）基本控制项目最高允许排放浓度（日均值）,一级标准（水温＞12℃或≤12℃）,A标准,通用 | 污水总排口(S2) | 悬浮物 | 2022-01-13 | 0 | 12.7 |  | 43 | 8 | 10 |  | mg/L | 否 |  |  | 是
江北新区2022年1月废水监督监测 | 南京高欣水务有限公司葛塘污水处理厂 | 水环境,大气环境 | 其他水利管理业 |  | 城镇污水处理厂污染物排放标准[国标](GB18918-2002) | （表3）选择控制项目最高允许排放浓度（日均值） | 污水总排口(S2) | 总锌 | 2022-01-13 | 0 | 12.7 |  | 0.013 | <0.009 |  |  | mg/L | 否 |  |  | 否
江北新区2022年1月废水监督监测 | 南京高欣水务有限公司葛塘污水处理厂 | 水环境,大气环境 | 其他水利管理业 |  | 城镇污水处理厂污染物排放标准[国标](GB18918-2002) | （表3）选择控制项目最高允许排放浓度（日均值） | 污水总排口(S2) | 总镍 | 2022-01-13 | 0 | 12.7 |  | <0.007 | <0.007 |  |  | mg/L | 否 |  |  | 否
江北新区2022年1月废水监督监测 | 南京高欣水务有限公司葛塘污水处理厂 | 水环境,大气环境 | 其他水利管理业 |  | 城镇污水处理厂污染物排放标准[国标](GB18918-2002) | （表1）基本控制项目最高允许排放浓度（日均值）,一级标准（水温＞12℃或≤12℃）,A标准,通用 | 污水总排口(S2) | 色度 | 2022-01-13 | 0 | 12.7 |  | 20 | <2 | 30 |  | 倍 | 否 |  |  | 是
江北新区2022年1月废水监督监测 | 南京高欣水务有限公司葛塘污水处理厂 | 水环境,大气环境 | 其他水利管理业 |  | 城镇污水处理厂污染物排放标准[国标](GB18918-2002) | （表2）部分一类污染物最高允许排放浓度（日均值） | 污水总排口(S2) | 总镉 | 2022-01-13 | 0 | 12.7 |  | <0.00025 | <0.00025 | 0.01 |  | mg/L | 否 |  |  | 是
江北新区2022年1月废水监督监测 | 南京高欣水务有限公司葛塘污水处理厂 | 水环境,大气环境 | 其他水利管理业 |  | 城镇污水处理厂污染物排放标准[国标](GB18918-2002) | （表1）基本控制项目最高允许排放浓度（日均值）,一级标准（水温＞12℃或≤12℃）,A标准,通用 | 污水总排口(S2) | 动植物油 | 2022-01-13 | 0 | 12.7 |  | 0.71 | <0.06 | 1 |  | mg/L | 否 |  |  | 是
江北新区2022年1月废水监督监测 | 南京高欣水务有限公司葛塘污水处理厂 | 水环境,大气环境 | 其他水利管理业 |  | 城镇污水处理厂污染物排放标准[国标](GB18918-2002) | （表1）基本控制项目最高允许排放浓度（日均值）,一级标准（水温＞12℃或≤12℃）,A标准,通用 | 污水总排口(S2) | 石油类 | 2022-01-13 | 0 | 12.7 |  | 2.02 | 0.14 | 1 |  | mg/L | 否 |  |  | 是
江北新区2022年1月废水监督监测 | 南京高欣水务有限公司葛塘污水处理厂 | 水环境,大气环境 | 其他水利管理业 |  | 城镇污水处理厂污染物排放标准[国标](GB18918-2002) | （表2）部分一类污染物最高允许排放浓度（日均值） | 污水总排口(S2) | 六价铬 | 2022-01-13 | 0 | 12.7 |  | 0.016 | 0.015 | 0.05 |  | mg/L | 否 |  |  | 是
江北新区2022年1月废水监督监测 | 南京高欣水务有限公司葛塘污水处理厂 | 水环境,大气环境 | 其他水利管理业 |  | 城镇污水处理厂污染物排放标准[国标](GB18918-2002) | （表1）基本控制项目最高允许排放浓度（日均值）,一级标准（水温＞12℃或≤12℃）,A标准,通用 | 污水总排口(S2) | 阴离子表面活性剂 | 2022-01-13 | 0 | 12.7 |  | 1.60 | <0.05 | 0.5 |  | mg/L | 否 |  |  | 是
江北新区2022年1月废水监督监测 | 南京高欣水务有限公司葛塘污水处理厂 | 水环境,大气环境 | 其他水利管理业 |  | 城镇污水处理厂污染物排放标准[国标](GB18918-2002) | （表3）选择控制项目最高允许排放浓度（日均值） | 污水总排口(S2) | 总锰 | 2022-01-13 | 0 | 12.7 |  | 0.07 | <0.01 |  |  | mg/L | 否 |  |  | 否
江北新区2022年1月废水监督监测 | 南京高欣水务有限公司葛塘污水处理厂 | 水环境,大气环境 | 其他水利管理业 |  | 城镇污水处理厂污染物排放标准[国标](GB18918-2002) | （表1）基本控制项目最高允许排放浓度（日均值）,一级标准（水温＞12℃或≤12℃）,A标准,通用 | 污水总排口(S2) | 五日生化需氧量 | 2022-01-13 | 0 | 12.7 |  | 53.4 | 9.4 | 10 |  | mg/L | 否 |  |  | 是
江北新区2022年1月废水监督监测 | 南京高欣水务有限公司葛塘污水处理厂 | 水环境,大气环境 | 其他水利管理业 |  | 城镇污水处理厂污染物排放标准[国标](GB18918-2002) | （表2）部分一类污染物最高允许排放浓度（日均值） | 污水总排口(S2) | 总汞 | 2022-01-13 | 0 | 12.7 |  | 0.00018 | 0.00005 | 0.001 |  | mg/L | 否 |  |  | 是
江北新区2022年1月废水监督监测 | 南京高欣水务有限公司葛塘污水处理厂 | 水环境,大气环境 | 其他水利管理业 |  | 城镇污水处理厂污染物排放标准[国标](GB18918-2002) | （表2）部分一类污染物最高允许排放浓度（日均值） | 污水总排口(S2) | 总铅 | 2022-01-13 | 0 | 12.7 |  | <0.05 | <0.05 | 0.1 |  | mg/L | 否 |  |  | 是
江北新区2022年1月废水监督监测 | 南京高欣水务有限公司葛塘污水处理厂 | 水环境,大气环境 | 其他水利管理业 |  | 城镇污水处理厂污染物排放标准[国标](GB18918-2002) | （表2）部分一类污染物最高允许排放浓度（日均值） | 污水总排口(S2) | 总砷 | 2022-01-13 | 0 | 12.7 |  | 0.0018 | 0.0005 | 0.1 |  | mg/L | 否 |  |  | 是
江北新区2022年1月废水监督监测 | 南京高欣水务有限公司葛塘污水处理厂 | 水环境,大气环境 | 其他水利管理业 |  | 城镇污水处理厂污染物排放标准[国标](GB18918-2002) | （表1）基本控制项目最高允许排放浓度（日均值）,一级标准（水温＞12℃或≤12℃）,A标准,通用 | 污水总排口(S2) | 化学需氧量 | 2022-01-13 | 0 | 12.7 |  | 118 | 16 | 50 |  | mg/L | 否 |  |  | 是
江北新区2022年1月废水监督监测 | 南京高欣水务有限公司葛塘污水处理厂 | 水环境,大气环境 | 其他水利管理业 |  | 城市污水再生利用 绿地灌溉水质(GB/T 25499-2010) | （表1）基本控制及限值,限制性绿地 | 污水总排口(S2) | 粪大肠菌群 | 2022-01-13 | 0 | 12.7 |  | 900 | 70 | 1000 |  | 个/L | 否 |  |  | 是
江北新区2022年1月废水监督监测 | 南京高欣水务有限公司葛塘污水处理厂 | 水环境,大气环境 | 其他水利管理业 |  | 城镇污水处理厂污染物排放标准[国标](GB18918-2002) | （表3）选择控制项目最高允许排放浓度（日均值） | 污水总排口(S2) | 总铜 | 2022-01-13 | 0 | 12.7 |  | <0.04 | <0.04 |  |  | mg/L | 否 |  |  | 否
江北新区2022年1月废水监督监测 | 南京高欣水务有限公司葛塘污水处理厂 | 水环境,大气环境 | 其他水利管理业 |  | 城镇污水处理厂污染物排放标准[国标](GB18918-2002) | （表1）基本控制项目最高允许排放浓度（日均值）,一级标准（水温＞12℃或≤12℃）,A标准,通用 | 污水总排口(S2) | 氨氮（NH3-N） | 2022-01-13 | 0 | 12.7 |  | 18.0 | 0.185 | 5;8 |  | mg/L | 否 |  |  | 是
江北新区2022年1月废水监督监测 | 南京高欣水务有限公司葛塘污水处理厂 | 水环境,大气环境 | 其他水利管理业 |  | 不作评价（昆山）(null) | 废水 | 污水总排口(S2) | 挥发酚 | 2022-01-13 | 0 | 12.7 |  | 0.04 | 0.04 |  |  | mg/L | 否 |  |  | 否
江北新区2022年1月废水监督监测 | 南京高欣水务有限公司葛塘污水处理厂 | 水环境,大气环境 | 其他水利管理业 |  | 城镇污水处理厂污染物排放标准[国标](GB18918-2002) | （表2）部分一类污染物最高允许排放浓度（日均值） | 污水总排口(S2) | 总铬 | 2022-01-13 | 0 | 12.7 |  | <0.03 | <0.03 | 0.1 |  | mg/L | 否 |  |  | 是
江北新区2022年1月废水监督监测 | 南京高欣水务有限公司葛塘污水处理厂 | 水环境,大气环境 | 其他水利管理业 |  | 城镇污水处理厂污染物排放标准[国标](GB18918-2002) | （表1）基本控制项目最高允许排放浓度（日均值）,一级标准（水温＞12℃或≤12℃）,A标准,通用 | 污水总排口(S2) | 总氮（以N计） | 2022-01-13 | 0 | 12.7 |  | 26.0 | 0.84 | 15 |  | mg/L | 否 |  |  | 是
江北新区2022年1月废水监督监测 | 南京高欣水务有限公司葛塘污水处理厂 | 水环境,大气环境 | 其他水利管理业 |  | 城镇污水处理厂污染物排放标准[国标](GB18918-2002) | （表1）基本控制项目最高允许排放浓度（日均值）,一级标准（水温＞12℃或≤12℃）,A标准,2006年1月1日后建设 | 污水总排口(S2) | 总磷（以P计） | 2022-01-13 | 0 | 12.7 |  | 10.3 | 0.13 | 0.5 |  | mg/L | 否 |  |  | 是
江北新区2022年1月废水监督监测 | 南京高欣水务有限公司葛塘污水处理厂 | 水环境,大气环境 | 其他水利管理业 |  | 城镇污水处理厂污染物排放标准[国标](GB18918-2002) | （表1）基本控制项目最高允许排放浓度（日均值）,一级标准（水温＞12℃或≤12℃）,A标准,通用 | 污水总排口(S2) | pH值 | 2022-01-13 | 0 | 12.7 |  | 7.0 | 7.3 | 9 | 6 | 无量纲 | 否 |  |  | 是
江北新区2022年1月废水监督监测 | 南京高欣水务有限公司葛塘污水处理厂 | 水环境,大气环境 | 其他水利管理业 |  | 不评价/(不评价/) | 不评价/ | 污水总排口(S2) | 硫化物 | 2022-01-13 | 0 |  |  | <0.005 | <0.005 |  |  | mg/L | 否 |  |  | 否
江北新区2022年1月废水监督监测 | 南京威尔生物科技有限公司 | 水环境 | 有机化学原料制造 |  | 《南京江北新区新材料科技园企业污水排放管理规定（2020年版）》（宁新区新科办发〔2020〕73号）(宁新区新科办发〔2020〕73号) | 第二类污染物接管标准 | 总排口 | 总氮（以N计） | 2022-01-06 | 0 |  |  |  | 8.17 | 70 |  | mg/L | 否 |  |  | 是
江北新区2022年1月废水监督监测 | 南京威尔生物科技有限公司 | 水环境 | 有机化学原料制造 |  | 《南京江北新区新材料科技园企业污水排放管理规定（2020年版）》（宁新区新科办发〔2020〕73号）(宁新区新科办发〔2020〕73号) | 第二类污染物接管标准 | 总排口 | 氨氮（NH3-N） | 2022-01-06 | 0 |  |  |  | 7.36 | 45 |  | mg/L | 否 |  |  | 是
江北新区2022年1月废水监督监测 | 南京威尔生物科技有限公司 | 水环境 | 有机化学原料制造 |  | 《南京江北新区新材料科技园企业污水排放管理规定（2020年版）》（宁新区新科办发〔2020〕73号）(宁新区新科办发〔2020〕73号) | 第二类污染物接管标准 | 总排口 | 化学需氧量 | 2022-01-06 | 0 |  |  |  | 254 | 500 |  | mg/L | 否 |  |  | 是
江北新区2022年1月废水监督监测 | 南京威尔生物科技有限公司 | 水环境 | 有机化学原料制造 |  | 《南京江北新区新材料科技园企业污水排放管理规定（2020年版）》（宁新区新科办发〔2020〕73号）(宁新区新科办发〔2020〕73号) | 第二类污染物接管标准 | 总排口 | pH值 | 2022-01-06 | 0 |  |  |  | 7.3 | 9 | 6 | 无量纲 | 否 |  |  | 是
江北新区2022年1月废水监督监测 | 南京威尔生物科技有限公司 | 水环境 | 有机化学原料制造 |  | 《南京江北新区新材料科技园企业污水排放管理规定（2020年版）》（宁新区新科办发〔2020〕73号）(宁新区新科办发〔2020〕73号) | 第二类污染物接管标准 | 总排口 | 悬浮物 | 2022-01-06 | 0 |  |  |  | 33 | 400 |  | mg/L | 否 |  |  | 是
江北新区2022年1月废水监督监测 | 南京威尔生物科技有限公司 | 水环境 | 有机化学原料制造 |  | 《南京江北新区新材料科技园企业污水排放管理规定（2020年版）》（宁新区新科办发〔2020〕73号）(宁新区新科办发〔2020〕73号) | 第二类污染物接管标准 | 总排口 | 总磷（以P计） | 2022-01-06 | 0 |  |  |  | 0.83 | 5.0 |  | mg/L | 否 |  |  | 是
江北新区2022年1月废水监督监测 | 南京威尔生物科技有限公司 | 水环境 | 有机化学原料制造 |  | 《南京江北新区新材料科技园企业污水排放管理规定（2020年版）》（宁新区新科办发〔2020〕73号）(宁新区新科办发〔2020〕73号) | 第二类污染物接管标准 | 总排口 | 石油类 | 2022-01-06 | 0 |  |  |  | 0.80 | 20 |  | mg/L | 否 |  |  | 是
江北新区2022年1月废水监督监测 | 南京汇诚制药有限公司 | 水环境 | 化学药品原料药制造 |  | 《南京江北新区新材料科技园企业污水排放管理规定（2020年版）》（宁新区新科办发〔2020〕73号）(宁新区新科办发〔2020〕73号) | 第二类污染物接管标准 | 总排放口(DW001) | 总氮（以N计） | 2022-01-07 | 0 |  |  |  | 43.5 | 70 |  | mg/L | 否 |  |  | 是
江北新区2022年1月废水监督监测 | 南京汇诚制药有限公司 | 水环境 | 化学药品原料药制造 |  | 《南京江北新区新材料科技园企业污水排放管理规定（2020年版）》（宁新区新科办发〔2020〕73号）(宁新区新科办发〔2020〕73号) | 第二类污染物接管标准 | 总排放口(DW001) | 悬浮物 | 2022-01-07 | 0 |  |  |  | 13 | 400 |  | mg/L | 否 |  |  | 是
江北新区2022年1月废水监督监测 | 南京汇诚制药有限公司 | 水环境 | 化学药品原料药制造 |  | 《南京江北新区新材料科技园企业污水排放管理规定（2020年版）》（宁新区新科办发〔2020〕73号）(宁新区新科办发〔2020〕73号) | 第二类污染物接管标准 | 总排放口(DW001) | 色度 | 2022-01-07 | 0 |  |  |  | 30 | 50 |  | 倍 | 否 |  |  | 是
江北新区2022年1月废水监督监测 | 南京汇诚制药有限公司 | 水环境 | 化学药品原料药制造 |  | 《南京江北新区新材料科技园企业污水排放管理规定（2020年版）》（宁新区新科办发〔2020〕73号）(宁新区新科办发〔2020〕73号) | 第二类污染物接管标准 | 总排放口(DW001) | 全盐量 | 2022-01-07 | 0 |  |  |  | 1760 | 10000 |  | mg/L | 否 |  |  | 是
江北新区2022年1月废水监督监测 | 南京汇诚制药有限公司 | 水环境 | 化学药品原料药制造 |  | 《南京江北新区新材料科技园企业污水排放管理规定（2020年版）》（宁新区新科办发〔2020〕73号）(宁新区新科办发〔2020〕73号) | 第二类污染物接管标准 | 总排放口(DW001) | 五日生化需氧量 | 2022-01-07 | 0 |  |  |  | 34.8 | 300 |  | mg/L | 否 |  |  | 是
江北新区2022年1月废水监督监测 | 南京汇诚制药有限公司 | 水环境 | 化学药品原料药制造 |  | 《南京江北新区新材料科技园企业污水排放管理规定（2020年版）》（宁新区新科办发〔2020〕73号）(宁新区新科办发〔2020〕73号) | 第二类污染物接管标准 | 总排放口(DW001) | 氨氮（NH3-N） | 2022-01-07 | 0 |  |  |  | 23.1 | 45 |  | mg/L | 否 |  |  | 是
江北新区2022年1月废水监督监测 | 南京汇诚制药有限公司 | 水环境 | 化学药品原料药制造 |  | 《南京江北新区新材料科技园企业污水排放管理规定（2020年版）》（宁新区新科办发〔2020〕73号）(宁新区新科办发〔2020〕73号) | 第二类污染物接管标准 | 总排放口(DW001) | 化学需氧量 | 2022-01-07 | 0 |  |  |  | 116 | 500 |  | mg/L | 否 |  |  | 是
江北新区2022年1月废水监督监测 | 南京汇诚制药有限公司 | 水环境 | 化学药品原料药制造 |  | 《南京江北新区新材料科技园企业污水排放管理规定（2020年版）》（宁新区新科办发〔2020〕73号）(宁新区新科办发〔2020〕73号) | 第二类污染物接管标准 | 总排放口(DW001) | pH值 | 2022-01-07 | 0 |  |  |  | 8.6 | 9 | 6 | 无量纲 | 否 |  |  | 是
江北新区2022年1月废水监督监测 | 南京汇诚制药有限公司 | 水环境 | 化学药品原料药制造 |  | 《南京江北新区新材料科技园企业污水排放管理规定（2020年版）》（宁新区新科办发〔2020〕73号）(宁新区新科办发〔2020〕73号) | 第二类污染物接管标准 | 总排放口(DW001) | 总磷（以P计） | 2022-01-07 | 0 |  |  |  | 0.07 | 5.0 |  | mg/L | 否 |  |  | 是
江北新区2022年1月废水监督监测 | 南京汇诚制药有限公司 | 水环境 | 化学药品原料药制造 |  | 不评价的项目(null) | 废水不评价的项目 | 总排放口(DW001) | 总有机碳 | 2022-01-07 | 0 |  |  |  | 56.1 |  |  | mg/L | 否 |  |  | 否
江北新区2022年1月废水监督监测 | 江苏省农药研究所股份有限公司 | 水环境 | 化学农药制造 |  | 江苏省农药研究所股份有限公司排污许可证(91320000466003676G001P) | 水污染物排放限值 | 总排口(DW001) | 氯化物 | 2022-01-11 | 0 |  |  |  | 2810 | 6000 |  | mg/L | 否 |  |  | 是
江北新区2022年1月废水监督监测 | 江苏省农药研究所股份有限公司 | 水环境 | 化学农药制造 |  | 江苏省农药研究所股份有限公司排污许可证(91320000466003676G001P) | 水污染物排放限值 | 总排口(DW001) | 五日生化需氧量 | 2022-01-11 | 0 |  |  |  | 14.8 | 600 |  | mg/L | 否 |  |  | 是
江北新区2022年1月废水监督监测 | 江苏省农药研究所股份有限公司 | 水环境 | 化学农药制造 |  | 江苏省农药研究所股份有限公司排污许可证(91320000466003676G001P) | 水污染物排放限值 | 总排口(DW001) | 氰化物 | 2022-01-11 | 0 |  |  |  | <0.004 | 1 |  | mg/L | 否 |  |  | 是
江北新区2022年1月废水监督监测 | 江苏省农药研究所股份有限公司 | 水环境 | 化学农药制造 |  | 江苏省农药研究所股份有限公司排污许可证(91320000466003676G001P) | 水污染物排放限值 | 总排口(DW001) | 氨氮 | 2022-01-11 | 0 |  |  |  | 15.3 | 50 |  | mg/L | 否 |  |  | 是
江北新区2022年1月废水监督监测 | 江苏省农药研究所股份有限公司 | 水环境 | 化学农药制造 |  | 江苏省农药研究所股份有限公司排污许可证(91320000466003676G001P) | 水污染物排放限值 | 总排口(DW001) | pH | 2022-01-11 | 0 |  |  |  | 8.1 | 9 | 6 | 无量纲 | 否 |  |  | 是
江北新区2022年1月废水监督监测 | 江苏省农药研究所股份有限公司 | 水环境 | 化学农药制造 |  | 江苏省农药研究所股份有限公司排污许可证(91320000466003676G001P) | 水污染物排放限值 | 总排口(DW001) | 总有机碳 | 2022-01-11 | 0 |  |  |  | 18.3 | 30 |  | mg/L | 否 |  |  | 是
江北新区2022年1月废水监督监测 | 江苏省农药研究所股份有限公司 | 水环境 | 化学农药制造 |  | 江苏省农药研究所股份有限公司排污许可证(91320000466003676G001P) | 水污染物排放限值 | 总排口(DW001) | 动植物油类 | 2022-01-11 | 0 |  |  |  | 0.10 | 100 |  | mg/L | 否 |  |  | 是
江北新区2022年1月废水监督监测 | 江苏省农药研究所股份有限公司 | 水环境 | 化学农药制造 |  | 江苏省农药研究所股份有限公司排污许可证(91320000466003676G001P) | 水污染物排放限值 | 总排口(DW001) | 1，2-二氯乙烷 | 2022-01-11 | 0 |  |  |  | 0.632 |  |  | mg/L | 否 |  |  | 否
江北新区2022年1月废水监督监测 | 江苏省农药研究所股份有限公司 | 水环境 | 化学农药制造 |  | 江苏省农药研究所股份有限公司排污许可证(91320000466003676G001P) | 水污染物排放限值 | 总排口(DW001) | 色度 | 2022-01-11 | 0 |  |  |  | 20 | 50 |  | 倍 | 否 |  |  | 是
江北新区2022年1月废水监督监测 | 江苏省农药研究所股份有限公司 | 水环境 | 化学农药制造 |  | 江苏省农药研究所股份有限公司排污许可证(91320000466003676G001P) | 水污染物排放限值 | 总排口(DW001) | 总磷 | 2022-01-11 | 0 |  |  |  | 4.50 | 5.0 |  | mg/L | 否 |  |  | 是
江北新区2022年1月废水监督监测 | 江苏省农药研究所股份有限公司 | 水环境 | 化学农药制造 |  | 江苏省农药研究所股份有限公司排污许可证(91320000466003676G001P) | 水污染物排放限值 | 总排口(DW001) | 化学需氧量 | 2022-01-11 | 0 |  |  |  | 57 | 1000 |  | mg/L | 否 |  |  | 是
江北新区2022年1月废水监督监测 | 江苏省农药研究所股份有限公司 | 水环境 | 化学农药制造 |  | 江苏省农药研究所股份有限公司排污许可证(91320000466003676G001P) | 水污染物排放限值 | 总排口(DW001) | 总氮 | 2022-01-11 | 0 |  |  |  | 19.9 | 70 |  | mg/L | 否 |  |  | 是
江北新区2022年1月废水监督监测 | 江苏省农药研究所股份有限公司 | 水环境 | 化学农药制造 |  | 江苏省农药研究所股份有限公司排污许可证(91320000466003676G001P) | 水污染物排放限值 | 总排口(DW001) | 悬浮物 | 2022-01-11 | 0 |  |  |  | 23 | 400 |  | mg/L | 否 |  |  | 是
江北新区2022年1月废水监督监测 | 江苏省农药研究所股份有限公司 | 水环境 | 化学农药制造 |  | 江苏省农药研究所股份有限公司排污许可证(91320000466003676G001P) | 水污染物排放限值 | 总排口(DW001) | 石油类 | 2022-01-11 | 0 |  |  |  | 0.62 | 20 |  | mg/L | 否 |  |  | 是
江北新区2022年1月废水监督监测 | 南京市天井洼有机废弃物处理场 | 土壤环境 | 固体废物治理 |  | 生活垃圾填埋场污染控制标准(GB16889-2008) | 现有和新建生活垃圾填埋场水污染物排放浓度限值 | 总排口(WS-01) | 总铅 | 2022-01-06 | 0 |  |  |  | <0.05 | 0.1 |  | mg/L | 否 |  |  | 是
|  | 土壤环境 | 固体废物治理 |  | 生活垃圾填埋场污染控制标准(GB16889-2008) | 现有和新建生活垃圾填埋场水污染物排放浓度限值 | 总排口(WS-01) | 总汞 | 2022-01-06 | 0 |  |  |  | 0.00029 | 0.001 |  | mg/L | 否 |  |  | 是
|  | 土壤环境 | 固体废物治理 |  | 生活垃圾填埋场污染控制标准(GB16889-2008) | 现有和新建生活垃圾填埋场水污染物排放浓度限值 | 总排口(WS-01) | 色度 | 2022-01-06 | 0 |  |  |  | <2 | 40 |  | 倍 | 否 |  |  | 是
|  | 土壤环境 | 固体废物治理 |  | 生活垃圾填埋场污染控制标准(GB16889-2008) | 现有和新建生活垃圾填埋场水污染物排放浓度限值 | 总排口(WS-01) | 粪大肠菌群数 | 2022-01-06 | 0 |  |  |  | 330 | 10000 |  | 个/L | 否 |  |  | 是
|  | 土壤环境 | 固体废物治理 |  | 生活垃圾填埋场污染控制标准(GB16889-2008) | 现有和新建生活垃圾填埋场水污染物排放浓度限值 | 总排口(WS-01) | 总氮（以N计） | 2022-01-06 | 0 |  |  |  | 5.15 | 40 |  | mg/L | 否 |  |  | 是
|  | 土壤环境 | 固体废物治理 |  | 生活垃圾填埋场污染控制标准(GB16889-2008) | 现有和新建生活垃圾填埋场水污染物排放浓度限值 | 总排口(WS-01) | 五日生化需氧量 | 2022-01-06 | 0 |  |  |  | 8.4 | 30 |  | mg/L | 否 |  |  | 是
|  | 土壤环境 | 固体废物治理 |  | 生活垃圾填埋场污染控制标准(GB16889-2008) | 现有和新建生活垃圾填埋场水污染物排放浓度限值 | 总排口(WS-01) | 化学需氧量 | 2022-01-06 | 0 |  |  |  | 14 | 100 |  | mg/L | 否 |  |  | 是
|  | 土壤环境 | 固体废物治理 |  | 污水综合排放标准(GB8978-1996) | （表4）第二类污染物最高允许排放浓度（1998年1月1日后建的单位）,一切排污单位 ,一级标准 | 总排口(WS-01) | pH值 | 2022-01-06 | 0 |  |  |  | 6.8 | 9 | 6 | 无量纲 | 否 |  |  | 是
|  | 土壤环境 | 固体废物治理 |  | 生活垃圾填埋场污染控制标准(GB16889-2008) | 现有和新建生活垃圾填埋场水污染物排放浓度限值 | 总排口(WS-01) | 氨氮（NH3-N） | 2022-01-06 | 0 |  |  |  | 3.18 | 25 |  | mg/L | 否 |  |  | 是
|  | 土壤环境 | 固体废物治理 |  | 生活垃圾填埋场污染控制标准(GB16889-2008) | 现有和新建生活垃圾填埋场水污染物排放浓度限值 | 总排口(WS-01) | 总砷 | 2022-01-06 | 0 |  |  |  | <0.0003 | 0.1 |  | mg/L | 否 |  |  | 是
|  | 土壤环境 | 固体废物治理 |  | 生活垃圾填埋场污染控制标准(GB16889-2008) | 现有和新建生活垃圾填埋场水污染物排放浓度限值 | 总排口(WS-01) | 六价铬 | 2022-01-06 | 0 |  |  |  | <0.004 | 0.05 |  | mg/L | 否 |  |  | 是
|  | 土壤环境 | 固体废物治理 |  | 生活垃圾填埋场污染控制标准(GB16889-2008) | 现有和新建生活垃圾填埋场水污染物排放浓度限值 | 总排口(WS-01) | 总磷（以P计） | 2022-01-06 | 0 |  |  |  | 0.03 | 3 |  | mg/L | 否 |  |  | 是
|  | 土壤环境 | 固体废物治理 |  | 生活垃圾填埋场污染控制标准(GB16889-2008) | 现有和新建生活垃圾填埋场水污染物排放浓度限值 | 总排口(WS-01) | 总铬 | 2022-01-06 | 0 |  |  |  | <0.03 | 0.1 |  | mg/L | 否 |  |  | 是
|  | 土壤环境 | 固体废物治理 |  | 生活垃圾填埋场污染控制标准(GB16889-2008) | 现有和新建生活垃圾填埋场水污染物排放浓度限值 | 总排口(WS-01) | 总镉 | 2022-01-06 | 0 |  |  |  | <0.00025 | 0.01 |  | mg/L | 否 |  |  | 是
|  | 土壤环境 | 固体废物治理 |  | 生活垃圾填埋场污染控制标准(GB16889-2008) | 现有和新建生活垃圾填埋场水污染物排放浓度限值 | 总排口(WS-01) | 悬浮物 | 2022-01-06 | 0 |  |  |  | 24 | 30 |  | mg/L | 否 |  |  | 是
| 南京市浦口区老幼岗电镀厂 | 水环境 | 金属表面处理及热处理加工 |  | 电镀污染物排放标准(GB21900-2008) | （表1）现有企业水污染物排放限值,企业废水总排放口 | 污水总排口 | 氨氮 | 2022-01-10 | 0 |  |  |  | 0.776 | 15 |  | mg/L | 否 |  |  | 是
|  | 水环境 | 金属表面处理及热处理加工 |  | 电镀污染物排放标准(GB21900-2008) | （表3）水污染物特别排放限值,企业废水总排放口 | 污水总排口 | 总铁 | 2022-01-10 | 0 |  |  |  | <0.01 | 3.0 |  | mg/L | 否 |  |  | 是
|  | 水环境 | 金属表面处理及热处理加工 |  | 电镀污染物排放标准(GB21900-2008) | （表2）新建企业水污染物排放限值,企业废水总排放口 | 污水总排口 | 化学需氧量 | 2022-01-10 | 0 |  |  |  | 27 | 80 |  | mg/L | 否 |  |  | 是
|  | 水环境 | 金属表面处理及热处理加工 |  | 电镀污染物排放标准(GB21900-2008) | （表2）新建企业水污染物排放限值,企业废水总排放口 | 污水总排口 | 悬浮物 | 2022-01-10 | 0 |  |  |  | 12 | 50 |  | mg/L | 否 |  |  | 是
|  | 水环境 | 金属表面处理及热处理加工 |  | 电镀污染物排放标准(GB21900-2008) | （表2）新建企业水污染物排放限值,企业废水总排放口 | 污水总排口 | pH值 | 2022-01-10 | 0 |  |  |  | 7.4 | 9 | 6 | 无量纲 | 否 |  |  | 是
|  | 水环境 | 金属表面处理及热处理加工 |  | 电镀污染物排放标准(GB21900-2008) | （表2）新建企业水污染物排放限值,企业废水总排放口 | 污水总排口 | 石油类 | 2022-01-10 | 0 |  |  |  | 0.27 | 3.0 |  | mg/L | 否 |  |  | 是
|  | 水环境 | 金属表面处理及热处理加工 |  | 电镀污染物排放标准(GB21900-2008) | （表2）新建企业水污染物排放限值,企业废水总排放口 | 污水总排口 | 总锌 | 2022-01-10 | 0 |  |  |  | 1.18 | 1.5 |  | mg/L | 否 |  |  | 是
|  | 水环境 | 金属表面处理及热处理加工 |  | 电镀污染物排放标准(GB21900-2008) | （表2）新建企业水污染物排放限值,企业废水总排放口 | 污水总排口 | 总铜 | 2022-01-10 | 0 |  |  |  | <0.04 | 0.5 |  | mg/L | 否 |  |  | 是
|  | 水环境 | 金属表面处理及热处理加工 |  | 电镀污染物排放标准(GB21900-2008) | （表1）现有企业水污染物排放限值,企业废水总排放口 | 污水总排口 | 总氮 | 2022-01-10 | 0 |  |  |  | 3.06 | 20 |  | mg/L | 否 |  |  | 是
|  | 水环境 | 金属表面处理及热处理加工 |  | 电镀污染物排放标准(GB21900-2008) | （表3）水污染物特别排放限值,车间或生产设施废水排放口 | 污水总排口 | 总镍 | 2022-01-10 | 0 |  |  |  | 0.047 | 0.5 |  | mg/L | 否 |  |  | 是
|  | 水环境 | 金属表面处理及热处理加工 |  | 电镀污染物排放标准(GB21900-2008) | （表1）现有企业水污染物排放限值,企业废水总排放口 | 污水总排口 | 总磷 | 2022-01-10 | 0 |  |  |  | 0.04 | 1.0 |  | mg/L | 否 |  |  | 是
|  | 水环境 | 金属表面处理及热处理加工 |  | 电镀污染物排放标准(GB21900-2008) | （表2）新建企业水污染物排放限值,车间或生产设施废水排放口 | 车间排口 | 总铬 | 2022-01-10 | 0 |  |  |  | <0.03 | 1.0 |  | mg/L | 否 |  |  | 是
|  | 水环境 | 金属表面处理及热处理加工 |  | 电镀污染物排放标准(GB21900-2008) | （表2）新建企业水污染物排放限值,车间或生产设施废水排放口 | 车间排口 | 六价铬 | 2022-01-10 | 0 |  |  |  | 0.004 | 0.2 |  | mg/L | 否 |  |  | 是
| 中车南京浦镇车辆有限公司（龙虎巷厂区） | 水环境,大气环境 | 高铁车组制造 |  | 污水综合排放标准(GB8978-1996) | （表4）第二类污染物最高允许排放浓度（1998年1月1日后建的单位）,一切排污单位 ,一级标准 | 总排口 | 石油类 | 2022-01-06 | 0 |  |  |  | 0.29 | 5 |  | mg/L | 否 |  |  | 是
|  | 水环境,大气环境 | 高铁车组制造 |  | 中车南京浦镇车辆有限公司（龙虎巷厂区）排污许可证(91320191663764650N002V) | 中车南京浦镇车辆有限公司（龙虎巷厂区）排污许可证 | 总排口 | 总氮（以N计） | 2022-01-06 | 0 |  |  |  | 3.51 | 15 |  | mg/L | 否 |  |  | 是
|  | 水环境,大气环境 | 高铁车组制造 |  | 污水综合排放标准(GB8978-1996) | （表4）第二类污染物最高允许排放浓度（1998年1月1日后建的单位）,黄磷工业,一级标准 | 总排口 | 氟化物 | 2022-01-06 | 0 |  |  |  | 0.27 | 10 |  | mg/L | 否 |  |  | 是
|  | 水环境,大气环境 | 高铁车组制造 |  | 污水综合排放标准(GB8978-1996) | （表4）第二类污染物最高允许排放浓度（1998年1月1日后建的单位）,其他排污单位,一级标准 | 总排口 | 氨氮（NH3-N） | 2022-01-06 | 0 |  |  |  | 2.09 | 15 |  | mg/L | 否 |  |  | 是
|  | 水环境,大气环境 | 高铁车组制造 |  | 污水综合排放标准(GB8978-1996) | （表2）第二类污染物最高允许排放浓度（1997年12月31日之前建的单位）,其他排污单位,二级标准 | 总排口 | 总磷（以P计） | 2022-01-06 | 0 |  |  |  | 0.18 | 0.5 |  | mg/L | 否 |  |  | 是
|  | 水环境,大气环境 | 高铁车组制造 |  | 污水综合排放标准(GB8978-1996) | （表4）第二类污染物最高允许排放浓度（1998年1月1日后建的单位）,城镇二级污水处理厂,一级标准 | 总排口 | 五日生化需氧量 | 2022-01-06 | 0 |  |  |  | 5.3 | 20 |  | mg/L | 否 |  |  | 是
|  | 水环境,大气环境 | 高铁车组制造 |  | 污水综合排放标准(GB8978-1996) | （表4）第二类污染物最高允许排放浓度（1998年1月1日后建的单位）,城镇二级污水处理厂,二级标准 | 总排口 | 化学需氧量 | 2022-01-06 | 0 |  |  |  | 15 | 100 |  | mg/L | 否 |  |  | 是
|  | 水环境,大气环境 | 高铁车组制造 |  | 污水综合排放标准(GB8978-1996) | （表4）第二类污染物最高允许排放浓度（1998年1月1日后建的单位）,其他排污单位,一级标准 | 总排口 | 悬浮物 | 2022-01-06 | 0 |  |  |  | 30 | 70 |  | mg/L | 否 |  |  | 是
|  | 水环境,大气环境 | 高铁车组制造 |  | 污水综合排放标准(GB8978-1996) | （表4）第二类污染物最高允许排放浓度（1998年1月1日后建的单位）,一切排污单位 ,一级标准 | 总排口 | 阴离子表面活性剂（LAS） | 2022-01-06 | 0 |  |  |  | <0.05 | 5.0 |  | mg/L | 否 |  |  | 是
|  | 水环境,大气环境 | 高铁车组制造 |  | 污水综合排放标准(GB8978-1996) | （表4）第二类污染物最高允许排放浓度（1998年1月1日后建的单位）,一切排污单位 ,一级标准 | 总排口 | pH值 | 2022-01-06 | 0 |  |  |  | 7.4 | 9 | 6 | 无量纲 | 否 |  |  | 是
| 南京中电熊猫照明有限公司 | 水环境,大气环境 | 其他未列明制造业 |  | 污水综合排放标准(GB8978-1996) | （表4）第二类污染物最高允许排放浓度（1998年1月1日后建的单位）,其他排污单位,三级标准 | 污水总排口 | 悬浮物 | 2022-01-07 | 0 |  |  |  | 234 | 400 |  | mg/L | 否 |  |  | 是
|  | 水环境,大气环境 | 其他未列明制造业 |  | 污水综合排放标准(GB8978-1996) | （表4）第二类污染物最高允许排放浓度（1998年1月1日后建的单位）,其他排污单位,三级标准 | 污水总排口 | 化学需氧量 | 2022-01-07 | 0 |  |  |  | 482 | 500 |  | mg/L | 否 |  |  | 是
|  | 水环境,大气环境 | 其他未列明制造业 |  | 污水综合排放标准(GB8978-1996) | （表4）第二类污染物最高允许排放浓度（1998年1月1日后建的单位）,一切排污单位 ,三级标准 | 污水总排口 | 石油类 | 2022-01-07 | 0 |  |  |  | 0.70 | 20 |  | mg/L | 否 |  |  | 是
|  | 水环境,大气环境 | 其他未列明制造业 |  | 污水综合排放标准(GB8978-1996) | （表4）第二类污染物最高允许排放浓度（1998年1月1日后建的单位）,一切排污单位 ,三级标准 | 污水总排口 | pH值 | 2022-01-07 | 0 |  |  |  | 8.6 | 9 | 6 | 无量纲 | 否 |  |  | 是
|  | 水环境,大气环境 | 其他未列明制造业 |  | 污水排入城镇下水道水质标准(GB/T31962-2015) | C等级 | 污水总排口 | 氨氮（NH3-N） | 2022-01-07 | 0 |  |  |  | 144 |  |  | mg/L | 否 |  |  | 否
|  | 水环境,大气环境 | 其他未列明制造业 |  | 污水综合排放标准(GB8978-1996) | （表1）第一类污染物最高允许排放浓度 | 污水总排口 | 总汞 | 2022-01-07 | 0 |  |  |  | 0.23 |  |  | mg/L | 否 |  |  | 否
| 南京凯信航空附件有限公司 | 水环境 | 飞机制造 |  | 广东省电镀水污染物排放标准[地标](DB44/1597-2015) | 表2 新建项目水污染物排放限值及单位产品基准排水量,非珠三角 | 车间排口 | 六价铬 | 2022-01-13 | 0 |  |  |  | 0.018 | 0.2 |  | mg/L | 否 |  |  | 是
|  | 水环境 | 飞机制造 |  | 电镀污染物排放标准(GB21900-2008) | （表2）新建企业水污染物排放限值,车间或生产设施废水排放口 | 车间排口 | 总铬 | 2022-01-13 | 0 |  |  |  | 0.08 | 1.0 |  | mg/L | 否 |  |  | 是
|  | 水环境 | 飞机制造 |  | 污水综合排放标准(GB8978-1996) | （表4）第二类污染物最高允许排放浓度（1998年1月1日后建的单位）,城镇二级污水处理厂,三级标准 | 污水总排口 | 五日生化需氧量 | 2022-01-13 | 0 |  |  |  | 8.5 | 300 |  | mg/L | 否 |  |  | 是
|  | 水环境 | 飞机制造 |  | 污水综合排放标准(GB8978-1996) | （表4）第二类污染物最高允许排放浓度（1998年1月1日后建的单位）,一切排污单位 ,三级标准 | 污水总排口 | 阴离子表面活性剂（LAS） | 2022-01-13 | 0 |  |  |  | <0.05 | 20 |  | mg/L | 否 |  |  | 是
|  | 水环境 | 飞机制造 |  | 污水综合排放标准(GB8978-1996) | （表4）第二类污染物最高允许排放浓度（1998年1月1日后建的单位）,一切排污单位 ,二级标准 | 污水总排口 | pH值 | 2022-01-13 | 0 |  |  |  | 8.0 | 9 | 6 | 无量纲 | 否 |  |  | 是
|  | 水环境 | 飞机制造 |  | 污水综合排放标准(GB8978-1996) | （表2）第二类污染物最高允许排放浓度（1997年12月31日之前建的单位）,石油化工工业（包括石油炼制）,三级标准 | 污水总排口 | 化学需氧量 | 2022-01-13 | 0 |  |  |  | 13 | 500 |  | mg/L | 否 |  |  | 是
|  | 水环境 | 飞机制造 |  | 污水综合排放标准(GB8978-1996) | （表4）第二类污染物最高允许排放浓度（1998年1月1日后建的单位）,其他排污单位,三级标准 | 污水总排口 | 悬浮物 | 2022-01-13 | 0 |  |  |  | 38 | 400 |  | mg/L | 否 |  |  | 是
|  | 水环境 | 飞机制造 |  | 污水综合排放标准(GB8978-1996) | （表4）第二类污染物最高允许排放浓度（1998年1月1日后建的单位）,其他排污单位,三级标准 | 污水总排口 | 氟化物 | 2022-01-13 | 0 |  |  |  | 1.36 | 20 |  | mg/L | 否 |  |  | 是
|  | 水环境 | 飞机制造 |  | 污水综合排放标准(GB8978-1996) | （表4）第二类污染物最高允许排放浓度（1998年1月1日后建的单位）,一切排污单位 ,三级标准 | 污水总排口 | 石油类 | 2022-01-13 | 0 |  |  |  | 0.13 | 20 |  | mg/L | 否 |  |  | 是
|  | 水环境 | 飞机制造 |  | 污水排入城镇下水道水质标准(GB/T31962-2015) | 污水排入城镇下水道水质控制项目限值,A级 | 污水总排口 | 氨氮（NH3-N） | 2022-01-13 | 0 |  |  |  | 0.526 | 45 |  | mg/L | 否 |  |  | 是
|  | 水环境 | 飞机制造 |  | 污水排入城镇下水道水质标准(GB/T31962-2015) | 污水排入城镇下水道水质控制项目限值,B级 | 污水总排口 | 总磷（以P计） | 2022-01-13 | 0 |  |  |  | 0.10 | 8 |  | mg/L | 否 |  |  | 是
|  | 水环境 | 飞机制造 |  | 污水排入城镇下水道水质标准(GB/T31962-2015) | 污水排入城镇下水道水质控制项目限值,A级 | 污水总排口 | 总氮（以N计） | 2022-01-13 | 0 |  |  |  | 1.86 | 70 |  | mg/L | 否 |  |  | 是
| 南京浦江电子有限公司 | 水环境 | 电子电路制造 |  | 电镀污染物排放标准(GB21900-2008) | （表2）新建企业水污染物排放限值,企业废水总排放口 | 污水排放口 | 石油类 | 2022-01-11 | 0 |  |  |  | 2.05 | 3.0 |  | mg/L | 否 |  |  | 是
|  | 水环境 | 电子电路制造 |  | 电镀污染物排放标准(GB21900-2008) | （表2）新建企业水污染物排放限值,企业废水总排放口 | 污水排放口 | 氨氮（NH3-N） | 2022-01-11 | 0 |  |  |  | 0.058 | 15 |  | mg/L | 否 |  |  | 是
|  | 水环境 | 电子电路制造 |  | 电镀污染物排放标准(GB21900-2008) | （表2）新建企业水污染物排放限值,企业废水总排放口 | 污水排放口 | 化学需氧量 | 2022-01-11 | 0 |  |  |  | 10 | 80 |  | mg/L | 否 |  |  | 是
|  | 水环境 | 电子电路制造 |  | 电镀污染物排放标准(GB21900-2008) | （表2）新建企业水污染物排放限值,企业废水总排放口 | 污水排放口 | pH值 | 2022-01-11 | 0 |  |  |  | 7.8 | 9 | 6 | 无量纲 | 否 |  |  | 是
|  | 水环境 | 电子电路制造 |  | 电镀污染物排放标准(GB21900-2008) | （表2）新建企业水污染物排放限值,企业废水总排放口 | 污水排放口 | 悬浮物 | 2022-01-11 | 0 |  |  |  | <4 | 50 |  | mg/L | 否 |  |  | 是
|  | 水环境 | 电子电路制造 |  | 电镀污染物排放标准(GB21900-2008) | （表2）新建企业水污染物排放限值,企业废水总排放口 | 污水排放口 | 总铜 | 2022-01-11 | 0 |  |  |  | <0.04 | 0.5 |  | mg/L | 否 |  |  | 是
|  | 水环境 | 电子电路制造 |  | 电镀污染物排放标准(GB21900-2008) | （表2）新建企业水污染物排放限值,企业废水总排放口 | 污水排放口 | 总磷（以P计） | 2022-01-11 | 0 |  |  |  | 0.06 | 1.0 |  | mg/L | 否 |  |  | 是
|  | 水环境 | 电子电路制造 |  | 电镀污染物排放标准(GB21900-2008) | （表2）新建企业水污染物排放限值,企业废水总排放口 | 污水排放口 | 总氮（以N计） | 2022-01-11 | 0 |  |  |  | 2.71 | 20 |  | mg/L | 否 |  |  | 是
| 南京汇众汽车底盘系统有限公司 | 土壤环境 | 汽车零部件及配件制造 |  | 南京汇众汽车底盘系统有限公司排污许可证(91320191558881484Q001Q) | 南京汇众汽车底盘系统有限公司排污许可证-废水 | 污水排口 | 石油类 | 2022-01-07 | 0 |  |  |  | 0.29 | 20 |  | mg/L | 否 |  |  | 是
|  | 土壤环境 | 汽车零部件及配件制造 |  | 污水综合排放标准(GB8978-1996) | （表4）第二类污染物最高允许排放浓度（1998年1月1日后建的单位）,其他排污单位,三级标准 | 污水排口 | 化学需氧量 | 2022-01-07 | 0 |  |  |  | 29 | 500 |  | mg/L | 否 |  |  | 是
|  | 土壤环境 | 汽车零部件及配件制造 |  | 污水综合排放标准(GB8978-1996) | （表4）第二类污染物最高允许排放浓度（1998年1月1日后建的单位）,一切排污单位 ,三级标准 | 污水排口 | 总锌 | 2022-01-07 | 0 |  |  |  | <0.009 | 5.0 |  | mg/L | 否 |  |  | 是
|  | 土壤环境 | 汽车零部件及配件制造 |  | 污水综合排放标准(GB8978-1996) | （表4）第二类污染物最高允许排放浓度（1998年1月1日后建的单位）,一切排污单位 ,三级标准 | 污水排口 | pH值 | 2022-01-07 | 0 |  |  |  | 7.9 | 9 | 6 | 无量纲 | 否 |  |  | 是
|  | 土壤环境 | 汽车零部件及配件制造 |  | 污水综合排放标准(GB8978-1996) | （表4）第二类污染物最高允许排放浓度（1998年1月1日后建的单位）,其他排污单位,三级标准 | 污水排口 | 悬浮物 | 2022-01-07 | 0 |  |  |  | 78 | 400 |  | mg/L | 否 |  |  | 是
|  | 土壤环境 | 汽车零部件及配件制造 |  | 污水综合排放标准(GB8978-1996) | （表4）第二类污染物最高允许排放浓度（1998年1月1日后建的单位）,其他排污单位,三级标准 | 污水排口 | 总锰 | 2022-01-07 | 0 |  |  |  | 0.03 | 5.0 |  | mg/L | 否 |  |  | 是
|  | 土壤环境 | 汽车零部件及配件制造 |  | 不评价的项目(/) | 废水不评价的项目 | 污水排口 | 氨氮 | 2022-01-07 | 0 |  |  |  | 2.36 |  |  | mg/L | 否 |  |  | 否
|  | 土壤环境 | 汽车零部件及配件制造 |  | 南京汇众汽车底盘系统有限公司排污许可证(91320191558881484Q001Q) | 南京汇众汽车底盘系统有限公司排污许可证-废水 | 污水排口 | 总磷 | 2022-01-07 | 0 |  |  |  | 0.62 | 5 |  | mg/L | 否 |  |  | 是
|  | 土壤环境 | 汽车零部件及配件制造 |  | 南京汇众汽车底盘系统有限公司排污许可证(91320191558881484Q001Q) | 南京汇众汽车底盘系统有限公司排污许可证-废水 | 污水排口 | 阴离子表面活性剂 | 2022-01-07 | 0 |  |  |  | <0.05 | 20 |  | mg/L | 否 |  |  | 是
|  | 土壤环境 | 汽车零部件及配件制造 |  | 污水综合排放标准(GB8978-1996) | （表1）第一类污染物最高允许排放浓度 | 车间排口 | 总镍 | 2022-01-07 | 0 |  |  |  | 0.014 | 1.0 |  | mg/L | 否 |  |  | 是
| 南京高新经纬电气有限公司 | 大气环境 | 电光源制造 |  | 南京高新经纬电气有限公司排污许可证(91320191134976017Q001V) | 排污许可证 | 污水总排口 | 阴离子表面活性剂 | 2022-01-12 | 0 |  |  |  | 0.270 | 20 |  | mg/L | 否 |  |  | 是
|  | 大气环境 | 电光源制造 |  | 南京高新经纬电气有限公司排污许可证(91320191134976017Q001V) | 排污许可证 | 污水总排口 | 氟化物 | 2022-01-12 | 0 |  |  |  | 0.46 | 20 |  | mg/L | 否 |  |  | 是
|  | 大气环境 | 电光源制造 |  | 污水综合排放标准(GB8978-1996) | （表4）第二类污染物最高允许排放浓度（1998年1月1日后建的单位）,一切排污单位 ,二级标准 | 污水总排口 | pH值 | 2022-01-12 | 0 |  |  |  | 7.2 | 9 | 6 | 无量纲 | 否 |  |  | 是
|  | 大气环境 | 电光源制造 |  | 污水综合排放标准(GB8978-1996) | （表4）第二类污染物最高允许排放浓度（1998年1月1日后建的单位）,其他排污单位,三级标准 | 污水总排口 | 化学需氧量 | 2022-01-12 | 0 |  |  |  | 73 | 500 |  | mg/L | 否 |  |  | 是
|  | 大气环境 | 电光源制造 |  | 污水综合排放标准(GB8978-1996) | （表4）第二类污染物最高允许排放浓度（1998年1月1日后建的单位）,一切排污单位 ,三级标准 | 污水总排口 | 石油类 | 2022-01-12 | 0 |  |  |  | 0.27 | 20 |  | mg/L | 否 |  |  | 是
|  | 大气环境 | 电光源制造 |  | 污水综合排放标准(GB8978-1996) | （表4）第二类污染物最高允许排放浓度（1998年1月1日后建的单位）,其他排污单位,三级标准 | 污水总排口 | 悬浮物 | 2022-01-12 | 0 |  |  |  | 30 | 400 |  | mg/L | 否 |  |  | 是
|  | 大气环境 | 电光源制造 |  | 污水排入城镇下水道水质标准(GB/T31962-2015) | 污水排入城镇下水道水质控制项目限值,A级 | 污水总排口 | 氨氮（NH3-N） | 2022-01-12 | 0 |  |  |  | 13.9 | 45 |  | mg/L | 否 |  |  | 是
|  | 大气环境 | 电光源制造 |  | 污水排入城镇下水道水质标准(GB/T31962-2015) | 污水排入城镇下水道水质控制项目限值,B级 | 污水总排口 | 总磷（以P计） | 2022-01-12 | 0 |  |  |  | 1.14 | 8 |  | mg/L | 否 |  |  | 是
|  | 大气环境 | 电光源制造 |  | 南京高新经纬电气有限公司排污许可证(91320191134976017Q001V) | 排污许可证 | 污水总排口 | 动植物油类 | 2022-01-12 | 0 |  |  |  | <0.06 | 100 |  | mg/L | 否 |  |  | 是
|  | 大气环境 | 电光源制造 |  | 南京高新经纬电气有限公司排污许可证(91320191134976017Q001V) | 排污许可证 | 污水总排口 | 全盐量 | 2022-01-12 | 0 |  |  |  | 461 |  |  | mg/L | 否 |  |  | 否
| 南京江北水务发展有限公司-南京市江北新区盘城污水处理厂 | 水环境,大气环境 | 污水处理及其再生利用 |  | 城镇污水处理厂污染物排放标准[国标](GB18918-2002) | （表1）基本控制项目最高允许排放浓度（日均值）,一级标准（水温＞12℃或≤12℃）,A标准,通用 | 总排口 | 氨氮（NH3-N） | 2022-01-14 | 0 | 11.2 |  | 23.1 | 0.218 | 5;8 |  | mg/L | 否 |  |  | 是
|  | 水环境,大气环境 | 污水处理及其再生利用 |  | 城镇污水处理厂污染物排放标准[国标](GB18918-2002) | （表1）基本控制项目最高允许排放浓度（日均值）,一级标准（水温＞12℃或≤12℃）,A标准,通用 | 总排口 | 化学需氧量 | 2022-01-14 | 0 | 11.2 |  | 130 | 17 | 50 |  | mg/L | 否 |  |  | 是
|  | 水环境,大气环境 | 污水处理及其再生利用 |  | 城镇污水处理厂污染物排放标准[国标](GB18918-2002) | （表1）基本控制项目最高允许排放浓度（日均值）,一级标准（水温＞12℃或≤12℃）,A标准,通用 | 总排口 | pH值 | 2022-01-14 | 0 | 11.2 |  | 7.8 | 7.4 | 9 | 6 | 无量纲 | 否 |  |  | 是
|  | 水环境,大气环境 | 污水处理及其再生利用 |  | 城镇污水处理厂污染物排放标准[国标](GB18918-2002) | （表1）基本控制项目最高允许排放浓度（日均值）,一级标准（水温＞12℃或≤12℃）,A标准,2006年1月1日后建设 | 总排口 | 总磷（以P计） | 2022-01-14 | 0 | 11.2 |  | 2.20 | 0.28 | 0.5 |  | mg/L | 否 |  |  | 是
| 南京水务集团有限公司桥北污水处理厂 | 水环境,大气环境 | 污水处理及其再生利用 |  | 城镇污水处理厂污染物排放标准(GB18918-2002) | 表1基本控制项目最高允许排放浓度（日均值）,一级标准,A标准 | 总排口 | 动植物油 | 2022-01-13 | 0 | 11.6 |  | 0.45 | <0.06 | 1 |  | mg/L | 否 |  |  | 是
|  | 水环境,大气环境 | 污水处理及其再生利用 |  | 城镇污水处理厂污染物排放标准[国标](GB18918-2002) | （表1）基本控制项目最高允许排放浓度（日均值）,一级标准（水温＞12℃或≤12℃）,A标准,通用 | 总排口 | pH值 | 2022-01-13 | 0 | 11.6 |  | 7.5 | 7.6 | 9 | 6 | 无量纲 | 否 |  |  | 是
|  | 水环境,大气环境 | 污水处理及其再生利用 |  | 城镇污水处理厂污染物排放标准(GB18918-2002) | 表1基本控制项目最高允许排放浓度（日均值）,一级标准,A标准 | 总排口 | 总氮（以N计） | 2022-01-13 | 0 | 11.6 |  | 62.3 | 7.18 | 15 |  | mg/L | 否 |  |  | 是
|  | 水环境,大气环境 | 污水处理及其再生利用 |  | 城镇污水处理厂污染物排放标准(GB18918-2002) | 表1基本控制项目最高允许排放浓度（日均值）,一级标准,A标准 | 总排口 | 化学需氧量 | 2022-01-13 | 0 | 11.6 |  | 81 | 21 | 50 |  | mg/L | 否 |  |  | 是
|  | 水环境,大气环境 | 污水处理及其再生利用 |  | 城镇污水处理厂污染物排放标准[国标](GB18918-2002) | （表1）基本控制项目最高允许排放浓度（日均值）,一级标准（水温＞12℃或≤12℃）,A标准,通用 | 总排口 | 五日生化需氧量 | 2022-01-13 | 0 | 11.6 |  | 36.3 | 8.4 | 10 |  | mg/L | 否 |  |  | 是
|  | 水环境,大气环境 | 污水处理及其再生利用 |  | 城镇污水处理厂污染物排放标准(GB18918-2002) | 表1基本控制项目最高允许排放浓度（日均值）,一级标准,A标准 | 总排口 | 悬浮物 | 2022-01-13 | 0 | 11.6 |  | 39 | 5 | 10 |  | mg/L | 否 |  |  | 是
|  | 水环境,大气环境 | 污水处理及其再生利用 |  | 城镇污水处理厂污染物排放标准[国标](GB18918-2002) | （表1）基本控制项目最高允许排放浓度（日均值）,一级标准（水温＞12℃或≤12℃）,A标准,通用 | 总排口 | 氨氮（NH3-N） | 2022-01-13 | 0 | 11.6 |  | 34.6 | 1.23 | 5;8 |  | mg/L | 否 |  |  | 是
|  | 水环境,大气环境 | 污水处理及其再生利用 |  | 城镇污水处理厂污染物排放标准(GB18918-2002) | 表1基本控制项目最高允许排放浓度（日均值）,一级标准,A标准 | 总排口 | 总磷（以P计） | 2022-01-13 | 0 | 11.6 |  | 2.29 | 0.12 | 0.5 |  | mg/L | 否 |  |  | 是
| 南京汽车集团有限公司 | 水环境,大气环境 | 汽车整车制造 |  | 南京汽车集团有限公司排污许可证(913201007331624457001V) | 南京汽车集团有限公司排污许可证 | 磷化处理生产单元生产设施排放口(DW001) | 镍 | 2022-01-06 | 0 |  |  |  | <0.007 | 1.0 |  | mg/L | 否 |  |  | 是
|  | 水环境,大气环境 | 汽车整车制造 |  | 南京汽车集团有限公司排污许可证(913201007331624457001V) | 南京汽车集团有限公司排污许可证 | 1号污水总排口(DW002) | 五日生化需氧量 | 2022-01-06 | 0 |  |  |  | 55.8 | 300 |  | mg/L | 否 |  |  | 是
|  | 水环境,大气环境 | 汽车整车制造 |  | 南京汽车集团有限公司排污许可证(913201007331624457001V) | 南京汽车集团有限公司排污许可证 | 1号污水总排口(DW002) | pH值 | 2022-01-06 | 0 |  |  |  | 7.7 | 9 | 6 | 无量纲 | 否 |  |  | 是
|  | 水环境,大气环境 | 汽车整车制造 |  | 南京汽车集团有限公司排污许可证(913201007331624457001V) | 南京汽车集团有限公司排污许可证 | 1号污水总排口(DW002) | 悬浮物 | 2022-01-06 | 0 |  |  |  | 35 | 400 |  | mg/L | 否 |  |  | 是
|  | 水环境,大气环境 | 汽车整车制造 |  | 南京汽车集团有限公司排污许可证(913201007331624457001V) | 南京汽车集团有限公司排污许可证 | 1号污水总排口(DW002) | 化学需氧量 | 2022-01-06 | 0 |  |  |  | 131 | 500 |  | mg/L | 否 |  |  | 是
|  | 水环境,大气环境 | 汽车整车制造 |  | 南京汽车集团有限公司排污许可证(913201007331624457001V) | 南京汽车集团有限公司排污许可证 | 1号污水总排口(DW002) | 阴离子表面活性剂（LAS） | 2022-01-06 | 0 |  |  |  | <0.05 | 20 |  | mg/L | 否 |  |  | 是
|  | 水环境,大气环境 | 汽车整车制造 |  | 南京汽车集团有限公司排污许可证(913201007331624457001V) | 南京汽车集团有限公司排污许可证 | 1号污水总排口(DW002) | 锌 | 2022-01-06 | 0 |  |  |  | 0.015 | 5 |  | mg/L | 否 |  |  | 是
|  | 水环境,大气环境 | 汽车整车制造 |  | 南京汽车集团有限公司排污许可证(913201007331624457001V) | 南京汽车集团有限公司排污许可证 | 1号污水总排口(DW002) | 石油类 | 2022-01-06 | 0 |  |  |  | 0.13 | 20 |  | mg/L | 否 |  |  | 是
|  | 水环境,大气环境 | 汽车整车制造 |  | 南京汽车集团有限公司排污许可证(913201007331624457001V) | 南京汽车集团有限公司排污许可证 | 1号污水总排口(DW002) | 氨氮（NH3-N） | 2022-01-06 | 0 |  |  |  | 0.353 | 35 |  | mg/L | 否 |  |  | 是
|  | 水环境,大气环境 | 汽车整车制造 |  | 南京汽车集团有限公司排污许可证(913201007331624457001V) | 南京汽车集团有限公司排污许可证 | 1号污水总排口(DW002) | 总磷（以P计） | 2022-01-06 | 0 |  |  |  | 0.24 | 4 |  | mg/L | 否 |  |  | 是
|  | 水环境,大气环境 | 汽车整车制造 |  | 南京汽车集团有限公司排污许可证(913201007331624457001V) | 南京汽车集团有限公司排污许可证 | 1号污水总排口(DW002) | 镍 | 2022-01-06 | 0 |  |  |  | <0.007 | 1 |  | mg/L | 否 |  |  | 是
|  | 水环境,大气环境 | 汽车整车制造 |  | 南京汽车集团有限公司排污许可证(913201007331624457001V) | 南京汽车集团有限公司排污许可证 | 2号污水总排口(DW003) | 五日生化需氧量 | 2022-01-06 | 0 |  |  |  | 10.6 | 180 |  | mg/L | 否 |  |  | 是
|  | 水环境,大气环境 | 汽车整车制造 |  | 南京汽车集团有限公司排污许可证(913201007331624457001V) | 南京汽车集团有限公司排污许可证 | 2号污水总排口(DW003) | pH值 | 2022-01-06 | 0 |  |  |  | 7.5 | 9 | 6 | 无量纲 | 否 |  |  | 是
|  | 水环境,大气环境 | 汽车整车制造 |  | 南京汽车集团有限公司排污许可证(913201007331624457001V) | 南京汽车集团有限公司排污许可证 | 2号污水总排口(DW003) | 氨氮（NH3-N） | 2022-01-06 | 0 |  |  |  | 0.488 | 35 |  | mg/L | 否 |  |  | 是
|  | 水环境,大气环境 | 汽车整车制造 |  | 南京汽车集团有限公司排污许可证(913201007331624457001V) | 南京汽车集团有限公司排污许可证 | 2号污水总排口(DW003) | 化学需氧量 | 2022-01-06 | 0 |  |  |  | 22 | 450 |  | mg/L | 否 |  |  | 是
|  | 水环境,大气环境 | 汽车整车制造 |  | 南京汽车集团有限公司排污许可证(913201007331624457001V) | 南京汽车集团有限公司排污许可证 | 2号污水总排口(DW003) | 悬浮物 | 2022-01-06 | 0 |  |  |  | 37 | 200 |  | mg/L | 否 |  |  | 是
|  | 水环境,大气环境 | 汽车整车制造 |  | 南京汽车集团有限公司排污许可证(913201007331624457001V) | 南京汽车集团有限公司排污许可证 | 2号污水总排口(DW003) | 总磷（以P计） | 2022-01-06 | 0 |  |  |  | 2.50 | 4 |  | mg/L | 否 |  |  | 是
|  | 水环境,大气环境 | 汽车整车制造 |  | 南京汽车集团有限公司排污许可证(913201007331624457001V) | 南京汽车集团有限公司排污许可证 | 2号污水总排口(DW003) | 石油类 | 2022-01-06 | 0 |  |  |  | 0.48 | 20 |  | mg/L | 否 |  |  | 是
|  | 水环境,大气环境 | 汽车整车制造 |  | 南京汽车集团有限公司排污许可证(913201007331624457001V) | 南京汽车集团有限公司排污许可证 | 2号污水总排口(DW003) | 阴离子表面活性剂（LAS） | 2022-01-06 | 0 |  |  |  | <0.05 | 20 |  | mg/L | 否 |  |  | 是