## 废水排放
任务名称 | 企业名称 | 名录类别 | 行业类别 | 受纳水体 | 执行标准名称 | 执行标准条目名称 | 监测点 | 监测项目 | 监测日期 | 流量(m³/s) | 水温(°C) | 生产负荷(%) | 进口浓度 | 排放浓度 | 上限 | 下限 | 单位 | 是否超标 | 超标倍数 | 备注 | 是否有评价限值
2022年1月栖霞区污染源监督监测 | 中国石化集团金陵石油化工有限责任公司（烷基苯厂） | 水环境 | 有机化学原料制造 |  | 石油化学工业污染物排放标准(GB31571-2015) | （表2）水污染物特别排放限值,企业废水总排放口,直接排放限值 | 污水排放口 | 化学需氧量 | 2022-01-20 | 0 | 7.9 |  |  | 11 | 50 |  | mg/L | 否 |  |  | 是
2022年1月栖霞区污染源监督监测 | 中国石化集团金陵石油化工有限责任公司（烷基苯厂） | 水环境 | 有机化学原料制造 |  | 石油化学工业污染物排放标准(GB31571-2015) | （表1）水污染物排放限值,企业废水总排放口,直接排放限值 | 污水排放口 | 悬浮物 | 2022-01-20 | 0 |  |  |  | 8 | 70 |  | mg/L | 否 |  |  | 是
2022年1月栖霞区污染源监督监测 | 中国石化集团金陵石油化工有限责任公司（烷基苯厂） | 水环境 | 有机化学原料制造 |  | 污水综合排放标准(GB8978-1996) | （表4）第二类污染物最高允许排放浓度（1998年1月1日后建的单位）,一切排污单位 ,一级标准 | 污水排放口 | 阴离子表面活性剂（LAS） | 2022-01-20 | 0 |  |  |  | 0 | 5.0 |  | mg/L | 否 |  |  | 是
2022年1月栖霞区污染源监督监测 | 中国石化集团金陵石油化工有限责任公司（烷基苯厂） | 水环境 | 有机化学原料制造 |  | 石油化学工业污染物排放标准(GB31571-2015) | （表2）水污染物特别排放限值,企业废水总排放口,直接排放限值 | 污水排放口 | 石油类 | 2022-01-20 | 0 |  |  |  | 0 | 3.0 |  | mg/L | 否 |  |  | 是
2022年1月栖霞区污染源监督监测 | 中国石化集团金陵石油化工有限责任公司（烷基苯厂） | 水环境 | 有机化学原料制造 |  | 石油化学工业污染物排放标准(GB31571-2015) | （表2）水污染物特别排放限值,企业废水总排放口,直接排放限值 | 污水排放口 | 挥发酚 | 2022-01-20 | 0 |  |  |  | 0.03 | 0.3 |  | mg/L | 否 |  |  | 是
2022年1月栖霞区污染源监督监测 | 中国石化集团金陵石油化工有限责任公司（烷基苯厂） | 水环境 | 有机化学原料制造 |  | 石油化学工业污染物排放标准(GB31571-2015) | （表2）水污染物特别排放限值,企业废水总排放口,直接排放限值 | 污水排放口 | 氟化物 | 2022-01-20 | 0 |  |  |  | 0.96 | 8.0 |  | mg/L | 否 |  |  | 是
2022年1月栖霞区污染源监督监测 | 中国石化集团金陵石油化工有限责任公司（烷基苯厂） | 水环境 | 有机化学原料制造 |  | 石油化学工业污染物排放标准(GB31571-2015) | （表2）水污染物特别排放限值,企业废水总排放口,直接排放限值 | 污水排放口 | 氨氮（NH3-N） | 2022-01-20 | 0 |  |  |  | 0.07 | 5.0 |  | mg/L | 否 |  |  | 是