## 废气比对
任务名称 | 企业名称 | 名录类别 | 行业类别 | 执行标准名称 | 执行标准条目名称 | 监测点 | 监测项目 | 监测日期 | 手动监测值 | 平均值 | 自动监测值 | 平均值 | 比对结果 | 技术要求
江北新区2022年2月废气比对监督监测 | 南京轩凯生物科技股份有限公司 | 水环境,大气环境 | 生物药品制造 | 制药工业大气污染物排放标准(GB37823-2019) | （表1）大气污染物排放限值,车间或生产设施排气筒,化学药品原料药制造、兽用药品原料药制造、生物药品制品制造、医药中间体生产和药物研发机构工艺废气 | 综合废气排放口(FQ-02) | 流速 | 2022-02-16 | 1.9 | 1.9 | 1.901 | 1.91 | 0.53% | 相对误差不超过±12%
江北新区2022年2月废气比对监督监测 | 南京轩凯生物科技股份有限公司 | 水环境,大气环境 | 生物药品制造 | 制药工业大气污染物排放标准(GB37823-2019) | （表1）大气污染物排放限值,车间或生产设施排气筒,化学药品原料药制造、兽用药品原料药制造、生物药品制品制造、医药中间体生产和药物研发机构工艺废气 | 综合废气排放口(FQ-02) | 流速 | 2022-02-16 | 1.9 | 1.9 | 1.931 | 1.91 | 0.53% | 相对误差不超过±12%
江北新区2022年2月废气比对监督监测 | 南京轩凯生物科技股份有限公司 | 水环境,大气环境 | 生物药品制造 | 制药工业大气污染物排放标准(GB37823-2019) | （表1）大气污染物排放限值,车间或生产设施排气筒,化学药品原料药制造、兽用药品原料药制造、生物药品制品制造、医药中间体生产和药物研发机构工艺废气 | 综合废气排放口(FQ-02) | 流速 | 2022-02-16 | 1.9 | 1.9 | 1.899 | 1.91 | 0.53% | 相对误差不超过±12%

## 废水比对
任务名称 | 企业名称 | 名录类别 | 行业类别 | 执行标准名称 | 执行标准条目名称 | 监测点 | 监测项目 | 监测日期 | 样品类型 | 手动监测值 | 自动监测值 | 比对结果 | 技术要求
江北新区2022年2月废水比对监督监测 | 南京轩凯生物科技股份有限公司 | 水环境,大气环境 | 生物药品制造 | 生物制药行业污染物排放标准(DB31/373-2010) | 第二类污染物最高允许排放浓度,生物工程类制药企业或生产设施 | 总排口 | 氨氮（NH3-N） | 2022-02-16 | 实际样 | 1.5 | 1.49 | -0.01mg/L | 绝对误差不超过±0.3mg/L
江北新区2022年2月废水比对监督监测 | 南京轩凯生物科技股份有限公司 | 水环境,大气环境 | 生物药品制造 | 生物制药行业污染物排放标准(DB31/373-2010) | 第二类污染物最高允许排放浓度,生物工程类制药企业或生产设施 | 总排口 | 氨氮（NH3-N） | 2022-02-16 | 实际样 | 1.5 | 1.60 | 0.1mg/L | 绝对误差不超过±0.3mg/L
江北新区2022年2月废水比对监督监测 | 南京轩凯生物科技股份有限公司 | 水环境,大气环境 | 生物药品制造 | 生物制药行业污染物排放标准(DB31/373-2010) | 第二类污染物最高允许排放浓度,生物工程类制药企业或生产设施 | 总排口 | 氨氮（NH3-N） | 2022-02-16 | 实际样 | 1.5 | 1.63 | 0.13mg/L | 绝对误差不超过±0.3mg/L
江北新区2022年2月废水比对监督监测 | 南京轩凯生物科技股份有限公司 | 水环境,大气环境 | 生物药品制造 | 生物制药行业污染物排放标准(DB31/373-2010) | 第二类污染物最高允许排放浓度,生物工程类制药企业或生产设施 | 总排口 | 氨氮（NH3-N） | 2022-02-16 | 标准样 | 15 | 15.27 | 1.8% | 相对误差不超过±10%
江北新区2022年2月废水比对监督监测 | 南京轩凯生物科技股份有限公司 | 水环境,大气环境 | 生物药品制造 | 南京轩凯生物科技有限公司污水入网协议书(null) | 废水排放规定 | 总排口 | pH值 | 2022-02-16 | 实际样 | 7.5 | 7.33 | -0.17pH | 绝对误差不超过±0.5pH
江北新区2022年2月废水比对监督监测 | 南京轩凯生物科技股份有限公司 | 水环境,大气环境 | 生物药品制造 | 生物制药行业污染物排放标准(DB31/373-2010) | 第二类污染物最高允许排放浓度,生物工程类制药企业或生产设施 | 总排口 | 化学需氧量 | 2022-02-16 | 实际样 | 20 | 18.6 | -1.4mg/L | 绝对误差不超过±5mg/L
江北新区2022年2月废水比对监督监测 | 南京轩凯生物科技股份有限公司 | 水环境,大气环境 | 生物药品制造 | 生物制药行业污染物排放标准(DB31/373-2010) | 第二类污染物最高允许排放浓度,生物工程类制药企业或生产设施 | 总排口 | 化学需氧量 | 2022-02-16 | 实际样 | 20 | 21.9 | 1.9mg/L | 绝对误差不超过±5mg/L
江北新区2022年2月废水比对监督监测 | 南京轩凯生物科技股份有限公司 | 水环境,大气环境 | 生物药品制造 | 生物制药行业污染物排放标准(DB31/373-2010) | 第二类污染物最高允许排放浓度,生物工程类制药企业或生产设施 | 总排口 | 化学需氧量 | 2022-02-16 | 实际样 | 20 | 20.6 | 0.6mg/L | 绝对误差不超过±5mg/L
江北新区2022年2月废水比对监督监测 | 南京轩凯生物科技股份有限公司 | 水环境,大气环境 | 生物药品制造 | 生物制药行业污染物排放标准(DB31/373-2010) | 第二类污染物最高允许排放浓度,生物工程类制药企业或生产设施 | 总排口 | 化学需氧量 | 2022-02-16 | 标准样 | 500 | 517.4 | 3.48% | 相对误差不超过±10%
江北新区2022年2月废水比对监督监测 | 江苏太古可口可乐饮料有限公司 | 水环境 | 碳酸饮料制造 | 污水排入城镇下水道水质标准(GB/T31962-2015) | 污水排入城镇下水道水质控制项目限值,B级 | 总排口(WS-01) | 总磷（以P计） | 2022-02-19 | 实际样 | 0.2 | 0.2 | 0mg/L | 绝对误差不超过±0.04mg/L
江北新区2022年2月废水比对监督监测 | 江苏太古可口可乐饮料有限公司 | 水环境 | 碳酸饮料制造 | 污水排入城镇下水道水质标准(GB/T31962-2015) | 污水排入城镇下水道水质控制项目限值,B级 | 总排口(WS-01) | 总磷（以P计） | 2022-02-19 | 实际样 | 0.2 | 0.23 | 0.03mg/L | 绝对误差不超过±0.04mg/L
江北新区2022年2月废水比对监督监测 | 江苏太古可口可乐饮料有限公司 | 水环境 | 碳酸饮料制造 | 污水排入城镇下水道水质标准(GB/T31962-2015) | 污水排入城镇下水道水质控制项目限值,B级 | 总排口(WS-01) | 总磷（以P计） | 2022-02-19 | 实际样 | 0.2 | 0.19 | -0.01mg/L | 绝对误差不超过±0.04mg/L
江北新区2022年2月废水比对监督监测 | 江苏太古可口可乐饮料有限公司 | 水环境 | 碳酸饮料制造 | 污水排入城镇下水道水质标准(GB/T31962-2015) | 污水排入城镇下水道水质控制项目限值,B级 | 总排口(WS-01) | 总磷（以P计） | 2022-02-19 | 标准样 | 10 | 9.99 | -0.1% | 相对误差不超过±10%
江北新区2022年2月废水比对监督监测 | 江苏太古可口可乐饮料有限公司 | 水环境 | 碳酸饮料制造 | 污水排入城镇下水道水质标准(GB/T31962-2015) | 污水排入城镇下水道水质控制项目限值,B级 | 总排口(WS-01) | 氨氮（NH3-N） | 2022-02-19 | 实际样 | 1.5 | 1.39 | -0.11mg/L | 绝对误差不超过±0.3mg/L
江北新区2022年2月废水比对监督监测 | 江苏太古可口可乐饮料有限公司 | 水环境 | 碳酸饮料制造 | 污水排入城镇下水道水质标准(GB/T31962-2015) | 污水排入城镇下水道水质控制项目限值,B级 | 总排口(WS-01) | 氨氮（NH3-N） | 2022-02-19 | 实际样 | 1.5 | 1.42 | -0.08mg/L | 绝对误差不超过±0.3mg/L
江北新区2022年2月废水比对监督监测 | 江苏太古可口可乐饮料有限公司 | 水环境 | 碳酸饮料制造 | 污水排入城镇下水道水质标准(GB/T31962-2015) | 污水排入城镇下水道水质控制项目限值,B级 | 总排口(WS-01) | 氨氮（NH3-N） | 2022-02-19 | 实际样 | 1.5 | 1.41 | -0.09mg/L | 绝对误差不超过±0.3mg/L
江北新区2022年2月废水比对监督监测 | 江苏太古可口可乐饮料有限公司 | 水环境 | 碳酸饮料制造 | 污水排入城镇下水道水质标准(GB/T31962-2015) | 污水排入城镇下水道水质控制项目限值,B级 | 总排口(WS-01) | 氨氮（NH3-N） | 2022-02-19 | 标准样 | 50 | 47.99 | -4.02% | 相对误差不超过±10%
江北新区2022年2月废水比对监督监测 | 江苏太古可口可乐饮料有限公司 | 水环境 | 碳酸饮料制造 | 污水综合排放标准(GB8978-1996) | （表4）第二类污染物最高允许排放浓度（1998年1月1日后建的单位）,其他排污单位,三级标准 | 总排口(WS-01) | 化学需氧量 | 2022-02-19 | 实际样 | 170 | 157.8 | -7.18% | 相对误差不超过±15%
江北新区2022年2月废水比对监督监测 | 江苏太古可口可乐饮料有限公司 | 水环境 | 碳酸饮料制造 | 污水综合排放标准(GB8978-1996) | （表4）第二类污染物最高允许排放浓度（1998年1月1日后建的单位）,其他排污单位,三级标准 | 总排口(WS-01) | 化学需氧量 | 2022-02-19 | 实际样 | 220 | 171.3 | -22.14% | 相对误差不超过±15%
江北新区2022年2月废水比对监督监测 | 江苏太古可口可乐饮料有限公司 | 水环境 | 碳酸饮料制造 | 污水综合排放标准(GB8978-1996) | （表4）第二类污染物最高允许排放浓度（1998年1月1日后建的单位）,其他排污单位,三级标准 | 总排口(WS-01) | 化学需氧量 | 2022-02-19 | 实际样 | 190 | 162.8 | -14.32% | 相对误差不超过±15%
江北新区2022年2月废水比对监督监测 | 江苏太古可口可乐饮料有限公司 | 水环境 | 碳酸饮料制造 | 污水综合排放标准(GB8978-1996) | （表4）第二类污染物最高允许排放浓度（1998年1月1日后建的单位）,其他排污单位,三级标准 | 总排口(WS-01) | 化学需氧量 | 2022-02-19 | 标准样 | 800 | 783.4 | -2.08% | 相对误差不超过±10%
江北新区2022年2月废水比对监督监测 | 江苏太古可口可乐饮料有限公司 | 水环境 | 碳酸饮料制造 | 不评价(/) | 废水 | 总排口(WS-01) | 总氮（以N计） | 2022-02-19 | 实际样 | 3.72 | 3.54 | -4.84% | 相对误差不超过±15%
江北新区2022年2月废水比对监督监测 | 江苏太古可口可乐饮料有限公司 | 水环境 | 碳酸饮料制造 | 不评价(/) | 废水 | 总排口(WS-01) | 总氮（以N计） | 2022-02-19 | 实际样 | 2.61 | 4.62 | 77.01% | 相对误差不超过±15%
江北新区2022年2月废水比对监督监测 | 江苏太古可口可乐饮料有限公司 | 水环境 | 碳酸饮料制造 | 不评价(/) | 废水 | 总排口(WS-01) | 总氮（以N计） | 2022-02-19 | 实际样 | 3.53 | 3.73 | 5.67% | 相对误差不超过±15%
江北新区2022年2月废水比对监督监测 | 江苏太古可口可乐饮料有限公司 | 水环境 | 碳酸饮料制造 | 不评价(/) | 废水 | 总排口(WS-01) | 总氮（以N计） | 2022-02-19 | 标准样 | 100 | 98.11 | -1.89% | 相对误差不超过±10%
江北新区2022年2月废水比对监督监测 | 南京药石科技股份有限公司 | 土壤环境 | 化学药品原料药制造 | 污水综合排放标准(GB8978-1996) | （表4）第二类污染物最高允许排放浓度（1998年1月1日后建的单位）,一切排污单位 ,二级标准 | 总排口 | pH值 | 2022-02-17 | 实际样 | 7.5 | 7.7 | 0.2pH | 绝对误差不超过±0.5pH
江北新区2022年2月废水比对监督监测 | 南京药石科技股份有限公司 | 土壤环境 | 化学药品原料药制造 | 污水综合排放标准(GB8978-1996) | （表4）第二类污染物最高允许排放浓度（1998年1月1日后建的单位）,其他排污单位,三级标准 | 总排口 | 化学需氧量 | 2022-02-17 | 实际样 | 20 | 18.4 | -1.6mg/L | 绝对误差不超过±5mg/L
江北新区2022年2月废水比对监督监测 | 南京药石科技股份有限公司 | 土壤环境 | 化学药品原料药制造 | 污水综合排放标准(GB8978-1996) | （表4）第二类污染物最高允许排放浓度（1998年1月1日后建的单位）,其他排污单位,三级标准 | 总排口 | 化学需氧量 | 2022-02-17 | 实际样 | 20 | 17.0 | -3mg/L | 绝对误差不超过±5mg/L
江北新区2022年2月废水比对监督监测 | 南京药石科技股份有限公司 | 土壤环境 | 化学药品原料药制造 | 污水综合排放标准(GB8978-1996) | （表4）第二类污染物最高允许排放浓度（1998年1月1日后建的单位）,其他排污单位,三级标准 | 总排口 | 化学需氧量 | 2022-02-17 | 实际样 | 20 | 16.5 | -3.5mg/L | 绝对误差不超过±5mg/L
江北新区2022年2月废水比对监督监测 | 南京药石科技股份有限公司 | 土壤环境 | 化学药品原料药制造 | 污水综合排放标准(GB8978-1996) | （表4）第二类污染物最高允许排放浓度（1998年1月1日后建的单位）,其他排污单位,三级标准 | 总排口 | 化学需氧量 | 2022-02-17 | 标准样 | 800 | 819.9 | 2.49% | 相对误差不超过±10%
江北新区2022年2月废水比对监督监测 | 南京药石科技股份有限公司 | 土壤环境 | 化学药品原料药制造 | 污水排入城镇下水道水质标准(CJ343－2010) | 表1中B级标准 | 总排口 | 氨氮 | 2022-02-17 | 实际样 | 1.5 | 1.37 | -0.13mg/L | 绝对误差不超过±0.3mg/L
江北新区2022年2月废水比对监督监测 | 南京药石科技股份有限公司 | 土壤环境 | 化学药品原料药制造 | 污水排入城镇下水道水质标准(CJ343－2010) | 表1中B级标准 | 总排口 | 氨氮 | 2022-02-17 | 实际样 | 1.5 | 1.36 | -0.14mg/L | 绝对误差不超过±0.3mg/L
江北新区2022年2月废水比对监督监测 | 南京药石科技股份有限公司 | 土壤环境 | 化学药品原料药制造 | 污水排入城镇下水道水质标准(CJ343－2010) | 表1中B级标准 | 总排口 | 氨氮 | 2022-02-17 | 实际样 | 1.5 | 1.38 | -0.12mg/L | 绝对误差不超过±0.3mg/L
江北新区2022年2月废水比对监督监测 | 南京药石科技股份有限公司 | 土壤环境 | 化学药品原料药制造 | 污水排入城镇下水道水质标准(CJ343－2010) | 表1中B级标准 | 总排口 | 氨氮 | 2022-02-17 | 标准样 | 25 | 27.46 | 9.84% | 相对误差不超过±10%
江北新区2022年2月废水比对监督监测 | 南京南大药业有限责任公司 | 其他 | 化学药品制剂制造 | 污水综合排放标准(GB8978-1996) | （表4）第二类污染物最高允许排放浓度（1998年1月1日后建的单位）,其他排污单位,三级标准 | 总排口 | 化学需氧量 | 2022-02-15 | 实际样 | 20 | 21.1 | 1.1mg/L | 绝对误差不超过±5mg/L
江北新区2022年2月废水比对监督监测 | 南京南大药业有限责任公司 | 其他 | 化学药品制剂制造 | 污水综合排放标准(GB8978-1996) | （表4）第二类污染物最高允许排放浓度（1998年1月1日后建的单位）,其他排污单位,三级标准 | 总排口 | 化学需氧量 | 2022-02-15 | 实际样 | 20 | 18.0 | -2mg/L | 绝对误差不超过±5mg/L
江北新区2022年2月废水比对监督监测 | 南京南大药业有限责任公司 | 其他 | 化学药品制剂制造 | 污水综合排放标准(GB8978-1996) | （表4）第二类污染物最高允许排放浓度（1998年1月1日后建的单位）,其他排污单位,三级标准 | 总排口 | 化学需氧量 | 2022-02-15 | 实际样 | 20 | 20.3 | 0.3mg/L | 绝对误差不超过±5mg/L
江北新区2022年2月废水比对监督监测 | 南京南大药业有限责任公司 | 其他 | 化学药品制剂制造 | 污水综合排放标准(GB8978-1996) | （表4）第二类污染物最高允许排放浓度（1998年1月1日后建的单位）,其他排污单位,三级标准 | 总排口 | 化学需氧量 | 2022-02-15 | 标准样 | 500 | 506.8 | 1.36% | 相对误差不超过±10%
江北新区2022年2月废水比对监督监测 | 南京南大药业有限责任公司 | 其他 | 化学药品制剂制造 | 污水综合排放标准(GB8978-1996) | （表4）第二类污染物最高允许排放浓度（1998年1月1日后建的单位）,一切排污单位 ,二级标准 | 总排口 | pH值 | 2022-02-15 | 实际样 | 7.2 | 7.1 | -0.1pH | 绝对误差不超过±0.5pH
江北新区2022年2月废水比对监督监测 | 南京南大药业有限责任公司 | 其他 | 化学药品制剂制造 | 污水排入城镇下水道水质标准(GB/T31962-2015) | 污水排入城镇下水道水质控制项目限值,A级 | 总排口 | 氨氮（NH3-N） | 2022-02-15 | 实际样 | 5.18 | 5.049 | -2.53% | 相对误差不超过±15%
江北新区2022年2月废水比对监督监测 | 南京南大药业有限责任公司 | 其他 | 化学药品制剂制造 | 污水排入城镇下水道水质标准(GB/T31962-2015) | 污水排入城镇下水道水质控制项目限值,A级 | 总排口 | 氨氮（NH3-N） | 2022-02-15 | 实际样 | 4.55 | 4.219 | -7.27% | 相对误差不超过±15%
江北新区2022年2月废水比对监督监测 | 南京南大药业有限责任公司 | 其他 | 化学药品制剂制造 | 污水排入城镇下水道水质标准(GB/T31962-2015) | 污水排入城镇下水道水质控制项目限值,A级 | 总排口 | 氨氮（NH3-N） | 2022-02-15 | 实际样 | 18.4 | 4.071 | -77.87% | 相对误差不超过±15%
江北新区2022年2月废水比对监督监测 | 南京南大药业有限责任公司 | 其他 | 化学药品制剂制造 | 污水排入城镇下水道水质标准(GB/T31962-2015) | 污水排入城镇下水道水质控制项目限值,A级 | 总排口 | 氨氮（NH3-N） | 2022-02-15 | 标准样 | 100 | 107.589 | 7.59% | 相对误差不超过±10%
江北新区2022年2月废水比对监督监测 | 南京南大药业有限责任公司 | 其他 | 化学药品制剂制造 | 污水排入城镇下水道水质标准(GB/T31962-2015) | 污水排入城镇下水道水质控制项目限值,B级 | 总排口 | 总磷（以P计） | 2022-02-15 | 实际样 | 0.67 | 0.574 | -14.33% | 相对误差不超过±15%
江北新区2022年2月废水比对监督监测 | 南京南大药业有限责任公司 | 其他 | 化学药品制剂制造 | 污水排入城镇下水道水质标准(GB/T31962-2015) | 污水排入城镇下水道水质控制项目限值,B级 | 总排口 | 总磷（以P计） | 2022-02-15 | 实际样 | 0.47 | 0.428 | -8.94% | 相对误差不超过±15%
江北新区2022年2月废水比对监督监测 | 南京南大药业有限责任公司 | 其他 | 化学药品制剂制造 | 污水排入城镇下水道水质标准(GB/T31962-2015) | 污水排入城镇下水道水质控制项目限值,B级 | 总排口 | 总磷（以P计） | 2022-02-15 | 实际样 | 1.29 | 0.397 | -69.22% | 相对误差不超过±15%
江北新区2022年2月废水比对监督监测 | 南京南大药业有限责任公司 | 其他 | 化学药品制剂制造 | 污水排入城镇下水道水质标准(GB/T31962-2015) | 污水排入城镇下水道水质控制项目限值,B级 | 总排口 | 总磷（以P计） | 2022-02-15 | 标准样 | 5 | 4.975 | -0.5% | 相对误差不超过±10%
江北新区2022年2月废水比对监督监测 | 南京福邦特东方化工有限公司 | 水环境 | 合成纤维单(聚合)体制造 | 化学工业水污染物排放标准(（DB32/939-2020）) | 表1企业主要水污染物排放限值,直接排放,其他 | 废水总排口 | 氨氮（NH3-N） | 2022-02-09 | 实际样 | 1.50 | 2.03 | 0.53mg/L | 绝对误差不超过±0.3mg/L
|  | 水环境 | 合成纤维单(聚合)体制造 | 化学工业水污染物排放标准(（DB32/939-2020）) | 表1企业主要水污染物排放限值,直接排放,其他 | 废水总排口 | 氨氮（NH3-N） | 2022-02-09 | 实际样 | 1.50 | 1.49 | -0.01mg/L | 绝对误差不超过±0.3mg/L
|  | 水环境 | 合成纤维单(聚合)体制造 | 化学工业水污染物排放标准(（DB32/939-2020）) | 表1企业主要水污染物排放限值,直接排放,其他 | 废水总排口 | 氨氮（NH3-N） | 2022-02-09 | 实际样 | 1.50 | 1.45 | -0.05mg/L | 绝对误差不超过±0.3mg/L
|  | 水环境 | 合成纤维单(聚合)体制造 | 化学工业水污染物排放标准(（DB32/939-2020）) | 表1企业主要水污染物排放限值,直接排放,其他 | 废水总排口 | 氨氮（NH3-N） | 2022-02-09 | 标准样 | 25.0 | 26.2 | 4.8% | 相对误差不超过±10%
|  | 水环境 | 合成纤维单(聚合)体制造 | 化学工业水污染物排放标准(（DB32/939-2020）) | 表1企业主要水污染物排放限值,直接排放,有机化学原料制造 | 废水总排口 | 化学需氧量 | 2022-02-09 | 实际样 | 25 | 25 | 0mg/L | 绝对误差不超过±5mg/L
|  | 水环境 | 合成纤维单(聚合)体制造 | 化学工业水污染物排放标准(（DB32/939-2020）) | 表1企业主要水污染物排放限值,直接排放,有机化学原料制造 | 废水总排口 | 化学需氧量 | 2022-02-09 | 实际样 | 25 | 24 | -1mg/L | 绝对误差不超过±5mg/L
|  | 水环境 | 合成纤维单(聚合)体制造 | 化学工业水污染物排放标准(（DB32/939-2020）) | 表1企业主要水污染物排放限值,直接排放,有机化学原料制造 | 废水总排口 | 化学需氧量 | 2022-02-09 | 实际样 | 25 | 25 | 0mg/L | 绝对误差不超过±5mg/L
|  | 水环境 | 合成纤维单(聚合)体制造 | 化学工业水污染物排放标准(（DB32/939-2020）) | 表1企业主要水污染物排放限值,直接排放,有机化学原料制造 | 废水总排口 | 化学需氧量 | 2022-02-09 | 标准样 | 125 | 122 | -2.4% | 相对误差不超过±10%
|  | 水环境 | 合成纤维单(聚合)体制造 | 化学工业主要水污染物排放标准(DB32/939-2006) | 第二类污染物最高允许排放限值,一级标准,一切排污单位 | 废水总排口 | pH值 | 2022-02-09 | 实际样 | 8.9 | 8.7 | -0.2pH | 绝对误差不超过±0.5pH
| 南京化工园博瑞德水务有限公司 | 水环境 | 污水处理及其再生利用 | 不评价(/) | 废水 | 进口(IW001) | 总磷（以P计） | 2022-02-10 | 实际样 | 0.20 | 0.18 | -0.02mg/L | 绝对误差不超过±0.04mg/L
|  | 水环境 | 污水处理及其再生利用 | 不评价(/) | 废水 | 进口(IW001) | 总磷（以P计） | 2022-02-10 | 实际样 | 0.20 | 0.17 | -0.03mg/L | 绝对误差不超过±0.04mg/L
|  | 水环境 | 污水处理及其再生利用 | 不评价(/) | 废水 | 进口(IW001) | 总磷（以P计） | 2022-02-10 | 实际样 | 0.20 | 0.17 | -0.03mg/L | 绝对误差不超过±0.04mg/L
|  | 水环境 | 污水处理及其再生利用 | 不评价(/) | 废水 | 进口(IW001) | 总磷（以P计） | 2022-02-10 | 标准样 | 5.00 | 4.66 | -6.8% | 相对误差不超过±10%
|  | 水环境 | 污水处理及其再生利用 | 不评价的项目(null) | 废水不评价的项目 | 进口(IW001) | pH | 2022-02-10 | 实际样 | 8.2 | 8.4 | 0.2pH | 绝对误差不超过±0.5pH
|  | 水环境 | 污水处理及其再生利用 | 不评价的项目(null) | 废水不评价的项目 | 进口(IW001) | 总氮 | 2022-02-10 | 实际样 | 10.6 | 11.2 | 5.66% | 相对误差不超过±15%
|  | 水环境 | 污水处理及其再生利用 | 不评价的项目(null) | 废水不评价的项目 | 进口(IW001) | 总氮 | 2022-02-10 | 实际样 | 11.1 | 12.0 | 8.11% | 相对误差不超过±15%
|  | 水环境 | 污水处理及其再生利用 | 不评价的项目(null) | 废水不评价的项目 | 进口(IW001) | 总氮 | 2022-02-10 | 实际样 | 10.8 | 11.4 | 5.56% | 相对误差不超过±15%
|  | 水环境 | 污水处理及其再生利用 | 不评价的项目(null) | 废水不评价的项目 | 进口(IW001) | 总氮 | 2022-02-10 | 标准样 | 75.0 | 72.8 | -2.93% | 相对误差不超过±10%
|  | 水环境 | 污水处理及其再生利用 |  |  | 进口(IW001) | 化学需氧量 | 2022-02-10 | 实际样 | 151 | 157 | 3.97% | 相对误差不超过±15%
|  | 水环境 | 污水处理及其再生利用 |  |  | 进口(IW001) | 化学需氧量 | 2022-02-10 | 实际样 | 156 | 164 | 5.13% | 相对误差不超过±15%
|  | 水环境 | 污水处理及其再生利用 |  |  | 进口(IW001) | 化学需氧量 | 2022-02-10 | 实际样 | 148 | 142 | -4.05% | 相对误差不超过±15%
|  | 水环境 | 污水处理及其再生利用 |  |  | 进口(IW001) | 化学需氧量 | 2022-02-10 | 标准样 | 250 | 255 | 2% | 相对误差不超过±10%
|  | 水环境 | 污水处理及其再生利用 | 化学工业水污染物排放标准(（DB32/939-2020）) | 表2化工集中去废水处理厂主要水污染物排放限值 | 污水排放口 | 总氮 | 2022-02-10 | 实际样 | 9.79 | 10.1 | 3.17% | 相对误差不超过±15%
|  | 水环境 | 污水处理及其再生利用 | 化学工业水污染物排放标准(（DB32/939-2020）) | 表2化工集中去废水处理厂主要水污染物排放限值 | 污水排放口 | 总氮 | 2022-02-10 | 实际样 | 9.52 | 9.82 | 3.15% | 相对误差不超过±15%
|  | 水环境 | 污水处理及其再生利用 | 化学工业水污染物排放标准(（DB32/939-2020）) | 表2化工集中去废水处理厂主要水污染物排放限值 | 污水排放口 | 总氮 | 2022-02-10 | 实际样 | 9.96 | 10.2 | 2.41% | 相对误差不超过±15%
|  | 水环境 | 污水处理及其再生利用 | 化学工业水污染物排放标准(（DB32/939-2020）) | 表2化工集中去废水处理厂主要水污染物排放限值 | 污水排放口 | 总氮 | 2022-02-10 | 标准样 | 25.0 | 27.2 | 8.8% | 相对误差不超过±10%
|  | 水环境 | 污水处理及其再生利用 | 化学工业水污染物排放标准(（DB32/939-2020）) | 表2化工集中去废水处理厂主要水污染物排放限值 | 污水排放口 | 氨氮（NH3-N） | 2022-02-10 | 实际样 | 1.50 | 1.55 | 0.05mg/L | 绝对误差不超过±0.3mg/L
|  | 水环境 | 污水处理及其再生利用 | 化学工业水污染物排放标准(（DB32/939-2020）) | 表2化工集中去废水处理厂主要水污染物排放限值 | 污水排放口 | 氨氮（NH3-N） | 2022-02-10 | 实际样 | 1.50 | 1.55 | 0.05mg/L | 绝对误差不超过±0.3mg/L
|  | 水环境 | 污水处理及其再生利用 | 化学工业水污染物排放标准(（DB32/939-2020）) | 表2化工集中去废水处理厂主要水污染物排放限值 | 污水排放口 | 氨氮（NH3-N） | 2022-02-10 | 实际样 | 1.50 | 1.54 | 0.04mg/L | 绝对误差不超过±0.3mg/L
|  | 水环境 | 污水处理及其再生利用 | 化学工业水污染物排放标准(（DB32/939-2020）) | 表2化工集中去废水处理厂主要水污染物排放限值 | 污水排放口 | 氨氮（NH3-N） | 2022-02-10 | 标准样 | 10.0 | 10.4 | 4% | 相对误差不超过±10%
|  | 水环境 | 污水处理及其再生利用 | 化学工业水污染物排放标准(（DB32/939-2020）) | 表2化工集中去废水处理厂主要水污染物排放限值 | 污水排放口 | 化学需氧量 | 2022-02-10 | 实际样 | 38 | 35 | -7.89% | 相对误差不超过±30%
|  | 水环境 | 污水处理及其再生利用 | 化学工业水污染物排放标准(（DB32/939-2020）) | 表2化工集中去废水处理厂主要水污染物排放限值 | 污水排放口 | 化学需氧量 | 2022-02-10 | 实际样 | 37 | 33 | -10.81% | 相对误差不超过±30%
|  | 水环境 | 污水处理及其再生利用 | 化学工业水污染物排放标准(（DB32/939-2020）) | 表2化工集中去废水处理厂主要水污染物排放限值 | 污水排放口 | 化学需氧量 | 2022-02-10 | 实际样 | 36 | 33 | -8.33% | 相对误差不超过±30%
|  | 水环境 | 污水处理及其再生利用 | 化学工业水污染物排放标准(（DB32/939-2020）) | 表2化工集中去废水处理厂主要水污染物排放限值 | 污水排放口 | 化学需氧量 | 2022-02-10 | 标准样 | 250 | 236 | -5.6% | 相对误差不超过±10%
|  | 水环境 | 污水处理及其再生利用 | 化学工业水污染物排放标准(（DB32/939-2020）) | 表2化工集中去废水处理厂主要水污染物排放限值 | 污水排放口 | 总磷 | 2022-02-10 | 实际样 | 0.20 | 0.20 | 0mg/L | 绝对误差不超过±0.04mg/L
|  | 水环境 | 污水处理及其再生利用 | 化学工业水污染物排放标准(（DB32/939-2020）) | 表2化工集中去废水处理厂主要水污染物排放限值 | 污水排放口 | 总磷 | 2022-02-10 | 实际样 | 0.20 | 0.20 | 0mg/L | 绝对误差不超过±0.04mg/L
|  | 水环境 | 污水处理及其再生利用 | 化学工业水污染物排放标准(（DB32/939-2020）) | 表2化工集中去废水处理厂主要水污染物排放限值 | 污水排放口 | 总磷 | 2022-02-10 | 实际样 | 0.20 | 0.20 | 0mg/L | 绝对误差不超过±0.04mg/L
|  | 水环境 | 污水处理及其再生利用 | 化学工业水污染物排放标准(（DB32/939-2020）) | 表2化工集中去废水处理厂主要水污染物排放限值 | 污水排放口 | 总磷 | 2022-02-10 | 标准样 | 1.00 | 1.01 | 1% | 相对误差不超过±10%
|  | 水环境 | 污水处理及其再生利用 | 化学工业水污染物排放标准(（DB32/939-2020）) | 表2化工集中去废水处理厂主要水污染物排放限值 | 污水排放口 | pH | 2022-02-10 | 实际样 | 8.3 | 8.2 | -0.1pH | 绝对误差不超过±0.5pH
| 南京海纳制药有限公司 | 水环境,大气环境 | 化学药品制剂制造 | 南京海纳制药有限公司排污许可证(913201160841704872001V) | 海纳制药排污许可证-废水 | 污水总排口(DW001) | 化学需氧量 | 2022-02-16 | 实际样 | 40 | 42.2 | 5.5% | 相对误差不超过±30%
|  | 水环境,大气环境 | 化学药品制剂制造 | 南京海纳制药有限公司排污许可证(913201160841704872001V) | 海纳制药排污许可证-废水 | 污水总排口(DW001) | 化学需氧量 | 2022-02-16 | 实际样 | 51 | 84.4 | 65.49% | 相对误差不超过±30%
|  | 水环境,大气环境 | 化学药品制剂制造 | 南京海纳制药有限公司排污许可证(913201160841704872001V) | 海纳制药排污许可证-废水 | 污水总排口(DW001) | 化学需氧量 | 2022-02-16 | 实际样 | 54 | 60.2 | 11.48% | 相对误差不超过±30%
|  | 水环境,大气环境 | 化学药品制剂制造 | 南京海纳制药有限公司排污许可证(913201160841704872001V) | 海纳制药排污许可证-废水 | 污水总排口(DW001) | 化学需氧量 | 2022-02-16 | 标准样 | 1000 | 1048.4 | 4.84% | 相对误差不超过±10%

## 废气排放
任务名称 | 企业名称 | 名录类别 | 行业类别 | 执行标准名称 | 执行标准条目名称 | 监测点 | 监测项目 | 监测日期 | 流量(m³/h) | 温度(°C) | 湿度(%) | 含氧量(%) | 流速(m/s) | 生产负荷(%) | 实测浓度 | 折算浓度 | 上限 | 下限 | 单位 | 是否超标 | 超标倍数 | 备注 | 是否有评价限值
江北新区2022年2月废气监督监测 | 南京南大药业有限责任公司 | 其他 | 化学药品制剂制造 | 化学工业挥发性有机物排放标准(DB32/3151—2016) | 挥发性有机物及臭气浓度排放限值,最高允许排放浓度 | DA001废气排放口QF1(FQ-01) | 臭气浓度 | 2022-02-15 | [6 empty] | 35 | 35 | 1500 |  | 无量纲 | 否 |  |  | 是
江北新区2022年2月废气监督监测 | 南京南大药业有限责任公司 | 其他 | 化学药品制剂制造 | 制药工业大气污染物排放标准(GB37823-2019) | （表2）大气污染物特别排放限值,车间或生产设施排气筒,发酵为契机其他制药工艺废气 | DA001废气排放口QF1(FQ-01) | 非甲烷总烃 | 2022-02-15 | [6 empty] | 5.17 | 5.17 | 60 |  | mg/m3 | 否 |  |  | 是
江北新区2022年2月废气监督监测 | 南京南大药业有限责任公司 | 其他 | 化学药品制剂制造 | 制药工业大气污染物排放标准(GB37823-2019) | （表2）大气污染物特别排放限值,车间或生产设施排气筒,发酵为契机其他制药工艺废气 | DA002通风橱废气排放口QF2(FQ-01) | 非甲烷总烃 | 2022-02-15 | [6 empty] | 2.68 | 2.68 | 60 |  | mg/m3 | 否 |  |  | 是
江北新区2022年2月废气监督监测 | 南京轩凯生物科技股份有限公司 | 水环境,大气环境 | 生物药品制造 | 南京轩凯生物科技有限公司污水入网协议书(null) | 废气排放规定 | 发酵废气排放口(FQ-01) | 非甲烷总烃 | 2022-02-16 | [6 empty] | 2.39 | 2.39 | 60 |  | mg/m3 | 否 |  |  | 是
江北新区2022年2月废气监督监测 | 南京轩凯生物科技股份有限公司 | 水环境,大气环境 | 生物药品制造 | 南京轩凯生物科技有限公司污水入网协议书(null) | 废气排放规定 | 发酵废气排放口(FQ-01) | 臭气浓度 | 2022-02-16 | [6 empty] | 35 | 35 | 1500 |  | 无量纲 | 否 |  |  | 是
江北新区2022年2月废气监督监测 | 南京轩凯生物科技股份有限公司 | 水环境,大气环境 | 生物药品制造 | 南京轩凯生物科技有限公司污水入网协议书(null) | 废气排放规定 | 发酵废气排放口(FQ-01) | 氨 | 2022-02-16 | [6 empty] | 3.04 | 3.04 | 20 |  | mg/m3 | 否 |  |  | 是
江北新区2022年2月废气监督监测 | 南京轩凯生物科技股份有限公司 | 水环境,大气环境 | 生物药品制造 | 南京轩凯生物科技有限公司污水入网协议书(null) | 废气排放规定 | 发酵废气排放口(FQ-01) | 硫化氢 | 2022-02-16 | [6 empty] | 0.017 | 0.017 | 5 |  | mg/m3 | 否 |  |  | 是
江北新区2022年2月废气监督监测 | 南京轩凯生物科技股份有限公司 | 水环境,大气环境 | 生物药品制造 | 南京轩凯生物科技有限公司污水入网协议书(null) | 废气排放规定 | 综合废气排放口(FQ-02) | 非甲烷总烃 | 2022-02-16 | [6 empty] | 0.90 | 0.90 | 60 |  | mg/m3 | 否 |  |  | 是
江北新区2022年2月废气监督监测 | 南京轩凯生物科技股份有限公司 | 水环境,大气环境 | 生物药品制造 | 南京轩凯生物科技有限公司污水入网协议书(null) | 废气排放规定 | 综合废气排放口(FQ-02) | 氨 | 2022-02-16 | [6 empty] | 0.79 | 0.79 | 20 |  | mg/m3 | 否 |  |  | 是
江北新区2022年2月废气监督监测 | 南京轩凯生物科技股份有限公司 | 水环境,大气环境 | 生物药品制造 | 南京轩凯生物科技有限公司污水入网协议书(null) | 废气排放规定 | 综合废气排放口(FQ-02) | 硫化氢 | 2022-02-16 | [6 empty] | 0.015 | 0.015 | 5 |  | mg/m3 | 否 |  |  | 是
江北新区2022年2月废气监督监测 | 南京轩凯生物科技股份有限公司 | 水环境,大气环境 | 生物药品制造 | 南京轩凯生物科技有限公司污水入网协议书(null) | 废气排放规定 | 综合废气排放口(FQ-02) | 颗粒物 | 2022-02-16 | [6 empty] | 3.1 | 3.1 | 10 |  | mg/m3 | 否 |  |  | 是
江北新区2022年2月废气监督监测 | 南京轩凯生物科技股份有限公司 | 水环境,大气环境 | 生物药品制造 | 恶臭污染物排放标准(GB14554-93) | （表2）恶臭污染物排放标准值,排气筒高度15m | 综合废气排放口(FQ-02) | 臭气浓度 | 2022-02-16 | [6 empty] | 30 | 30 | 1500 |  | 无量纲 | 否 |  |  | 是
江北新区2022年2月废气监督监测 | 南京药石科技股份有限公司 | 土壤环境 | 化学药品原料药制造 | 南京药石科技股份有限公司环境影响报告表(宁新区管审环表复【2019】130号) | 南京药石科技股份有限公司环评批复 | 实验室废气排口FQ-02(FQ-02) | 正己烷 | 2022-02-17 | [6 empty] | <0.004 | <0.004 | 1291 |  | mg/m3 | 否 |  |  | 是
江北新区2022年2月废气监督监测 | 南京药石科技股份有限公司 | 土壤环境 | 化学药品原料药制造 | 南京药石科技股份有限公司环境影响报告表(宁新区管审环表复【2019】130号) | 南京药石科技股份有限公司环评批复 | 实验室废气排口FQ-02(FQ-02) | 甲苯 | 2022-02-17 | [6 empty] | <0.004 | <0.004 | 40 |  | mg/m3 | 否 |  |  | 是
江北新区2022年2月废气监督监测 | 南京药石科技股份有限公司 | 土壤环境 | 化学药品原料药制造 | 江苏省《化学工业挥发性有机物排放标准》[地标][地标][地标](DB32/3151-2016) | 表1 挥发性有机物及臭气浓度排放限值,最高允许排放浓度（mg/m3）d | 实验室废气排口FQ-02(FQ-02) | 丙酮 | 2022-02-17 | [6 empty] | <0.01 | <0.01 | 40 |  | mg/m3 | 否 |  |  | 是
江北新区2022年2月废气监督监测 | 南京药石科技股份有限公司 | 土壤环境 | 化学药品原料药制造 | 南京药石科技股份有限公司环境影响报告表(宁新区管审环表复【2019】130号) | 南京药石科技股份有限公司环评批复 | 实验室废气排口FQ-02(FQ-02) | 正庚烷 | 2022-02-17 | [6 empty] | <0.004 | <0.004 | 9.99 |  | mg/m3 | 否 |  |  | 是
江北新区2022年2月废气监督监测 | 南京药石科技股份有限公司 | 土壤环境 | 化学药品原料药制造 | 南京药石科技股份有限公司环境影响报告表(宁新区管审环表复【2019】130号) | 南京药石科技股份有限公司环评批复 | 实验室废气排口FQ-02(FQ-02) | 乙酸乙酯 | 2022-02-17 | [6 empty] | <0.006 | <0.006 | 252.9 |  | mg/m3 | 否 |  |  | 是
江北新区2022年2月废气监督监测 | 南京药石科技股份有限公司 | 土壤环境 | 化学药品原料药制造 | 制药工业大气污染物排放标准(GB37823-2019) | （表2）大气污染物特别排放限值,车间或生产设施排气筒,化学药品原料药制造、兽用药品原料药制造、生物药品制品制造、医药中间体生产和药物研发机构工艺废气 | 实验室废气排口FQ-02(FQ-02) | 非甲烷总烃 | 2022-02-17 | [6 empty] | 1.33 | 1.33 | 60 |  | mg/m3 | 否 |  |  | 是
江北新区2022年2月废气监督监测 | 南京药石科技股份有限公司 | 土壤环境 | 化学药品原料药制造 | 恶臭污染物排放标准(GB14554-93) | （表2）恶臭污染物排放标准值,排气筒高度20m | 实验室废气排口FQ-02(FQ-02) | 氨 | 2022-02-17 | [6 empty] | 0.012 | 0.012 | 8.7 |  | kg/h | 否 |  |  | 是
江北新区2022年2月废气监督监测 | 南京药石科技股份有限公司 | 土壤环境 | 化学药品原料药制造 | 江苏省《化学工业挥发性有机物排放标准》[地标][地标][地标](DB32/3151-2016) | 表1 挥发性有机物及臭气浓度排放限值,最高允许排放浓度（mg/m3）d | 实验室废气排口FQ-02(FQ-02) | 二氯甲烷 | 2022-02-17 | [6 empty] | <0.0005 | <0.0005 | 50 |  | mg/m3 | 否 |  |  | 是
江北新区2022年2月废气监督监测 | 南京药石科技股份有限公司 | 土壤环境 | 化学药品原料药制造 | 制药工业大气污染物排放标准(GB37823-2019) | （表2）大气污染物特别排放限值,车间或生产设施排气筒,化学药品原料药制造、兽用药品原料药制造、生物药品制品制造、医药中间体生产和药物研发机构工艺废气 | 实验室废气排口FQ-02(FQ-02) | 氯化氢 | 2022-02-17 | [6 empty] | 1.20 | 1.20 | 30 |  | mg/m3 | 否 |  |  | 是
江北新区2022年2月废气监督监测 | 南京药石科技股份有限公司 | 土壤环境 | 化学药品原料药制造 | 大气污染物综合排放标准(GB16297-1996) | （表2）新污染源大气污染物排放限值（1997年1月1日起）,最高允许排放浓度,通用,排气筒30m,二级,29 | 实验室废气排口FQ-02(FQ-02) | 甲醇 | 2022-02-17 | [6 empty] | <2 | <2 | 190 |  | mg/m3 | 否 |  |  | 是
江北新区2022年2月废气监督监测 | 南京药石科技股份有限公司 | 土壤环境 | 化学药品原料药制造 | 南京药石科技股份有限公司环境影响报告表(宁新区管审环表复【2019】130号) | 南京药石科技股份有限公司环评批复 | 实验室废气排口FQ-02(FQ-02) | 异丙醇 | 2022-02-17 | [6 empty] | <0.002 | <0.002 | 262.8 |  | mg/m3 | 否 |  |  | 是
江北新区2022年2月废气监督监测 | 南京药石科技股份有限公司 | 土壤环境 | 化学药品原料药制造 | 南京药石科技股份有限公司环境影响报告表(宁新区管审环表复【2019】130号) | 南京药石科技股份有限公司环评批复 | 实验室废气排口FQ-01(FQ-01) | 异丙醇 | 2022-02-17 | [6 empty] | <0.002 | <0.002 | 262.8 |  | mg/m3 | 否 |  |  | 是
江北新区2022年2月废气监督监测 | 南京药石科技股份有限公司 | 土壤环境 | 化学药品原料药制造 | 南京药石科技股份有限公司环境影响报告表(宁新区管审环表复【2019】130号) | 南京药石科技股份有限公司环评批复 | 实验室废气排口FQ-01(FQ-01) | 甲苯 | 2022-02-17 | [6 empty] | <0.004 | <0.004 | 40 |  | mg/m3 | 否 |  |  | 是
江北新区2022年2月废气监督监测 | 南京药石科技股份有限公司 | 土壤环境 | 化学药品原料药制造 | 南京药石科技股份有限公司环境影响报告表(宁新区管审环表复【2019】130号) | 南京药石科技股份有限公司环评批复 | 实验室废气排口FQ-01(FQ-01) | 正庚烷 | 2022-02-17 | [6 empty] | <0.004 | <0.004 | 9.99 |  | mg/m3 | 否 |  |  | 是
江北新区2022年2月废气监督监测 | 南京药石科技股份有限公司 | 土壤环境 | 化学药品原料药制造 | 大气污染物综合排放标准(GB16297-1996) | （表2）新污染源大气污染物排放限值（1997年1月1日起）,最高允许排放浓度,通用,排气筒30m,二级,29 | 实验室废气排口FQ-01(FQ-01) | 甲醇 | 2022-02-17 | [6 empty] | <2 | <2 | 190 |  | mg/m3 | 否 |  |  | 是
江北新区2022年2月废气监督监测 | 南京药石科技股份有限公司 | 土壤环境 | 化学药品原料药制造 | 恶臭污染物排放标准(GB14554-93) | （表2）恶臭污染物排放标准值,排气筒高度20m | 实验室废气排口FQ-01(FQ-01) | 氨 | 2022-02-17 | [6 empty] | 0.007 | 0.007 | 8.7 |  | kg/h | 否 |  |  | 是
江北新区2022年2月废气监督监测 | 南京药石科技股份有限公司 | 土壤环境 | 化学药品原料药制造 | 南京药石科技股份有限公司环境影响报告表(宁新区管审环表复【2019】130号) | 南京药石科技股份有限公司环评批复 | 实验室废气排口FQ-01(FQ-01) | 正己烷 | 2022-02-17 | [6 empty] | <0.004 | <0.004 | 1291 |  | mg/m3 | 否 |  |  | 是
江北新区2022年2月废气监督监测 | 南京药石科技股份有限公司 | 土壤环境 | 化学药品原料药制造 | 制药工业大气污染物排放标准(GB37823-2019) | （表2）大气污染物特别排放限值,车间或生产设施排气筒,化学药品原料药制造、兽用药品原料药制造、生物药品制品制造、医药中间体生产和药物研发机构工艺废气 | 实验室废气排口FQ-01(FQ-01) | 非甲烷总烃 | 2022-02-17 | [6 empty] | 1.38 | 1.38 | 60 |  | mg/m3 | 否 |  |  | 是
江北新区2022年2月废气监督监测 | 南京药石科技股份有限公司 | 土壤环境 | 化学药品原料药制造 | 江苏省《化学工业挥发性有机物排放标准》[地标][地标][地标](DB32/3151-2016) | 表1 挥发性有机物及臭气浓度排放限值,最高允许排放浓度（mg/m3）d | 实验室废气排口FQ-01(FQ-01) | 二氯甲烷 | 2022-02-17 | [6 empty] | <0.0005 | <0.0005 | 50 |  | mg/m3 | 否 |  |  | 是
江北新区2022年2月废气监督监测 | 南京药石科技股份有限公司 | 土壤环境 | 化学药品原料药制造 | 南京药石科技股份有限公司环境影响报告表(宁新区管审环表复【2019】130号) | 南京药石科技股份有限公司环评批复 | 实验室废气排口FQ-01(FQ-01) | 乙酸乙酯 | 2022-02-17 | [6 empty] | <0.006 | <0.006 | 252.9 |  | mg/m3 | 否 |  |  | 是
江北新区2022年2月废气监督监测 | 南京药石科技股份有限公司 | 土壤环境 | 化学药品原料药制造 | 制药工业大气污染物排放标准(GB37823-2019) | （表2）大气污染物特别排放限值,车间或生产设施排气筒,化学药品原料药制造、兽用药品原料药制造、生物药品制品制造、医药中间体生产和药物研发机构工艺废气 | 实验室废气排口FQ-01(FQ-01) | 氯化氢 | 2022-02-17 | [6 empty] | 1.56 | 1.56 | 30 |  | mg/m3 | 否 |  |  | 是
江北新区2022年2月废气监督监测 | 南京药石科技股份有限公司 | 土壤环境 | 化学药品原料药制造 | 江苏省《化学工业挥发性有机物排放标准》[地标][地标][地标](DB32/3151-2016) | 表1 挥发性有机物及臭气浓度排放限值,最高允许排放浓度（mg/m3）d | 实验室废气排口FQ-01(FQ-01) | 丙酮 | 2022-02-17 | [6 empty] | <0.01 | <0.01 | 40 |  | mg/m3 | 否 |  |  | 是
江北新区2022年2月废气监督监测 | 南京药石科技股份有限公司 | 土壤环境 | 化学药品原料药制造 | 江苏省《化学工业挥发性有机物排放标准》[地标][地标][地标](DB32/3151-2016) | 表1 挥发性有机物及臭气浓度排放限值,最高允许排放浓度（mg/m3）d | 实验室废气排口FQ-03(FQ-03) | 二氯甲烷 | 2022-02-17 | [6 empty] | <0.0005 | <0.0005 | 50 |  | mg/m3 | 否 |  |  | 是
江北新区2022年2月废气监督监测 | 南京药石科技股份有限公司 | 土壤环境 | 化学药品原料药制造 | 制药工业大气污染物排放标准(GB37823-2019) | （表2）大气污染物特别排放限值,车间或生产设施排气筒,化学药品原料药制造、兽用药品原料药制造、生物药品制品制造、医药中间体生产和药物研发机构工艺废气 | 实验室废气排口FQ-03(FQ-03) | 非甲烷总烃 | 2022-02-17 | [6 empty] | 0.81 | 0.81 | 60 |  | mg/m3 | 否 |  |  | 是
江北新区2022年2月废气监督监测 | 南京药石科技股份有限公司 | 土壤环境 | 化学药品原料药制造 | 大气污染物综合排放标准(GB16297-1996) | （表2）新污染源大气污染物排放限值（1997年1月1日起）,最高允许排放浓度,通用,排气筒30m,二级,29 | 实验室废气排口FQ-03(FQ-03) | 甲醇 | 2022-02-17 | [6 empty] | <2 | <2 | 190 |  | mg/m3 | 否 |  |  | 是
江北新区2022年2月废气监督监测 | 南京药石科技股份有限公司 | 土壤环境 | 化学药品原料药制造 | 南京药石科技股份有限公司环境影响报告表(宁新区管审环表复【2019】130号) | 南京药石科技股份有限公司环评批复 | 实验室废气排口FQ-03(FQ-03) | 正己烷 | 2022-02-17 | [6 empty] | 0.005 | 0.005 | 1291 |  | mg/m3 | 否 |  |  | 是
江北新区2022年2月废气监督监测 | 南京药石科技股份有限公司 | 土壤环境 | 化学药品原料药制造 | 恶臭污染物排放标准(GB14554-93) | （表2）恶臭污染物排放标准值,排气筒高度20m | 实验室废气排口FQ-03(FQ-03) | 氨 | 2022-02-17 | [6 empty] | 0.012 | 0.012 | 8.7 |  | kg/h | 否 |  |  | 是
江北新区2022年2月废气监督监测 | 南京药石科技股份有限公司 | 土壤环境 | 化学药品原料药制造 | 南京药石科技股份有限公司环境影响报告表(宁新区管审环表复【2019】130号) | 南京药石科技股份有限公司环评批复 | 实验室废气排口FQ-03(FQ-03) | 正庚烷 | 2022-02-17 | [6 empty] | <0.004 | <0.004 | 9.99 |  | mg/m3 | 否 |  |  | 是
江北新区2022年2月废气监督监测 | 南京药石科技股份有限公司 | 土壤环境 | 化学药品原料药制造 | 南京药石科技股份有限公司环境影响报告表(宁新区管审环表复【2019】130号) | 南京药石科技股份有限公司环评批复 | 实验室废气排口FQ-03(FQ-03) | 甲苯 | 2022-02-17 | [6 empty] | <0.004 | <0.004 | 40 |  | mg/m3 | 否 |  |  | 是
江北新区2022年2月废气监督监测 | 南京药石科技股份有限公司 | 土壤环境 | 化学药品原料药制造 | 南京药石科技股份有限公司环境影响报告表(宁新区管审环表复【2019】130号) | 南京药石科技股份有限公司环评批复 | 实验室废气排口FQ-03(FQ-03) | 乙酸乙酯 | 2022-02-17 | [6 empty] | <0.006 | <0.006 | 252.9 |  | mg/m3 | 否 |  |  | 是
江北新区2022年2月废气监督监测 | 南京药石科技股份有限公司 | 土壤环境 | 化学药品原料药制造 | 制药工业大气污染物排放标准(GB37823-2019) | （表2）大气污染物特别排放限值,车间或生产设施排气筒,化学药品原料药制造、兽用药品原料药制造、生物药品制品制造、医药中间体生产和药物研发机构工艺废气 | 实验室废气排口FQ-03(FQ-03) | 氯化氢 | 2022-02-17 | [6 empty] | 1.15 | 1.15 | 30 |  | mg/m3 | 否 |  |  | 是
江北新区2022年2月废气监督监测 | 南京药石科技股份有限公司 | 土壤环境 | 化学药品原料药制造 | 江苏省《化学工业挥发性有机物排放标准》[地标][地标][地标](DB32/3151-2016) | 表1 挥发性有机物及臭气浓度排放限值,最高允许排放浓度（mg/m3）d | 实验室废气排口FQ-03(FQ-03) | 丙酮 | 2022-02-17 | [6 empty] | <0.01 | <0.01 | 40 |  | mg/m3 | 否 |  |  | 是
江北新区2022年2月废气监督监测 | 南京药石科技股份有限公司 | 土壤环境 | 化学药品原料药制造 | 南京药石科技股份有限公司环境影响报告表(宁新区管审环表复【2019】130号) | 南京药石科技股份有限公司环评批复 | 实验室废气排口FQ-03(FQ-03) | 异丙醇 | 2022-02-17 | [6 empty] | <0.002 | <0.002 | 262.8 |  | mg/m3 | 否 |  |  | 是
江北新区2022年2月废气监督监测 | 南京药石科技股份有限公司 | 土壤环境 | 化学药品原料药制造 | 南京药石科技股份有限公司环境影响报告表(宁新区管审环表复【2019】130号) | 南京药石科技股份有限公司环评批复 | 实验室废气排口FQ-04(FQ-04) | 乙酸乙酯 | 2022-02-17 | [6 empty] | <0.006 | <0.006 | 252.9 |  | mg/m3 | 否 |  |  | 是
江北新区2022年2月废气监督监测 | 南京药石科技股份有限公司 | 土壤环境 | 化学药品原料药制造 | 大气污染物综合排放标准(GB16297-1996) | （表2）新污染源大气污染物排放限值（1997年1月1日起）,最高允许排放浓度,通用,排气筒20m,二级,8.6 | 实验室废气排口FQ-04(FQ-04) | 甲醇 | 2022-02-17 | [6 empty] | <2 | <2 | 190 |  | mg/m3 | 否 |  |  | 是
江北新区2022年2月废气监督监测 | 南京药石科技股份有限公司 | 土壤环境 | 化学药品原料药制造 | 制药工业大气污染物排放标准(GB37823-2019) | （表2）大气污染物特别排放限值,车间或生产设施排气筒,化学药品原料药制造、兽用药品原料药制造、生物药品制品制造、医药中间体生产和药物研发机构工艺废气 | 实验室废气排口FQ-04(FQ-04) | 氯化氢 | 2022-02-17 | [6 empty] | 0.89 | 0.89 | 30 |  | mg/m3 | 否 |  |  | 是
江北新区2022年2月废气监督监测 | 南京药石科技股份有限公司 | 土壤环境 | 化学药品原料药制造 | 南京药石科技股份有限公司环境影响报告表(宁新区管审环表复【2019】130号) | 南京药石科技股份有限公司环评批复 | 实验室废气排口FQ-04(FQ-04) | 正己烷 | 2022-02-17 | [6 empty] | <0.004 | <0.004 | 1291 |  | mg/m3 | 否 |  |  | 是
江北新区2022年2月废气监督监测 | 南京药石科技股份有限公司 | 土壤环境 | 化学药品原料药制造 | 江苏省《化学工业挥发性有机物排放标准》[地标][地标][地标](DB32/3151-2016) | 表1 挥发性有机物及臭气浓度排放限值,最高允许排放浓度（mg/m3）d | 实验室废气排口FQ-04(FQ-04) | 丙酮 | 2022-02-17 | [6 empty] | <0.01 | <0.01 | 40 |  | mg/m3 | 否 |  |  | 是
江北新区2022年2月废气监督监测 | 南京药石科技股份有限公司 | 土壤环境 | 化学药品原料药制造 | 制药工业大气污染物排放标准(GB37823-2019) | （表2）大气污染物特别排放限值,车间或生产设施排气筒,化学药品原料药制造、兽用药品原料药制造、生物药品制品制造、医药中间体生产和药物研发机构工艺废气 | 实验室废气排口FQ-04(FQ-04) | 非甲烷总烃 | 2022-02-17 | [6 empty] | 0.55 | 0.55 | 60 |  | mg/m3 | 否 |  |  | 是
江北新区2022年2月废气监督监测 | 南京药石科技股份有限公司 | 土壤环境 | 化学药品原料药制造 | 江苏省《化学工业挥发性有机物排放标准》[地标][地标][地标](DB32/3151-2016) | 表1 挥发性有机物及臭气浓度排放限值,最高允许排放浓度（mg/m3）d | 实验室废气排口FQ-04(FQ-04) | 二氯甲烷 | 2022-02-17 | [6 empty] | <0.0005 | <0.0005 | 50 |  | mg/m3 | 否 |  |  | 是
江北新区2022年2月废气监督监测 | 南京药石科技股份有限公司 | 土壤环境 | 化学药品原料药制造 | 恶臭污染物排放标准(GB14554-93) | （表2）恶臭污染物排放标准值,排气筒高度20m | 实验室废气排口FQ-04(FQ-04) | 氨 | 2022-02-17 | [6 empty] | 0.008 | 0.008 | 8.7 |  | kg/h | 否 |  |  | 是
江北新区2022年2月废气监督监测 | 南京药石科技股份有限公司 | 土壤环境 | 化学药品原料药制造 | 南京药石科技股份有限公司环境影响报告表(宁新区管审环表复【2019】130号) | 南京药石科技股份有限公司环评批复 | 实验室废气排口FQ-04(FQ-04) | 异丙醇 | 2022-02-17 | [6 empty] | <0.002 | <0.002 | 262.8 |  | mg/m3 | 否 |  |  | 是
江北新区2022年2月废气监督监测 | 南京药石科技股份有限公司 | 土壤环境 | 化学药品原料药制造 | 南京药石科技股份有限公司环境影响报告表(宁新区管审环表复【2019】130号) | 南京药石科技股份有限公司环评批复 | 实验室废气排口FQ-04(FQ-04) | 正庚烷 | 2022-02-17 | [6 empty] | 0.005 | 0.005 | 9.99 |  | mg/m3 | 否 |  |  | 是
江北新区2022年2月废气监督监测 | 南京药石科技股份有限公司 | 土壤环境 | 化学药品原料药制造 | 南京药石科技股份有限公司环境影响报告表(宁新区管审环表复【2019】130号) | 南京药石科技股份有限公司环评批复 | 实验室废气排口FQ-04(FQ-04) | 甲苯 | 2022-02-17 | [6 empty] | <0.004 | <0.004 | 40 |  | mg/m3 | 否 |  |  | 是
江北新区2022年2月废气监督监测 | 南京海纳制药有限公司 | 水环境,大气环境 | 化学药品制剂制造 | 南京海纳制药有限公司排污许可证(913201160841704872001V) | 海纳制药排污许可证-废气 | 危废库有机废气排口(DA001) | 非甲烷总烃 | 2022-02-16 | [6 empty] | 3.23 | 3.23 | 80 |  | mg/m3 | 否 |  |  | 是
|  | 水环境,大气环境 | 化学药品制剂制造 | 恶臭污染物排放标准(GB14554-93) | （表2）恶臭污染物排放标准值,排气筒高度15m | 危废库有机废气排口(DA001) | 臭气浓度 | 2022-02-16 | [6 empty] | 41 | 41 | 1500 |  | 无量纲 | 否 |  |  | 是
|  | 水环境,大气环境 | 化学药品制剂制造 | 南京海纳制药有限公司排污许可证(913201160841704872001V) | 海纳制药排污许可证-废气 | 实验室有机废气排口(DA002) | 乙酸乙酯 | 2022-02-16 | [6 empty] | 0.051 | 0.051 | 50 |  | mg/m3 | 否 |  |  | 是
|  | 水环境,大气环境 | 化学药品制剂制造 | 南京海纳制药有限公司排污许可证(913201160841704872001V) | 海纳制药排污许可证-废气 | 实验室有机废气排口(DA002) | 二氯甲烷 | 2022-02-16 | [6 empty] | 0.0025 | 0.0025 | 50 |  | mg/m3 | 否 |  |  | 是
|  | 水环境,大气环境 | 化学药品制剂制造 | 南京海纳制药有限公司排污许可证(913201160841704872001V) | 海纳制药排污许可证-废气 | 实验室有机废气排口(DA002) | 非甲烷总烃 | 2022-02-16 | [6 empty] | 1.28 | 1.28 | 80 |  | mg/m3 | 否 |  |  | 是
|  | 水环境,大气环境 | 化学药品制剂制造 | 南京海纳制药有限公司排污许可证(913201160841704872001V) | 海纳制药排污许可证-废气 | 实验室有机废气排口(DA002) | 甲苯 | 2022-02-16 | [6 empty] | <0.004 | <0.004 | 25 |  | mg/m3 | 否 |  |  | 是
|  | 水环境,大气环境 | 化学药品制剂制造 | 南京海纳制药有限公司排污许可证(913201160841704872001V) | 海纳制药排污许可证-废气 | 实验室有机废气排口(DA002) | N，N-二甲基甲酰胺 | 2022-02-16 | [6 empty] | <0.1 | <0.1 | 30 |  | mg/m3 | 否 |  |  | 是
|  | 水环境,大气环境 | 化学药品制剂制造 | 南京海纳制药有限公司排污许可证(913201160841704872001V) | 海纳制药排污许可证-废气 | 实验室有机废气排口(DA002) | 挥发性有机物 | 2022-02-16 | [6 empty] | 0.201 | 0.201 | 100 |  | mg/m3 | 否 |  |  | 是

## 废水排放
任务名称 | 企业名称 | 名录类别 | 行业类别 | 受纳水体 | 执行标准名称 | 执行标准条目名称 | 监测点 | 监测项目 | 监测日期 | 流量(m³/s) | 水温(°C) | 生产负荷(%) | 进口浓度 | 排放浓度 | 上限 | 下限 | 单位 | 是否超标 | 超标倍数 | 备注 | 是否有评价限值
江北新区2022年2月废水监督监测 | 江苏太古可口可乐饮料有限公司 | 水环境 | 碳酸饮料制造 |  | 污水排入城镇下水道水质标准(GB/T31962-2015) | 污水排入城镇下水道水质控制项目限值,B级 | 总排口(WS-01) | 总磷（以P计） | 2022-02-19 | 0 |  |  |  | 0.19 | 8 |  | mg/L | 否 |  |  | 是
江北新区2022年2月废水监督监测 | 江苏太古可口可乐饮料有限公司 | 水环境 | 碳酸饮料制造 |  | 污水排入城镇下水道水质标准(GB/T31962-2015) | 污水排入城镇下水道水质控制项目限值,B级 | 总排口(WS-01) | 氨氮（NH3-N） | 2022-02-19 | 0 |  |  |  | 0.165 | 45 |  | mg/L | 否 |  |  | 是
江北新区2022年2月废水监督监测 | 江苏太古可口可乐饮料有限公司 | 水环境 | 碳酸饮料制造 |  | 污水综合排放标准(GB8978-1996) | （表4）第二类污染物最高允许排放浓度（1998年1月1日后建的单位）,一切排污单位 ,三级标准 | 总排口(WS-01) | pH值 | 2022-02-19 | 0 |  |  |  | 7.4 | 9 | 6 | 无量纲 | 否 |  |  | 是
江北新区2022年2月废水监督监测 | 江苏太古可口可乐饮料有限公司 | 水环境 | 碳酸饮料制造 |  | 污水综合排放标准(GB8978-1996) | （表4）第二类污染物最高允许排放浓度（1998年1月1日后建的单位）,其他排污单位,三级标准 | 总排口(WS-01) | 化学需氧量 | 2022-02-19 | 0 |  |  |  | 156 | 500 |  | mg/L | 否 |  |  | 是
江北新区2022年2月废水监督监测 | 江苏太古可口可乐饮料有限公司 | 水环境 | 碳酸饮料制造 |  | 污水综合排放标准(GB8978-1996) | （表4）第二类污染物最高允许排放浓度（1998年1月1日后建的单位）,其他排污单位,三级标准 | 总排口(WS-01) | 悬浮物 | 2022-02-19 | 0 |  |  |  | 13 | 400 |  | mg/L | 否 |  |  | 是
江北新区2022年2月废水监督监测 | 南京轩凯生物科技股份有限公司 | 水环境,大气环境 | 生物药品制造 |  | 南京轩凯生物科技有限公司污水入网协议书(null) | 废水排放规定 | 总排口 | 粪大肠菌群 | 2022-02-16 | 0 |  |  |  | 240 |  |  | MPN/L | 否 |  |  | 否
江北新区2022年2月废水监督监测 | 南京轩凯生物科技股份有限公司 | 水环境,大气环境 | 生物药品制造 |  | 生物制药行业污染物排放标准(DB31/373-2010) | 第二类污染物最高允许排放浓度,生物工程类制药企业或生产设施 | 总排口 | 甲醛 | 2022-02-16 | 0 |  |  |  | 0.07 | 3 |  | mg/L | 否 |  |  | 是
江北新区2022年2月废水监督监测 | 南京轩凯生物科技股份有限公司 | 水环境,大气环境 | 生物药品制造 |  | 生物制药行业污染物排放标准(DB31/373-2010) | 第二类污染物最高允许排放浓度,生物工程类制药企业或生产设施 | 总排口 | 总磷（以P计） | 2022-02-16 | 0 |  |  |  | 0.05 | 8 |  | mg/L | 否 |  |  | 是
江北新区2022年2月废水监督监测 | 南京轩凯生物科技股份有限公司 | 水环境,大气环境 | 生物药品制造 |  | 生物制药行业污染物排放标准(DB31/373-2010) | 第二类污染物最高允许排放浓度,生物工程类制药企业或生产设施 | 总排口 | 总有机碳 | 2022-02-16 | 0 |  |  |  | 9.5 | 180 |  | mg/L | 否 |  |  | 是
江北新区2022年2月废水监督监测 | 南京轩凯生物科技股份有限公司 | 水环境,大气环境 | 生物药品制造 |  | 生物制药行业污染物排放标准(DB31/373-2010) | 第二类污染物最高允许排放浓度,生物工程类制药企业或生产设施 | 总排口 | 氨氮（NH3-N） | 2022-02-16 | 0 |  |  |  | 0.468 | 35 |  | mg/L | 否 |  |  | 是
江北新区2022年2月废水监督监测 | 南京轩凯生物科技股份有限公司 | 水环境,大气环境 | 生物药品制造 |  | 南京轩凯生物科技有限公司污水入网协议书(null) | 废水排放规定 | 总排口 | 悬浮物 | 2022-02-16 | 0 |  |  |  | 4 | 120 |  | mg/L | 否 |  |  | 是
江北新区2022年2月废水监督监测 | 南京轩凯生物科技股份有限公司 | 水环境,大气环境 | 生物药品制造 |  | 南京轩凯生物科技有限公司污水入网协议书(null) | 废水排放规定 | 总排口 | pH值 | 2022-02-16 | 0 |  |  |  | 7.6 | 9 | 6 | 无量纲 | 否 |  |  | 是
江北新区2022年2月废水监督监测 | 南京轩凯生物科技股份有限公司 | 水环境,大气环境 | 生物药品制造 |  | 生物制药行业污染物排放标准(DB31/373-2010) | 第二类污染物最高允许排放浓度,生物工程类制药企业或生产设施 | 总排口 | 色度 | 2022-02-16 | 0 |  |  |  | 20 | 60 |  | 倍 | 否 |  |  | 是
江北新区2022年2月废水监督监测 | 南京轩凯生物科技股份有限公司 | 水环境,大气环境 | 生物药品制造 |  | 南京轩凯生物科技有限公司污水入网协议书(null) | 废水排放规定 | 总排口 | 五日化学需氧量 | 2022-02-16 | 0 |  |  |  | 14.4 | 300 |  | mg/L | 否 |  |  | 是
江北新区2022年2月废水监督监测 | 南京轩凯生物科技股份有限公司 | 水环境,大气环境 | 生物药品制造 |  | 南京轩凯生物科技有限公司污水入网协议书(null) | 废水排放规定 | 总排口 | 总氮 | 2022-02-16 | 0 |  |  |  | 3.82 | 60 |  | mg/L | 否 |  |  | 是
江北新区2022年2月废水监督监测 | 南京轩凯生物科技股份有限公司 | 水环境,大气环境 | 生物药品制造 |  | 生物制药行业污染物排放标准(DB31/373-2010) | 第二类污染物最高允许排放浓度,生物工程类制药企业或生产设施 | 总排口 | 化学需氧量 | 2022-02-16 | 0 |  |  |  | 37 | 500 |  | mg/L | 否 |  |  | 是
江北新区2022年2月废水监督监测 | 南京轩凯生物科技股份有限公司 | 水环境,大气环境 | 生物药品制造 |  | 生物制药行业污染物排放标准(DB31/373-2010) | 第二类污染物最高允许排放浓度,生物工程类制药企业或生产设施 | 总排口 | 挥发酚 | 2022-02-16 | 0 |  |  |  | 0.08 | 1 |  | mg/L | 否 |  |  | 是
江北新区2022年2月废水监督监测 | 南京海融制药有限公司 | 水环境,大气环境 | 化学药品制剂制造 |  | 污水综合排放标准(GB8978-1996) | （表4）第二类污染物最高允许排放浓度（1998年1月1日后建的单位）,其他排污单位,三级标准 | 污水总排口(DW001) | 五日生化需氧量 | 2022-02-15 | 0 |  |  |  | 128 | 180 |  | mg/L | 否 |  |  | 是
江北新区2022年2月废水监督监测 | 南京海融制药有限公司 | 水环境,大气环境 | 化学药品制剂制造 |  | 污水综合排放标准(GB8978-1996) | （表4）第二类污染物最高允许排放浓度（1998年1月1日后建的单位）,一切排污单位 ,一级标准 | 污水总排口(DW001) | 甲苯 | 2022-02-15 | 0 |  |  |  | <0.0014 | 0.1 |  | mg/L | 否 |  |  | 是
江北新区2022年2月废水监督监测 | 南京海融制药有限公司 | 水环境,大气环境 | 化学药品制剂制造 |  | 污水综合排放标准(GB8978-1996) | （表2）第二类污染物最高允许排放浓度（1997年12月31日之前建的单位）,其他排污单位,二级标准 | 污水总排口(DW001) | 悬浮物 | 2022-02-15 | 0 |  |  |  | 6 | 200 |  | mg/L | 否 |  |  | 是
江北新区2022年2月废水监督监测 | 南京海融制药有限公司 | 水环境,大气环境 | 化学药品制剂制造 |  | 污水综合排放标准(GB8978-1996) | （表2）第二类污染物最高允许排放浓度（1997年12月31日之前建的单位）,其他排污单位,一级标准 | 污水总排口(DW001) | 色度 | 2022-02-15 | 0 |  |  |  | <2 | 30 |  | mg/L | 否 |  |  | 是
江北新区2022年2月废水监督监测 | 南京海融制药有限公司 | 水环境,大气环境 | 化学药品制剂制造 |  | 污水综合排放标准(GB8978-1996) | （表2）第二类污染物最高允许排放浓度（1997年12月31日之前建的单位）,其他排污单位,二级标准 | 污水总排口(DW001) | pH值 | 2022-02-15 | 0 |  |  |  | 8.4 | 9 | 6 | 无量纲 | 否 |  |  | 是
江北新区2022年2月废水监督监测 | 南京海融制药有限公司 | 水环境,大气环境 | 化学药品制剂制造 |  | 南京海融制药有限公司排污许可证(91320191339455768T001V) | 南京海融制药有限公司排污许可证-废水 | 污水总排口(DW001) | 总氮 | 2022-02-15 | 0 |  |  |  | 5.46 | 70 |  | mg/L | 否 |  |  | 是
江北新区2022年2月废水监督监测 | 南京海融制药有限公司 | 水环境,大气环境 | 化学药品制剂制造 |  | 污水综合排放标准(GB8978-1996) | （表2）第二类污染物最高允许排放浓度（1997年12月31日之前建的单位）,其他排污单位,三级标准 | 污水总排口(DW001) | 阴离子表面活性剂（LAS） | 2022-02-15 | 0 |  |  |  | 0.402 | 20 |  | mg/L | 否 |  |  | 是
江北新区2022年2月废水监督监测 | 南京海融制药有限公司 | 水环境,大气环境 | 化学药品制剂制造 |  | 南京海融制药有限公司排污许可证(91320191339455768T001V) | 南京海融制药有限公司排污许可证-废水 | 污水总排口(DW001) | 氨氮 | 2022-02-15 | 0 |  |  |  | 0.274 | 30 |  | mg/L | 否 |  |  | 是
江北新区2022年2月废水监督监测 | 南京海融制药有限公司 | 水环境,大气环境 | 化学药品制剂制造 |  | 南京海融制药有限公司排污许可证(91320191339455768T001V) | 南京海融制药有限公司排污许可证-废水 | 污水总排口(DW001) | 总磷 | 2022-02-15 | 0 |  |  |  | 0.09 | 8 |  | mg/L | 否 |  |  | 是
江北新区2022年2月废水监督监测 | 南京海融制药有限公司 | 水环境,大气环境 | 化学药品制剂制造 |  | 污水综合排放标准(GB8978-1996) | （表4）第二类污染物最高允许排放浓度（1998年1月1日后建的单位）,合成脂肪酸工业,二级标准 | 污水总排口(DW001) | 总有机碳 | 2022-02-15 | 0 |  |  |  | 52.3 |  |  | mg/L | 否 |  |  | 否
江北新区2022年2月废水监督监测 | 南京海融制药有限公司 | 水环境,大气环境 | 化学药品制剂制造 |  | 污水综合排放标准(GB8978-1996) | （表4）第二类污染物最高允许排放浓度（1998年1月1日后建的单位）,其他排污单位,三级标准 | 污水总排口(DW001) | 化学需氧量 | 2022-02-15 | 0 |  |  |  | 245 | 400 |  | mg/L | 否 |  |  | 是
江北新区2022年2月废水监督监测 | 南京南大药业有限责任公司 | 其他 | 化学药品制剂制造 |  | 南京南大药业有限责任公司排污许可证(91320191249770860H001P) | 废水限值 | 总排口 | 色度 | 2022-02-15 | 0 |  |  |  | <2 |  |  | 倍 | 否 |  |  | 否
江北新区2022年2月废水监督监测 | 南京南大药业有限责任公司 | 其他 | 化学药品制剂制造 |  | 污水综合排放标准(GB8978-1996) | （表4）第二类污染物最高允许排放浓度（1998年1月1日后建的单位）,其他排污单位,三级标准 | 总排口 | 化学需氧量 | 2022-02-15 | 0 |  |  |  | 19 | 500 |  | mg/L | 否 |  |  | 是
江北新区2022年2月废水监督监测 | 南京南大药业有限责任公司 | 其他 | 化学药品制剂制造 |  | 污水综合排放标准(GB8978-1996) | （表4）第二类污染物最高允许排放浓度（1998年1月1日后建的单位）,一切排污单位 ,二级标准 | 总排口 | pH值 | 2022-02-15 | 0 |  |  |  | 7.2 | 9 | 6 | 无量纲 | 否 |  |  | 是
江北新区2022年2月废水监督监测 | 南京南大药业有限责任公司 | 其他 | 化学药品制剂制造 |  | 污水综合排放标准(GB8978-1996) | （表4）第二类污染物最高允许排放浓度（1998年1月1日后建的单位）,其他排污单位,三级标准 | 总排口 | 悬浮物 | 2022-02-15 | 0 |  |  |  | 6 | 400 |  | mg/L | 否 |  |  | 是
江北新区2022年2月废水监督监测 | 南京南大药业有限责任公司 | 其他 | 化学药品制剂制造 |  | 污水排入城镇下水道水质标准(GB/T31962-2015) | 污水排入城镇下水道水质控制项目限值,A级 | 总排口 | 氨氮（NH3-N） | 2022-02-15 | 0 |  |  |  | 5.25 | 45 |  | mg/L | 否 |  |  | 是
江北新区2022年2月废水监督监测 | 南京南大药业有限责任公司 | 其他 | 化学药品制剂制造 |  | 污水排入城镇下水道水质标准(GB/T31962-2015) | 污水排入城镇下水道水质控制项目限值,B级 | 总排口 | 总磷（以P计） | 2022-02-15 | 0 |  |  |  | 0.71 | 8 |  | mg/L | 否 |  |  | 是
江北新区2022年2月废水监督监测 | 南京南大药业有限责任公司 | 其他 | 化学药品制剂制造 |  | 南京南大药业有限责任公司排污许可证(91320191249770860H001P) | 废水限值 | 总排口 | 总有机碳 | 2022-02-15 | 0 |  |  |  | 2.6 | 30 |  | mg/L | 否 |  |  | 是
江北新区2022年2月废水监督监测 | 南京南大药业有限责任公司 | 其他 | 化学药品制剂制造 |  | 南京南大药业有限责任公司排污许可证(91320191249770860H001P) | 废水限值 | 总排口 | 五日生化需氧量 | 2022-02-15 | 0 |  |  |  | 8.7 | 300 |  | mg/L | 否 |  |  | 是
江北新区2022年2月废水监督监测 | 南京南大药业有限责任公司 | 其他 | 化学药品制剂制造 |  | 南京南大药业有限责任公司排污许可证(91320191249770860H001P) | 废水限值 | 总排口 | 总氮 | 2022-02-15 | 0 |  |  |  | 9.43 | 70 |  | mg/L | 否 |  |  | 是
江北新区2022年2月废水监督监测 | 南京南大药业有限责任公司 | 其他 | 化学药品制剂制造 |  | 南京南大药业有限责任公司排污许可证(91320191249770860H001P) | 废水限值 | 总排口 | 动植物油类 | 2022-02-15 | 0 |  |  |  | <0.06 | 100 |  | mg/L | 否 |  |  | 是
江北新区2022年2月废水监督监测 | 南京江北水务发展有限公司-南京市江北新区盘城污水处理厂 | 水环境,大气环境 | 污水处理及其再生利用 |  | 城镇污水处理厂污染物排放标准[国标](GB18918-2002) | （表1）基本控制项目最高允许排放浓度（日均值）,一级标准（水温＞12℃或≤12℃）,A标准,通用 | 总排口 | 氨氮（NH3-N） | 2022-02-10 | 0 | 12 |  | 16.4 | 0.168 | 5;8 |  | mg/L | 否 |  |  | 是
江北新区2022年2月废水监督监测 | 南京江北水务发展有限公司-南京市江北新区盘城污水处理厂 | 水环境,大气环境 | 污水处理及其再生利用 |  | 城镇污水处理厂污染物排放标准[国标](GB18918-2002) | （表1）基本控制项目最高允许排放浓度（日均值）,一级标准（水温＞12℃或≤12℃）,A标准,通用 | 总排口 | 化学需氧量 | 2022-02-10 | 0 | 12 |  | 27 | 17 | 50 |  | mg/L | 否 |  |  | 是
江北新区2022年2月废水监督监测 | 南京江北水务发展有限公司-南京市江北新区盘城污水处理厂 | 水环境,大气环境 | 污水处理及其再生利用 |  | 城镇污水处理厂污染物排放标准[国标](GB18918-2002) | （表1）基本控制项目最高允许排放浓度（日均值）,一级标准（水温＞12℃或≤12℃）,A标准,通用 | 总排口 | pH值 | 2022-02-10 | 0 | 12 |  | 7.7 | 7.6 | 9 | 6 | 无量纲 | 否 |  |  | 是
江北新区2022年2月废水监督监测 | 南京江北水务发展有限公司-南京市江北新区盘城污水处理厂 | 水环境,大气环境 | 污水处理及其再生利用 |  | 城镇污水处理厂污染物排放标准[国标](GB18918-2002) | （表1）基本控制项目最高允许排放浓度（日均值）,一级标准（水温＞12℃或≤12℃）,A标准,2006年1月1日后建设 | 总排口 | 总磷（以P计） | 2022-02-10 | 0 | 12 |  | 0.52 | 0.08 | 0.5 |  | mg/L | 否 |  |  | 是
江北新区2022年2月废水监督监测 | 南京药石科技股份有限公司 | 土壤环境 | 化学药品原料药制造 |  | 污水排入城镇下水道水质标准(CJ343-2010) | 现有企业,B等级 | 总排口 | 总氮 | 2022-02-17 | 0 |  |  |  | 2.36 | 70 |  | mg/L | 否 |  |  | 是
江北新区2022年2月废水监督监测 | 南京药石科技股份有限公司 | 土壤环境 | 化学药品原料药制造 |  | 南京药石科技股份有限公司环境影响报告表(宁新区管审环表复【2019】130号) | 废气排放限值 | 总排口 | 二氯甲烷 | 2022-02-17 | 0 |  |  |  | <0.001 | 1.0 |  | mg/L | 否 |  |  | 是
江北新区2022年2月废水监督监测 | 南京药石科技股份有限公司 | 土壤环境 | 化学药品原料药制造 |  | 污水综合排放标准(GB8978-1996) | （表4）第二类污染物最高允许排放浓度（1998年1月1日后建的单位）,其他排污单位,三级标准 | 总排口 | 悬浮物 | 2022-02-17 | 0 |  |  |  | <4 | 400 |  | mg/L | 否 |  |  | 是
江北新区2022年2月废水监督监测 | 南京药石科技股份有限公司 | 土壤环境 | 化学药品原料药制造 |  | 污水综合排放标准(GB8978-1996) | （表4）第二类污染物最高允许排放浓度（1998年1月1日后建的单位）,一切排污单位 ,二级标准 | 总排口 | pH值 | 2022-02-17 | 0 |  |  |  | 7.4 | 9 | 6 | 无量纲 | 否 |  |  | 是
江北新区2022年2月废水监督监测 | 南京药石科技股份有限公司 | 土壤环境 | 化学药品原料药制造 |  | 污水排入城镇下水道水质标准(CJ343－2010) | 表1中B级标准 | 总排口 | 总磷 | 2022-02-17 | 0 |  |  |  | 0.27 | 8 |  | mg/L | 否 |  |  | 是
江北新区2022年2月废水监督监测 | 南京药石科技股份有限公司 | 土壤环境 | 化学药品原料药制造 |  | 污水综合排放标准(GB8978-1996) | （表4）第二类污染物最高允许排放浓度（1998年1月1日后建的单位）,其他排污单位,三级标准 | 总排口 | 化学需氧量 | 2022-02-17 | 0 |  |  |  | 17 | 500 |  | mg/L | 否 |  |  | 是
江北新区2022年2月废水监督监测 | 南京药石科技股份有限公司 | 土壤环境 | 化学药品原料药制造 |  | 污水综合排放标准(GB8978-1996) | （表4）第二类污染物最高允许排放浓度（1998年1月1日后建的单位）,一切排污单位 ,一级标准 | 总排口 | 甲苯 | 2022-02-17 | 0 |  |  |  | <0.0014 | 0.1 |  | mg/L | 否 |  |  | 是
江北新区2022年2月废水监督监测 | 南京药石科技股份有限公司 | 土壤环境 | 化学药品原料药制造 |  | 污水排入城镇下水道水质标准(CJ343－2010) | 表1中B级标准 | 总排口 | 氨氮 | 2022-02-17 | 0 |  |  |  | 0.250 | 45 |  | mg/L | 否 |  |  | 是
江北新区2022年2月废水监督监测 | 南京胜科水务有限公司 | 水环境 | 污水处理及其再生利用 |  | 化学工业水污染物排放标准(（DB32/939-2020）) | 表4有机特征污染物排放限值,相关排污单位 | 总排(WS-01) | 二氯甲烷 | 2022-02-08 | 0 |  |  | 0.0071 | 0.0028 | 0.2 |  | mg/L | 否 |  |  | 是
|  | 水环境 | 污水处理及其再生利用 |  | 化学工业水污染物排放标准(（DB32/939-2020）) | 表4有机特征污染物排放限值,相关排污单位 | 总排(WS-01) | 苯酚 | 2022-02-08 | 0 |  |  | <0.0005 | <0.0005 | 0.3 |  | mg/L | 否 |  |  | 是
|  | 水环境 | 污水处理及其再生利用 |  | 化学工业水污染物排放标准(（DB32/939-2020）) | 表2化工集中去废水处理厂主要水污染物排放限值 | 总排(WS-01) | 全盐量 | 2022-02-08 | 0 |  |  | 7880 | 8690 | 10000 |  | mg/L | 否 |  |  | 是
|  | 水环境 | 污水处理及其再生利用 |  | 化学工业水污染物排放标准(（DB32/939-2020）) | 表4有机特征污染物排放限值,相关排污单位 | 总排(WS-01) | 三氯甲烷 | 2022-02-08 | 0 |  |  | 0.0047 | <0.0014 | 0.3 |  | mg/L | 否 |  |  | 是
|  | 水环境 | 污水处理及其再生利用 |  | 化学工业水污染物排放标准(（DB32/939-2020）) | 表4有机特征污染物排放限值,其他相关排污单位 | 总排(WS-01) | 甲苯 | 2022-02-08 | 0 |  |  | 0.0041 | <0.0014 | 0.1 |  | mg/L | 否 |  |  | 是
|  | 水环境 | 污水处理及其再生利用 |  | 化学工业水污染物排放标准(（DB32/939-2020）) | 表4有机特征污染物排放限值,相关排污单位 | 总排(WS-01) | 乙苯 | 2022-02-08 | 0 |  |  | <0.0008 | <0.0008 | 0.4 |  | mg/L | 否 |  |  | 是
|  | 水环境 | 污水处理及其再生利用 |  | 化学工业水污染物排放标准(（DB32/939-2020）) | 表4有机特征污染物排放限值,相关排污单位 | 总排(WS-01) | 硝基苯类 | 2022-02-08 | 0 |  |  | <0.2 | <0.2 | 2 |  | mg/L | 否 |  |  | 是
|  | 水环境 | 污水处理及其再生利用 |  | 化学工业水污染物排放标准(（DB32/939-2020）) | 表3涉重金属特征污染物排放限值,相关排污单位 | 总排(WS-01) | 总钒 | 2022-02-08 | 0 |  |  | 0.02 | <0.01 | 1.0 |  | mg/L | 否 |  |  | 是
|  | 水环境 | 污水处理及其再生利用 |  | 城镇污水处理厂污染物排放标准[国标](GB18918-2002) | （表1）基本控制项目最高允许排放浓度（日均值）,一级标准（水温＞12℃或≤12℃）,A标准,通用 | 总排(WS-01) | 粪大肠菌群数 | 2022-02-08 | 0 |  |  | 5500 | <20 | 1000 |  | 个/L | 否 |  |  | 是
|  | 水环境 | 污水处理及其再生利用 |  | 化学工业水污染物排放标准(（DB32/939-2020）) | 表4有机特征污染物排放限值,相关排污单位 | 总排(WS-01) | 丙烯腈 | 2022-02-08 | 0 |  |  | 0.006 | <0.003 | 2 |  | mg/L | 否 |  |  | 是
|  | 水环境 | 污水处理及其再生利用 |  | 化学工业水污染物排放标准(（DB32/939-2020）) | 表2化工集中去废水处理厂主要水污染物排放限值 | 总排(WS-01) | 悬浮物 | 2022-02-08 | 0 |  |  | 19 | 9 | 20 |  | mg/L | 否 |  |  | 是
|  | 水环境 | 污水处理及其再生利用 |  | 污水综合排放标准(GB8978-1996) | （表4）第二类污染物最高允许排放浓度（1998年1月1日后建的单位）,一切排污单位 ,一级标准 | 总排(WS-01) | 邻-二甲苯 | 2022-02-08 | 0 |  |  | <0.0014 | <0.0014 | 0.4 |  | mg/L | 否 |  |  | 是
|  | 水环境 | 污水处理及其再生利用 |  | 化学工业水污染物排放标准(（DB32/939-2020）) | 表4有机特征污染物排放限值,其他相关排污单位 | 总排(WS-01) | 苯乙烯 | 2022-02-08 | 0 |  |  | <0.0006 | <0.0006 | 0.2 |  | mg/L | 否 |  |  | 是
|  | 水环境 | 污水处理及其再生利用 |  | 化学工业水污染物排放标准(（DB32/939-2020）) | 表2化工集中去废水处理厂主要水污染物排放限值 | 总排(WS-01) | 硫化物 | 2022-02-08 | 0 |  |  | <0.005 | <0.005 | 0.5 |  | mg/L | 否 |  |  | 是
|  | 水环境 | 污水处理及其再生利用 |  | 不评价的项目(null) | 废水不评价的项目 | 总排(WS-01) | 乙腈 | 2022-02-08 | 0 |  |  | <0.04 | <0.04 |  |  | mg/L | 否 |  |  | 否
|  | 水环境 | 污水处理及其再生利用 |  | 污水综合排放标准(GB8978-1996) | （表4）第二类污染物最高允许排放浓度（1998年1月1日后建的单位）,一切排污单位 ,一级标准 | 总排(WS-01) | 对硝基氯苯 | 2022-02-08 | 0 |  |  | <0.00005 | <0.00005 | 0.5 |  | mg/L | 否 |  |  | 是
|  | 水环境 | 污水处理及其再生利用 |  | 化学工业水污染物排放标准(（DB32/939-2020）) | 表2化工集中去废水处理厂主要水污染物排放限值 | 总排(WS-01) | 挥发酚 | 2022-02-08 | 0 |  |  | <0.01 | <0.01 | 0.5 |  | mg/L | 否 |  |  | 是
|  | 水环境 | 污水处理及其再生利用 |  | 化学工业水污染物排放标准(（DB32/939-2020）) | 表3涉重金属特征污染物排放限值,相关排污单位 | 总排(WS-01) | 总铜 | 2022-02-08 | 0 |  |  | <0.04 | <0.04 | 0.5 |  | mg/L | 否 |  |  | 是
|  | 水环境 | 污水处理及其再生利用 |  | 化学工业水污染物排放标准（地标）(DB32/939-2020) | 化学原料及化学制品制造业表一限值 | 总排(WS-01) | pH值 | 2022-02-08 | 0 |  |  | 7.8 | 8.1 | 9 | 6 | 无量纲 | 否 |  |  | 是
|  | 水环境 | 污水处理及其再生利用 |  | 不评价的项目(null) | 废水不评价的项目 | 总排(WS-01) | 硝酸盐氮 | 2022-02-08 | 0 |  |  | 3.37 | 2.20 |  |  | mg/L | 否 |  |  | 否
|  | 水环境 | 污水处理及其再生利用 |  | 化学工业水污染物排放标准(（DB32/939-2020）) | 表4有机特征污染物排放限值,相关排污单位 | 总排(WS-01) | 2，4-二氯酚 | 2022-02-08 | 0 |  |  | <0.0011 | <0.0011 | 0.6 |  | mg/L | 否 |  |  | 是
|  | 水环境 | 污水处理及其再生利用 |  | 化学工业水污染物排放标准(（DB32/939-2020）) | 表4有机特征污染物排放限值,相关排污单位 | 总排(WS-01) | 吡啶 | 2022-02-08 | 0 |  |  | <0.03 | <0.03 | 2 |  | mg/L | 否 |  |  | 是
|  | 水环境 | 污水处理及其再生利用 |  | 不评价的项目(null) | 废水不评价的项目 | 总排(WS-01) | 百草枯离子 | 2022-02-08 | 0 |  |  | <0.0003 | <0.0003 |  |  | mg/L | 否 |  |  | 否
|  | 水环境 | 污水处理及其再生利用 |  | 不评价的项目(null) | 废水不评价的项目 | 总排(WS-01) | 总氯 | 2022-02-08 | 0 |  |  | 0.09 | 15.3 |  |  | mg/L | 否 |  |  | 否
|  | 水环境 | 污水处理及其再生利用 |  | 化学工业水污染物排放标准(（DB32/939-2020）) | 表4有机特征污染物排放限值,有机化学原料制造 | 总排(WS-01) | 氯苯 | 2022-02-08 | 0 |  |  | <0.012 | <0.012 | 0.2 |  | mg/L | 否 |  |  | 是
|  | 水环境 | 污水处理及其再生利用 |  | 污水综合排放标准(GB8978-1996) | （表4）第二类污染物最高允许排放浓度（1998年1月1日后建的单位）,一切排污单位 ,一级标准 | 总排(WS-01) | 动植物油 | 2022-02-08 | 0 |  |  | 0.63 | <0.06 | 10 |  | mg/L | 否 |  |  | 是
|  | 水环境 | 污水处理及其再生利用 |  | 化学工业水污染物排放标准(（DB32/939-2020）) | 表3涉重金属特征污染物排放限值,其他相关排污单位 | 总排(WS-01) | 六价铬 | 2022-02-08 | 0 |  |  | <0.004 | <0.004 | 0.2 |  | mg/L | 否 |  |  | 是
|  | 水环境 | 污水处理及其再生利用 |  | 化学工业水污染物排放标准(（DB32/939-2020）) | 表3涉重金属特征污染物排放限值,相关排污单位 | 总排(WS-01) | 总银 | 2022-02-08 | 0 |  |  | 0.23 | 0.22 | 0.3 |  | mg/L | 否 |  |  | 是
|  | 水环境 | 污水处理及其再生利用 |  | 化学工业水污染物排放标准(（DB32/939-2020）) | 表4有机特征污染物排放限值,有机化学原料制造 | 总排(WS-01) | 1，2-二氯苯 | 2022-02-08 | 0 |  |  | <0.00029 | <0.00029 | 0.4 |  | mg/L | 否 |  |  | 是
|  | 水环境 | 污水处理及其再生利用 |  | 化学工业水污染物排放标准(（DB32/939-2020）) | 表2化工集中去废水处理厂主要水污染物排放限值 | 总排(WS-01) | 总氰化物 | 2022-02-08 | 0 |  |  | <0.004 | <0.004 | 0.2 |  | mg/L | 否 |  |  | 是
|  | 水环境 | 污水处理及其再生利用 |  | 污水综合排放标准(GB8978-1996) | （表1）第一类污染物最高允许排放浓度 | 总排(WS-01) | 苯并(a)芘 | 2022-02-08 | 0 |  |  | <0.000004 | <0.000004 | 0.00003 |  | mg/L | 否 |  |  | 是
|  | 水环境 | 污水处理及其再生利用 |  | 化学工业水污染物排放标准(（DB32/939-2020）) | 表4有机特征污染物排放限值,其他相关排污单位 | 总排(WS-01) | 苯胺类 | 2022-02-08 | 0 |  |  | 0.06 | <0.03 | 0.5 |  | mg/L | 否 |  |  | 是
|  | 水环境 | 污水处理及其再生利用 |  | 污水综合排放标准(GB8978-1996) | （表4）第二类污染物最高允许排放浓度（1998年1月1日后建的单位）,一切排污单位 ,一级标准 | 总排(WS-01) | 阴离子表面活性剂（LAS） | 2022-02-08 | 0 |  |  | 0.07 | 0.76 | 5.0 |  | mg/L | 否 |  |  | 是
|  | 水环境 | 污水处理及其再生利用 |  | 不评价的项目(null) | 废水不评价的项目 | 总排(WS-01) | 甲醇 | 2022-02-08 | 0 |  |  | <0.2 | <0.2 |  |  | mg/L | 否 |  |  | 否
|  | 水环境 | 污水处理及其再生利用 |  | 化学工业水污染物排放标准(（DB32/939-2020）) | 表3涉重金属特征污染物排放限值,其他相关排污单位 | 总排(WS-01) | 总镍 | 2022-02-08 | 0 |  |  | <0.007 | <0.007 | 0.5 |  | mg/L | 否 |  |  | 是
|  | 水环境 | 污水处理及其再生利用 |  | 化学工业水污染物排放标准(（DB32/939-2020）) | 表3涉重金属特征污染物排放限值,其他相关排污单位 | 总排(WS-01) | 总锌 | 2022-02-08 | 0 |  |  | 0.178 | 0.094 | 2.0 |  | mg/L | 否 |  |  | 是
|  | 水环境 | 污水处理及其再生利用 |  | 化学工业水污染物排放标准(（DB32/939-2020）) | 表2化工集中去废水处理厂主要水污染物排放限值 | 总排(WS-01) | 氟化物 | 2022-02-08 | 0 |  |  | 2.56 | 3.97 | 8 |  | mg/L | 否 |  |  | 是
|  | 水环境 | 污水处理及其再生利用 |  | 污水综合排放标准(GB8978-1996) | （表4）第二类污染物最高允许排放浓度（1998年1月1日后建的单位）,一切排污单位 ,一级标准 | 总排(WS-01) | 间一甲酚 | 2022-02-08 | 0 |  |  | <0.0005 | <0.0005 | 0.1 |  | mg/L | 否 |  |  | 是
|  | 水环境 | 污水处理及其再生利用 |  | 污水综合排放标准(GB8978-1996) | （表4）第二类污染物最高允许排放浓度（1998年1月1日后建的单位）,一切排污单位 ,一级标准 | 总排(WS-01) | 2，4-二硝基氯苯 | 2022-02-08 | 0 |  |  | <0.00004 | <0.00004 | 0.5 |  | mg/L | 否 |  |  | 是
|  | 水环境 | 污水处理及其再生利用 |  | 化学工业水污染物排放标准(（DB32/939-2020）) | 表2化工集中去废水处理厂主要水污染物排放限值 | 总排(WS-01) | 总有机碳 | 2022-02-08 | 0 |  |  | 20.9 | 6.4 | 20 |  | mg/L | 否 |  |  | 是
|  | 水环境 | 污水处理及其再生利用 |  | 化学工业水污染物排放标准(（DB32/939-2020）) | 表2化工集中去废水处理厂主要水污染物排放限值 | 总排(WS-01) | 氨氮（NH3-N） | 2022-02-08 | 0 |  |  | 6.86 | 0.041 | 5 |  | mg/L | 否 |  |  | 是
|  | 水环境 | 污水处理及其再生利用 |  | 化学工业水污染物排放标准(（DB32/939-2020）) | 表4有机特征污染物排放限值,相关排污单位 | 总排(WS-01) | 1，2-二氯乙烷 | 2022-02-08 | 0 |  |  | 0.0582 | 0.0026 | 0.3 |  | mg/L | 否 |  |  | 是
|  | 水环境 | 污水处理及其再生利用 |  | 化学工业水污染物排放标准(（DB32/939-2020）) | 表4有机特征污染物排放限值,相关排污单位 | 总排(WS-01) | 甲醛 | 2022-02-08 | 0 |  |  | 1.41 | 0.16 | 1 |  | mg/L | 否 |  |  | 是
|  | 水环境 | 污水处理及其再生利用 |  | 化学工业水污染物排放标准(（DB32/939-2020）) | 表4有机特征污染物排放限值,相关排污单位 | 总排(WS-01) | 二甲苯（总量） | 2022-02-08 | 0 |  |  | 0.0029 | <0.0022 | 0.4 |  | mg/L | 否 |  |  | 是
|  | 水环境 | 污水处理及其再生利用 |  | 化学工业水污染物排放标准(（DB32/939-2020）) | 表3涉重金属特征污染物排放限值,其他相关排污单位 | 总排(WS-01) | 总铬 | 2022-02-08 | 0 |  |  | <0.03 | <0.03 | 0.5 |  | mg/L | 否 |  |  | 是
|  | 水环境 | 污水处理及其再生利用 |  | 化学工业水污染物排放标准(（DB32/939-2020）) | 表3涉重金属特征污染物排放限值,其他相关排污单位 | 总排(WS-01) | 总镉 | 2022-02-08 | 0 |  |  | 0.0004 | 0.0002 | 0.1 |  | mg/L | 否 |  |  | 是
|  | 水环境 | 污水处理及其再生利用 |  | 化学工业水污染物排放标准(（DB32/939-2020）) | 表3涉重金属特征污染物排放限值,基础化学原料制造,合成材料制造,其他相关排污单位 | 总排(WS-01) | 总汞 | 2022-02-08 | 0 |  |  | 0.00178 | 0.00069 | 0.01 |  | mg/L | 否 |  |  | 是
|  | 水环境 | 污水处理及其再生利用 |  | 化学工业水污染物排放标准(（DB32/939-2020）) | 表4有机特征污染物排放限值,其他相关排污单位 | 总排(WS-01) | 苯 | 2022-02-08 | 0 |  |  | <0.0014 | <0.0014 | 0.1 |  | mg/L | 否 |  |  | 是
|  | 水环境 | 污水处理及其再生利用 |  | 污水综合排放标准(GB8978-1996) | （表4）第二类污染物最高允许排放浓度（1998年1月1日后建的单位）,一切排污单位 ,一级标准 | 总排(WS-01) | 对-二甲苯 | 2022-02-08 | 0 |  |  | 0.0015 | <0.0022 | 0.4 |  | mg/L | 否 |  |  | 是
|  | 水环境 | 污水处理及其再生利用 |  | 不评价的项目(null) | 废水不评价的项目 | 总排(WS-01) | 甲基丙烯酸甲酯 | 2022-02-08 | 0 |  |  | <0.0020 | <0.0020 |  |  | mg/L | 否 |  |  | 否
|  | 水环境 | 污水处理及其再生利用 |  | 不评价的项目(null) | 废水不评价的项目 | 总排(WS-01) | 2，4，6-三氯苯酚 | 2022-02-08 | 0 |  |  | <0.0012 | <0.0012 |  |  | mg/L | 否 |  |  | 否
|  | 水环境 | 污水处理及其再生利用 |  | 污水综合排放标准(GB8978-1996) | （表4）第二类污染物最高允许排放浓度（1998年1月1日后建的单位）,一切排污单位 ,一级标准 | 总排(WS-01) | 间-二甲苯 | 2022-02-08 | 0 |  |  | 0.0014 | <0.0022 | 0.4 |  | mg/L | 否 |  |  | 是
|  | 水环境 | 污水处理及其再生利用 |  | 化学工业水污染物排放标准(（DB32/939-2020）) | 表3涉重金属特征污染物排放限值,相关排污单位 | 总排(WS-01) | 总砷 | 2022-02-08 | 0 |  |  | 0.0057 | <0.0003 | 0.3 |  | mg/L | 否 |  |  | 是
|  | 水环境 | 污水处理及其再生利用 |  | 化学工业水污染物排放标准(（DB32/939-2020）) | 表2化工集中去废水处理厂主要水污染物排放限值 | 总排(WS-01) | 总氮 | 2022-02-08 | 0 |  |  | 20.1 | 5.51 | 15 |  | mg/L | 否 |  |  | 是
|  | 水环境 | 污水处理及其再生利用 |  | 化学工业水污染物排放标准(（DB32/939-2020）) | 表3涉重金属特征污染物排放限值,其他相关排污单位 | 总排(WS-01) | 总锰 | 2022-02-08 | 0 |  |  | 0.12 | 0.05 | 2.0 |  | mg/L | 否 |  |  | 是
|  | 水环境 | 污水处理及其再生利用 |  | 化学工业水污染物排放标准(（DB32/939-2020）) | 表1企业主要水污染物排放限值,特别排放,硝酸工业、硫酸工业、有机化学原料制造、肥料制造、油墨工业、炸药、火工及焰火产品制造、合成树脂工业 | 总排(WS-01) | 五日生化需氧量 | 2022-02-08 | 0 |  |  | 34.9 | 5.4 | 20 |  | mg/L | 否 |  |  | 是
|  | 水环境 | 污水处理及其再生利用 |  | 不评价的项目(null) | 废水不评价的项目 | 总排(WS-01) | 氯化物 | 2022-02-08 | 0 |  |  | 708 | 783 |  |  | mg/L | 否 |  |  | 否
|  | 水环境 | 污水处理及其再生利用 |  | 化学工业水污染物排放标准(（DB32/939-2020）) | 表3涉重金属特征污染物排放限值,其他相关排污单位 | 总排(WS-01) | 总铅 | 2022-02-08 | 0 |  |  | <0.001 | <0.001 | 0.5 |  | mg/L | 否 |  |  | 是
|  | 水环境 | 污水处理及其再生利用 |  | 化学工业水污染物排放标准(（DB32/939-2020）) | 表2化工集中去废水处理厂主要水污染物排放限值 | 总排(WS-01) | 石油类 | 2022-02-08 | 0 |  |  | <0.06 | <0.06 | 3 |  | mg/L | 否 |  |  | 是
|  | 水环境 | 污水处理及其再生利用 |  | 化学工业水污染物排放标准(（DB32/939-2020）) | 表2化工集中去废水处理厂主要水污染物排放限值 | 总排(WS-01) | 可吸附有机卤素化合物（AOX） | 2022-02-08 | 0 |  |  | 0.250 | 0.352 | 0.5 |  | mg/L | 否 |  |  | 是
|  | 水环境 | 污水处理及其再生利用 |  | 化学工业水污染物排放标准(（DB32/939-2020）) | 表2化工集中去废水处理厂主要水污染物排放限值 | 总排(WS-01) | 色度 | 2022-02-08 | 0 |  |  | 30 | 3 | 30 |  | 倍 | 否 |  |  | 是
|  | 水环境 | 污水处理及其再生利用 |  | 化学工业水污染物排放标准(（DB32/939-2020）) | 表2化工集中去废水处理厂主要水污染物排放限值 | 总排(WS-01) | 化学需氧量 | 2022-02-08 | 0 |  |  | 112 | 26 | 50 |  | mg/L | 否 |  |  | 是
|  | 水环境 | 污水处理及其再生利用 |  | 化学工业水污染物排放标准(（DB32/939-2020）) | 表2化工集中去废水处理厂主要水污染物排放限值 | 总排(WS-01) | 总磷 | 2022-02-08 | 0 |  |  | 0.55 | 0.07 | 0.5 |  | mg/L | 否 |  |  | 是
|  | 水环境 | 污水处理及其再生利用 |  | 南京胜科水务有限公司排污许可证(91320100745391480F001Q) | 水污染物排放限值 | 总排(WS-01) | 磷酸盐 | 2022-02-10 | 0 |  |  | <0.051 | <0.051 | 0.5 |  | mg/L | 否 |  |  | 是
| 南京福邦特东方化工有限公司 | 水环境 | 合成纤维单(聚合)体制造 |  | 化学工业水污染物排放标准(（DB32/939-2020）) | 表3涉重金属特征污染物排放限值,其他相关排污单位 | 废水总排口 | 总锌 | 2022-02-09 | 0 |  |  |  | 0.013 | 2.0 |  | mg/L | 否 |  |  | 是
|  | 水环境 | 合成纤维单(聚合)体制造 |  | 化学工业水污染物排放标准(（DB32/939-2020）) | 表1企业主要水污染物排放限值,直接排放,有机化学原料制造中涉及丙烯腈-腈纶、... | 废水总排口 | 总有机碳 | 2022-02-09 | 0 |  |  |  | 4.2 | 25 |  | mg/L | 否 |  |  | 是
|  | 水环境 | 合成纤维单(聚合)体制造 |  | 化学工业水污染物排放标准(（DB32/939-2020）) | 表3涉重金属特征污染物排放限值,相关排污单位 | 废水总排口 | 总铜 | 2022-02-09 | 0 |  |  |  | <0.04 | 0.5 |  | mg/L | 否 |  |  | 是
|  | 水环境 | 合成纤维单(聚合)体制造 |  | 化学工业水污染物排放标准(（DB32/939-2020）) | 表1企业主要水污染物排放限值,直接排放,有机化学原料制造；涂料、油墨、颜料及类似产品制造；合成材料制造 | 废水总排口 | 石油类 | 2022-02-09 | 0 |  |  |  | <0.06 | 5 |  | mg/L | 否 |  |  | 是
|  | 水环境 | 合成纤维单(聚合)体制造 |  | 化学工业水污染物排放标准(（DB32/939-2020）) | 表1企业主要水污染物排放限值,直接排放,其他 | 废水总排口 | 总氰化物 | 2022-02-09 | 0 |  |  |  | <0.004 | 0.5 |  | mg/L | 否 |  |  | 是
|  | 水环境 | 合成纤维单(聚合)体制造 |  | 化学工业水污染物排放标准(（DB32/939-2020）) | 表1企业主要水污染物排放限值,直接排放,其他 | 废水总排口 | 氨氮（NH3-N） | 2022-02-09 | 0 |  |  |  | 0.367 | 8 |  | mg/L | 否 |  |  | 是
|  | 水环境 | 合成纤维单(聚合)体制造 |  | 化学工业水污染物排放标准(（DB32/939-2020）) | 表1企业主要水污染物排放限值,直接排放,有机化学原料制造 | 废水总排口 | 化学需氧量 | 2022-02-09 | 0 |  |  |  | 15 | 60 |  | mg/L | 否 |  |  | 是
|  | 水环境 | 合成纤维单(聚合)体制造 |  | 化学工业水污染物排放标准(（DB32/939-2020）) | 表1企业主要水污染物排放限值,直接排放,其他 | 废水总排口 | 总磷 | 2022-02-09 | 0 |  |  |  | 0.20 | 0.5 |  | mg/L | 否 |  |  | 是
|  | 水环境 | 合成纤维单(聚合)体制造 |  | 化学工业主要水污染物排放标准(DB32/939-2006) | 第二类污染物最高允许排放限值,一级标准,一切排污单位 | 废水总排口 | pH值 | 2022-02-09 | 0 |  |  |  | 8.7 | 9 | 6 | 无量纲 | 否 |  |  | 是
|  | 水环境 | 合成纤维单(聚合)体制造 |  | 化学工业水污染物排放标准(（DB32/939-2020）) | 表1企业主要水污染物排放限值,直接排放,一切排污单位 | 废水总排口 | 悬浮物 | 2022-02-09 | 0 |  |  |  | 9 | 30 |  | mg/L | 否 |  |  | 是
|  | 水环境 | 合成纤维单(聚合)体制造 |  | 化学工业水污染物排放标准(（DB32/939-2020）) | 表1企业主要水污染物排放限值,直接排放,一切排污单位 | 废水总排口 | 挥发酚 | 2022-02-09 | 0 |  |  |  | <0.01 | 0.5 |  | mg/L | 否 |  |  | 是
|  | 水环境 | 合成纤维单(聚合)体制造 |  | 化学工业水污染物排放标准(（DB32/939-2020）) | 表1企业主要水污染物排放限值,直接排放,硝酸工业、硫酸工业有机化学原料制造、肥料制造、油墨工业、炸药、火工及烟火产品制造、合成树脂工业 | 废水总排口 | 五日生化需氧量 | 2022-02-09 | 0 |  |  |  | 3.7 | 20 |  | mg/L | 否 |  |  | 是
|  | 水环境 | 合成纤维单(聚合)体制造 |  | 化学工业水污染物排放标准(（DB32/939-2020）) | 表4有机特征污染物排放限值,其他相关排污单位 | 废水总排口 | 甲苯 | 2022-02-09 | 0 |  |  |  | <0.0005 | 0.1 |  | mg/L | 否 |  |  | 是
|  | 水环境 | 合成纤维单(聚合)体制造 |  | 化学工业水污染物排放标准(（DB32/939-2020）) | 表1企业主要水污染物排放限值,直接排放,一切排污单位 | 废水总排口 | 可吸附有机卤素化合物（AOX） | 2022-02-09 | 0 |  |  |  | 0.185 | 1.0 |  | mg/L | 否 |  |  | 是
|  | 水环境 | 合成纤维单(聚合)体制造 |  | 化学工业水污染物排放标准(（DB32/939-2020）) | 表4有机特征污染物排放限值,其他相关排污单位 | 废水总排口 | 苯 | 2022-02-09 | 0 |  |  |  | <0.0005 | 0.1 |  | mg/L | 否 |  |  | 是
|  | 水环境 | 合成纤维单(聚合)体制造 |  | 化学工业水污染物排放标准(（DB32/939-2020）) | 表1企业主要水污染物排放限值,直接排放,一切排污单位 | 废水总排口 | 硫化物 | 2022-02-09 | 0 |  |  |  | <0.005 | 0.5 |  | mg/L | 否 |  |  | 是
|  | 水环境 | 合成纤维单(聚合)体制造 |  | 化学工业水污染物排放标准(（DB32/939-2020）) | 表1企业主要水污染物排放限值,直接排放,有机化学原料制造 | 废水总排口 | 总氮 | 2022-02-09 | 0 |  |  |  | 10.2 | 20 |  | mg/L | 否 |  |  | 是
|  | 水环境 | 合成纤维单(聚合)体制造 |  | 化学工业水污染物排放标准(（DB32/939-2020）) | 表1企业主要水污染物排放限值,直接排放,其他 | 废水总排口 | 氟化物 | 2022-02-09 | 0 |  |  |  | 0.175 | 10 |  | mg/L | 否 |  |  | 是
|  | 水环境 | 合成纤维单(聚合)体制造 |  | 化学工业水污染物排放标准(（DB32/939-2020）) | 表3涉重金属特征污染物排放限值,相关排污单位 | 废水总排口 | 总钒 | 2022-02-09 | 0 |  |  |  | <0.01 | 1.0 |  | mg/L | 否 |  |  | 是
|  | 水环境 | 合成纤维单(聚合)体制造 |  | 化学工业水污染物排放标准(（DB32/939-2020）) | 表1企业主要水污染物排放限值,直接排放,有机化学原料制造；涂料、油墨、颜料及类似产品制造；合成材料制造 | 生化出口 | 石油类 | 2022-02-09 | 0 |  |  | 0.14 | <0.06 | 5 |  | mg/L | 否 |  |  | 是
|  | 水环境 | 合成纤维单(聚合)体制造 |  | 化学工业水污染物排放标准(（DB32/939-2020）) | 表1企业主要水污染物排放限值,直接排放,有机化学原料制造 | 生化出口 | 化学需氧量 | 2022-02-09 | 0 |  |  | 344 | 15 | 60 |  | mg/L | 否 |  |  | 是
|  | 水环境 | 合成纤维单(聚合)体制造 |  | 化学工业水污染物排放标准(（DB32/939-2020）) | 表1企业主要水污染物排放限值,直接排放,硝酸工业、硫酸工业有机化学原料制造、肥料制造、油墨工业、炸药、火工及烟火产品制造、合成树脂工业 | 生化出口 | 五日生化需氧量 | 2022-02-09 | 0 |  |  | 114 | 3.7 | 20 |  | mg/L | 否 |  |  | 是
| 南京海纳制药有限公司 | 水环境,大气环境 | 化学药品制剂制造 |  | 南京海纳制药有限公司排污许可证(913201160841704872001V) | 海纳制药排污许可证-废水 | 污水总排口(DW001) | 总有机碳 | 2022-02-16 | 0 |  |  |  | 10.7 |  |  | mg/L | 否 |  |  | 否
|  | 水环境,大气环境 | 化学药品制剂制造 |  | 南京海纳制药有限公司排污许可证(913201160841704872001V) | 海纳制药排污许可证-废水 | 污水总排口(DW001) | 总磷 | 2022-02-16 | 0 |  |  |  | 0.50 | 8 |  | mg/L | 否 |  |  | 是
|  | 水环境,大气环境 | 化学药品制剂制造 |  | 南京海纳制药有限公司排污许可证(913201160841704872001V) | 海纳制药排污许可证-废水 | 污水总排口(DW001) | 氨氮 | 2022-02-16 | 0 |  |  |  | 10.2 | 45 |  | mg/L | 否 |  |  | 是
|  | 水环境,大气环境 | 化学药品制剂制造 |  | 南京海纳制药有限公司排污许可证(913201160841704872001V) | 海纳制药排污许可证-废水 | 污水总排口(DW001) | 化学需氧量 | 2022-02-16 | 0 |  |  |  | 62 | 500 |  | mg/L | 否 |  |  | 是
|  | 水环境,大气环境 | 化学药品制剂制造 |  | 南京海纳制药有限公司排污许可证(913201160841704872001V) | 海纳制药排污许可证-废水 | 污水总排口(DW001) | 总氮 | 2022-02-16 | 0 |  |  |  | 12.1 | 70 |  | mg/L | 否 |  |  | 是
|  | 水环境,大气环境 | 化学药品制剂制造 |  | 污水综合排放标准(GB8978-1996) | （表2）第二类污染物最高允许排放浓度（1997年12月31日之前建的单位）,其他排污单位,二级标准 | 污水总排口(DW001) | pH值 | 2022-02-16 | 0 |  |  |  | 7.5 | 9 | 6 | 无量纲 | 否 |  |  | 是
|  | 水环境,大气环境 | 化学药品制剂制造 |  | 南京海纳制药有限公司排污许可证(913201160841704872001V) | 海纳制药排污许可证-废水 | 污水总排口(DW001) | 悬浮物 | 2022-02-16 | 0 |  |  |  | 5 | 400 |  | mg/L | 否 |  |  | 是
|  | 水环境,大气环境 | 化学药品制剂制造 |  | 南京海纳制药有限公司排污许可证(913201160841704872001V) | 海纳制药排污许可证-废水 | 污水总排口(DW001) | 动植物油类 | 2022-02-16 | 0 |  |  |  | <0.06 | 100 |  | mg/L | 否 |  |  | 是
|  | 水环境,大气环境 | 化学药品制剂制造 |  | 南京海纳制药有限公司排污许可证(913201160841704872001V) | 海纳制药排污许可证-废水 | 污水总排口(DW001) | 五日生化需氧量 | 2022-02-16 | 0 |  |  |  | 38.0 | 300 |  | mg/L | 否 |  |  | 是
| 南京化工园博瑞德水务有限公司 | 水环境 | 污水处理及其再生利用 |  | 污水综合排放标准(GB8978-1996) | （表4）第二类污染物最高允许排放浓度（1998年1月1日后建的单位）,一切排污单位 ,一级标准 | 污水排放口 | 2，4-二硝基氯苯 | 2022-02-10 | 0 |  |  | <0.00004 | <0.00004 | 0.5 |  | mg/L | 否 |  |  | 是
|  | 水环境 | 污水处理及其再生利用 |  | 化学工业水污染物排放标准(（DB32/939-2020）) | 表2化工集中去废水处理厂主要水污染物排放限值 | 污水排放口 | 总氮 | 2022-02-10 | 0 |  |  | 13.5 | 9.65 | 15 |  | mg/L | 否 |  |  | 是
|  | 水环境 | 污水处理及其再生利用 |  | 不评价的项目(null) | 废水不评价的项目 | 污水排放口 | 硝酸盐氮 | 2022-02-10 | 0 |  |  | 4.11 | 6.27 |  |  | mg/L | 否 |  |  | 否
|  | 水环境 | 污水处理及其再生利用 |  | 化学工业水污染物排放标准(（DB32/939-2020）) | 表4有机特征污染物排放限值,相关排污单位 | 污水排放口 | 2，4-二氯酚 | 2022-02-10 | 0 |  |  | <0.0011 | <0.0011 | 0.6 |  | mg/L | 否 |  |  | 是
|  | 水环境 | 污水处理及其再生利用 |  | 化学工业水污染物排放标准(（DB32/939-2020）) | 表4有机特征污染物排放限值,相关排污单位 | 污水排放口 | 三氯甲烷 | 2022-02-10 | 0 |  |  | 0.0084 | 0.0032 | 0.3 |  | mg/L | 否 |  |  | 是
|  | 水环境 | 污水处理及其再生利用 |  | 化学工业水污染物排放标准(（DB32/939-2020）) | 表2化工集中去废水处理厂主要水污染物排放限值 | 污水排放口 | 可吸附有机卤素化合物（AOX） | 2022-02-10 | 0 |  |  | 0.155 | 0.281 | 0.5 |  | mg/L | 否 |  |  | 是
|  | 水环境 | 污水处理及其再生利用 |  | 化学工业水污染物排放标准(（DB32/939-2020）) | 表4有机特征污染物排放限值,相关排污单位 | 污水排放口 | 二氯甲烷 | 2022-02-10 | 0 |  |  | 0.0025 | <0.001 | 0.2 |  | mg/L | 否 |  |  | 是
|  | 水环境 | 污水处理及其再生利用 |  | 化学工业水污染物排放标准(（DB32/939-2020）) | 表3涉重金属特征污染物排放限值,其他相关排污单位 | 污水排放口 | 总锰 | 2022-02-10 | 0 |  |  | 0.03 | <0.01 | 2.0 |  | mg/L | 否 |  |  | 是
|  | 水环境 | 污水处理及其再生利用 |  | 化学工业水污染物排放标准(（DB32/939-2020）) | 表3涉重金属特征污染物排放限值,相关排污单位 | 污水排放口 | 总银 | 2022-02-10 | 0 |  |  | 0.15 | 0.12 | 0.3 |  | mg/L | 否 |  |  | 是
|  | 水环境 | 污水处理及其再生利用 |  | 污水综合排放标准(GB8978-1996) | （表4）第二类污染物最高允许排放浓度（1998年1月1日后建的单位）,一切排污单位 ,一级标准 | 污水排放口 | 间一甲酚 | 2022-02-10 | 0 |  |  | <0.0005 | <0.0005 | 0.1 |  | mg/L | 否 |  |  | 是
|  | 水环境 | 污水处理及其再生利用 |  | 化学工业水污染物排放标准(（DB32/939-2020）) | 表4有机特征污染物排放限值,相关排污单位 | 污水排放口 | 1，2-二氯乙烷 | 2022-02-10 | 0 |  |  | 0.0473 | 0.187 | 0.3 |  | mg/L | 否 |  |  | 是
|  | 水环境 | 污水处理及其再生利用 |  | 南京化工园博瑞德水务有限公司排污许可证(913201933023168443001V) | 水污染物排放限值 | 污水排放口 | 总氯 | 2022-02-10 | 0 |  |  | 0.05 | 0.04 | 20 |  | mg/L | 否 |  |  | 是
|  | 水环境 | 污水处理及其再生利用 |  | 污水综合排放标准(GB8978-1996) | （表4）第二类污染物最高允许排放浓度（1998年1月1日后建的单位）,一切排污单位 ,一级标准 | 污水排放口 | 对硝基氯苯 | 2022-02-10 | 0 |  |  | <0.00005 | <0.00005 | 0.5 |  | mg/L | 否 |  |  | 是
|  | 水环境 | 污水处理及其再生利用 |  | 化学工业水污染物排放标准(（DB32/939-2020）) | 表4有机特征污染物排放限值,相关排污单位 | 污水排放口 | 吡啶 | 2022-02-10 | 0 |  |  | <0.03 | <0.03 | 2 |  | mg/L | 否 |  |  | 是
|  | 水环境 | 污水处理及其再生利用 |  | 南京化工园博瑞德水务有限公司排污许可证(913201933023168443001V) | 水污染物排放限值 | 污水排放口 | 磷酸盐 | 2022-02-10 | 0 |  |  | <0.051 | <0.051 | 0.5 |  | mg/L | 否 |  |  | 是
|  | 水环境 | 污水处理及其再生利用 |  | 不评价的项目(null) | 废水不评价的项目 | 污水排放口 | 甲基丙烯酸甲酯 | 2022-02-10 | 0 |  |  | <0.0020 | <0.0020 |  |  | mg/L | 否 |  |  | 否
|  | 水环境 | 污水处理及其再生利用 |  | 不评价的项目(null) | 废水不评价的项目 | 污水排放口 | 百草枯离子 | 2022-02-10 | 0 |  |  | <0.0003 | <0.0003 |  |  | mg/L | 否 |  |  | 否
|  | 水环境 | 污水处理及其再生利用 |  | 南京化工园博瑞德水务有限公司排污许可证(913201933023168443001V) | 水污染物排放限值 | 污水排放口 | 1，2-二氯苯 | 2022-02-10 | 0 |  |  | <0.00029 | <0.00029 | 0.5 |  | mg/L | 否 |  |  | 是
|  | 水环境 | 污水处理及其再生利用 |  | 污水综合排放标准(GB8978-1996) | （表4）第二类污染物最高允许排放浓度（1998年1月1日后建的单位）,一切排污单位 ,一级标准 | 污水排放口 | 邻-二甲苯 | 2022-02-10 | 0 |  |  | <0.0014 | <0.0014 | 0.4 |  | mg/L | 否 |  |  | 是
|  | 水环境 | 污水处理及其再生利用 |  | 化学工业水污染物排放标准(（DB32/939-2020）) | 表3涉重金属特征污染物排放限值,其他相关排污单位 | 污水排放口 | 总镉 | 2022-02-10 | 0 |  |  | 0.0001 | <0.0001 | 0.1 |  | mg/L | 否 |  |  | 是
|  | 水环境 | 污水处理及其再生利用 |  | 化学工业水污染物排放标准(（DB32/939-2020）) | 表2化工集中去废水处理厂主要水污染物排放限值 | 污水排放口 | 硫化物 | 2022-02-10 | 0 |  |  | <0.005 | <0.005 | 0.5 |  | mg/L | 否 |  |  | 是
|  | 水环境 | 污水处理及其再生利用 |  | 化学工业水污染物排放标准(（DB32/939-2020）) | 表2化工集中去废水处理厂主要水污染物排放限值 | 污水排放口 | 石油类 | 2022-02-10 | 0 |  |  | <0.06 | <0.06 | 3 |  | mg/L | 否 |  |  | 是
|  | 水环境 | 污水处理及其再生利用 |  | 化学工业水污染物排放标准(（DB32/939-2020）) | 表2化工集中去废水处理厂主要水污染物排放限值 | 污水排放口 | 氟化物 | 2022-02-10 | 0 |  |  | 0.710 | 0.638 | 8 |  | mg/L | 否 |  |  | 是
|  | 水环境 | 污水处理及其再生利用 |  | 化学工业水污染物排放标准(（DB32/939-2020）) | 表2化工集中去废水处理厂主要水污染物排放限值 | 污水排放口 | 氨氮（NH3-N） | 2022-02-10 | 0 |  |  | 3.61 | 0.673 | 5 |  | mg/L | 否 |  |  | 是
|  | 水环境 | 污水处理及其再生利用 |  | 化学工业水污染物排放标准(（DB32/939-2020）) | 表3涉重金属特征污染物排放限值,基础化学原料制造,合成材料制造,其他相关排污单位 | 污水排放口 | 总汞 | 2022-02-10 | 0 |  |  | 0.00125 | 0.00068 | 0.01 |  | mg/L | 否 |  |  | 是
|  | 水环境 | 污水处理及其再生利用 |  | 化学工业水污染物排放标准(（DB32/939-2020）) | 表3涉重金属特征污染物排放限值,其他相关排污单位 | 污水排放口 | 总镍 | 2022-02-10 | 0 |  |  | <0.007 | <0.007 | 0.5 |  | mg/L | 否 |  |  | 是
|  | 水环境 | 污水处理及其再生利用 |  | 化学工业水污染物排放标准(（DB32/939-2020）) | 表2化工集中去废水处理厂主要水污染物排放限值 | 污水排放口 | 化学需氧量 | 2022-02-10 | 0 |  |  | 159 | 43 | 50 |  | mg/L | 否 |  |  | 是
|  | 水环境 | 污水处理及其再生利用 |  | 化学工业水污染物排放标准(（DB32/939-2020）) | 表2化工集中去废水处理厂主要水污染物排放限值 | 污水排放口 | 色度 | 2022-02-10 | 0 |  |  | 20 | 3 | 30 |  | 倍 | 否 |  |  | 是
|  | 水环境 | 污水处理及其再生利用 |  | 化学工业水污染物排放标准(（DB32/939-2020）) | 表3涉重金属特征污染物排放限值,其他相关排污单位 | 污水排放口 | 六价铬 | 2022-02-10 | 0 |  |  | <0.004 | <0.004 | 0.2 |  | mg/L | 否 |  |  | 是
|  | 水环境 | 污水处理及其再生利用 |  | 化学工业水污染物排放标准(（DB32/939-2020）) | 表2化工集中去废水处理厂主要水污染物排放限值 | 污水排放口 | 总磷 | 2022-02-10 | 0 |  |  | 0.63 | 0.11 | 0.5 |  | mg/L | 否 |  |  | 是
|  | 水环境 | 污水处理及其再生利用 |  | 化学工业水污染物排放标准(（DB32/939-2020）) | 表3涉重金属特征污染物排放限值,相关排污单位 | 污水排放口 | 总砷 | 2022-02-10 | 0 |  |  | 0.0026 | 0.0007 | 0.3 |  | mg/L | 否 |  |  | 是
|  | 水环境 | 污水处理及其再生利用 |  | 化学工业水污染物排放标准(（DB32/939-2020）) | 表2化工集中去废水处理厂主要水污染物排放限值 | 污水排放口 | pH | 2022-02-10 | 0 |  |  | 8.4 | 8.3 | 9 | 6 | 无量纲 | 否 |  |  | 是
|  | 水环境 | 污水处理及其再生利用 |  | 化学工业水污染物排放标准(（DB32/939-2020）) | 表3涉重金属特征污染物排放限值,其他相关排污单位 | 污水排放口 | 总铅 | 2022-02-10 | 0 |  |  | <0.001 | <0.001 | 0.5 |  | mg/L | 否 |  |  | 是
|  | 水环境 | 污水处理及其再生利用 |  | 化学工业水污染物排放标准(（DB32/939-2020）) | 表2化工集中去废水处理厂主要水污染物排放限值 | 污水排放口 | 悬浮物 | 2022-02-10 | 0 |  |  | 18 | 8 | 20 |  | mg/L | 否 |  |  | 是
|  | 水环境 | 污水处理及其再生利用 |  | 化学工业水污染物排放标准(（DB32/939-2020）) | 表2化工集中去废水处理厂主要水污染物排放限值 | 污水排放口 | 总氰化物 | 2022-02-10 | 0 |  |  | <0.004 | <0.004 | 0.2 |  | mg/L | 否 |  |  | 是
|  | 水环境 | 污水处理及其再生利用 |  | 化学工业水污染物排放标准(（DB32/939-2020）) | 表2化工集中去废水处理厂主要水污染物排放限值 | 污水排放口 | 挥发酚 | 2022-02-10 | 0 |  |  | <0.01 | <0.01 | 0.5 |  | mg/L | 否 |  |  | 是
|  | 水环境 | 污水处理及其再生利用 |  | 化学工业水污染物排放标准(（DB32/939-2020）) | 表3涉重金属特征污染物排放限值,其他相关排污单位 | 污水排放口 | 总铬 | 2022-02-10 | 0 |  |  | <0.03 | <0.03 | 0.5 |  | mg/L | 否 |  |  | 是
|  | 水环境 | 污水处理及其再生利用 |  | 化学工业水污染物排放标准（地标）(DB32/939-2020) | 化学原料及化学制品制造业表一限值 | 污水排放口 | 五日生化需氧量 | 2022-02-10 | 0 |  |  | 51.0 | 5.6 | 20 |  | mg/L | 否 |  |  | 是
|  | 水环境 | 污水处理及其再生利用 |  | 化学工业水污染物排放标准(（DB32/939-2020）) | 表4有机特征污染物排放限值,相关排污单位 | 污水排放口 | 二甲苯（总量） | 2022-02-10 | 0 |  |  | <0.0022 | <0.0022 | 0.4 |  | mg/L | 否 |  |  | 是
|  | 水环境 | 污水处理及其再生利用 |  | 化学工业水污染物排放标准(（DB32/939-2020）) | 表4有机特征污染物排放限值,其他相关排污单位 | 污水排放口 | 甲苯 | 2022-02-10 | 0 |  |  | <0.0014 | <0.0014 | 0.1 |  | mg/L | 否 |  |  | 是
|  | 水环境 | 污水处理及其再生利用 |  | 化学工业水污染物排放标准(（DB32/939-2020）) | 表4有机特征污染物排放限值,相关排污单位 | 污水排放口 | 乙苯 | 2022-02-10 | 0 |  |  | <0.0008 | <0.0008 | 0.4 |  | mg/L | 否 |  |  | 是
|  | 水环境 | 污水处理及其再生利用 |  | 化学工业水污染物排放标准(（DB32/939-2020）) | 表4有机特征污染物排放限值,相关排污单位 | 污水排放口 | 硝基苯类 | 2022-02-10 | 0 |  |  | <0.2 | <0.2 | 2 |  | mg/L | 否 |  |  | 是
|  | 水环境 | 污水处理及其再生利用 |  | 化学工业水污染物排放标准(（DB32/939-2020）) | 表4有机特征污染物排放限值,其他相关排污单位 | 污水排放口 | 苯胺类 | 2022-02-10 | 0 |  |  | <0.03 | <0.03 | 0.5 |  | mg/L | 否 |  |  | 是
|  | 水环境 | 污水处理及其再生利用 |  | 污水综合排放标准(GB8978-1996) | （表4）第二类污染物最高允许排放浓度（1998年1月1日后建的单位）,一切排污单位 ,一级标准 | 污水排放口 | 动植物油 | 2022-02-10 | 0 |  |  | 1.24 | 0.10 | 10 |  | mg/L | 否 |  |  | 是
|  | 水环境 | 污水处理及其再生利用 |  | 污水综合排放标准(GB8978-1996) | （表4）第二类污染物最高允许排放浓度（1998年1月1日后建的单位）,一切排污单位 ,一级标准 | 污水排放口 | 阴离子表面活性剂（LAS） | 2022-02-10 | 0 |  |  | 0.08 | <0.05 | 5.0 |  | mg/L | 否 |  |  | 是
|  | 水环境 | 污水处理及其再生利用 |  | 化学工业水污染物排放标准(（DB32/939-2020）) | 表4有机特征污染物排放限值,其他相关排污单位 | 污水排放口 | 苯 | 2022-02-10 | 0 |  |  | <0.0014 | <0.0014 | 0.1 |  | mg/L | 否 |  |  | 是
|  | 水环境 | 污水处理及其再生利用 |  | 污水综合排放标准(GB8978-1996) | （表1）第一类污染物最高允许排放浓度 | 污水排放口 | 苯并(a)芘 | 2022-02-10 | 0 |  |  | <0.000004 | <0.000004 | 0.00003 |  | mg/L | 否 |  |  | 是
|  | 水环境 | 污水处理及其再生利用 |  | 化学工业水污染物排放标准(（DB32/939-2020）) | 表3涉重金属特征污染物排放限值,其他相关排污单位 | 污水排放口 | 总锌 | 2022-02-10 | 0 |  |  | 0.206 | <0.009 | 2.0 |  | mg/L | 否 |  |  | 是
|  | 水环境 | 污水处理及其再生利用 |  | 不评价的项目(null) | 废水不评价的项目 | 污水排放口 | 粪大肠菌群 | 2022-02-10 | 0 |  |  | 4100 | <20 |  |  | CFU/L | 否 |  |  | 否
|  | 水环境 | 污水处理及其再生利用 |  | 化学工业水污染物排放标准(（DB32/939-2020）) | 表4有机特征污染物排放限值,有机化学原料制造 | 污水排放口 | 氯苯 | 2022-02-10 | 0 |  |  | <0.012 | <0.012 | 0.2 |  | mg/L | 否 |  |  | 是
|  | 水环境 | 污水处理及其再生利用 |  | 不评价的项目(null) | 废水不评价的项目 | 污水排放口 | 氯化物 | 2022-02-10 | 0 |  |  | 414 | 445 |  |  | mg/L | 否 |  |  | 否
|  | 水环境 | 污水处理及其再生利用 |  | 化学工业水污染物排放标准(（DB32/939-2020）) | 表3涉重金属特征污染物排放限值,相关排污单位 | 污水排放口 | 总铜 | 2022-02-10 | 0 |  |  | <0.04 | <0.04 | 0.5 |  | mg/L | 否 |  |  | 是
|  | 水环境 | 污水处理及其再生利用 |  | 化学工业水污染物排放标准(（DB32/939-2020）) | 表2化工集中去废水处理厂主要水污染物排放限值 | 污水排放口 | 全盐量 | 2022-02-10 | 0 |  |  | 9530 | 9320 | 10000 |  | mg/L | 否 |  |  | 是
|  | 水环境 | 污水处理及其再生利用 |  | 污水综合排放标准(GB8978-1996) | （表4）第二类污染物最高允许排放浓度（1998年1月1日后建的单位）,一切排污单位 ,一级标准 | 污水排放口 | 间-二甲苯 | 2022-02-10 | 0 |  |  | <0.0022 | <0.0022 | 0.4 |  | mg/L | 否 |  |  | 是
|  | 水环境 | 污水处理及其再生利用 |  | 南京化工园博瑞德水务有限公司排污许可证(913201933023168443001V) | 水污染物排放限值 | 污水排放口 | 烷基汞 | 2022-02-10 | 0 |  |  | <0.00002 | <0.00002 |  |  | mg/L | 否 |  |  | 否
|  | 水环境 | 污水处理及其再生利用 |  | 化学工业水污染物排放标准(（DB32/939-2020）) | 表4有机特征污染物排放限值,相关排污单位 | 污水排放口 | 苯酚 | 2022-02-10 | 0 |  |  | <0.0005 | <0.0005 | 0.3 |  | mg/L | 否 |  |  | 是
|  | 水环境 | 污水处理及其再生利用 |  | 化学工业水污染物排放标准(（DB32/939-2020）) | 表2化工集中去废水处理厂主要水污染物排放限值 | 污水排放口 | 总有机碳 | 2022-02-10 | 0 |  |  | 44.5 | 8.5 | 20 |  | mg/L | 否 |  |  | 是
|  | 水环境 | 污水处理及其再生利用 |  | 不评价的项目(null) | 废水不评价的项目 | 污水排放口 | 甲醇 | 2022-02-10 | 0 |  |  | <0.2 | <0.2 |  |  | mg/L | 否 |  |  | 否
|  | 水环境 | 污水处理及其再生利用 |  | 化学工业水污染物排放标准(（DB32/939-2020）) | 表4有机特征污染物排放限值,相关排污单位 | 污水排放口 | 甲醛 | 2022-02-10 | 0 |  |  | 0.06 | <0.05 | 1 |  | mg/L | 否 |  |  | 是
|  | 水环境 | 污水处理及其再生利用 |  | 不评价的项目(null) | 废水不评价的项目 | 污水排放口 | 2，4，6-三氯苯酚 | 2022-02-10 | 0 |  |  | <0.0012 | <0.0012 |  |  | mg/L | 否 |  |  | 否
|  | 水环境 | 污水处理及其再生利用 |  | 化学工业水污染物排放标准(（DB32/939-2020）) | 表3涉重金属特征污染物排放限值,相关排污单位 | 污水排放口 | 总钒 | 2022-02-10 | 0 |  |  | <0.01 | <0.01 | 1.0 |  | mg/L | 否 |  |  | 是
|  | 水环境 | 污水处理及其再生利用 |  | 污水综合排放标准(GB8978-1996) | （表4）第二类污染物最高允许排放浓度（1998年1月1日后建的单位）,一切排污单位 ,一级标准 | 污水排放口 | 对-二甲苯 | 2022-02-10 | 0 |  |  | <0.0022 | <0.0022 | 0.4 |  | mg/L | 否 |  |  | 是
|  | 水环境 | 污水处理及其再生利用 |  | 不评价的项目(null) | 废水不评价的项目 | 污水排放口 | 乙腈 | 2022-02-10 | 0 |  |  | <0.04 | <0.04 |  |  | mg/L | 否 |  |  | 否