## 废水比对
任务名称 | 企业名称 | 名录类别 | 行业类别 | 执行标准名称 | 执行标准条目名称 | 监测点 | 监测项目 | 监测日期 | 样品类型 | 手动监测值 | 自动监测值 | 比对结果 | 技术要求
南京经济技术开发区2022年1月监督监测 | 南京中电熊猫液晶显示科技有限公司 | 水环境,大气环境 | 显示器件制造 | 污水排入城镇下水道水质标准(GB/T31962-2015) | 污水排入城镇下水道水质控制项目限值,B级 | 废水总排(DW001) | 氨氮（NH3-N） | 2022-01-20 | 实际样 | 4.39 | 4.39 | 0% | 相对误差不超过±15%
南京经济技术开发区2022年1月监督监测 | 南京中电熊猫液晶显示科技有限公司 | 水环境,大气环境 | 显示器件制造 | 污水排入城镇下水道水质标准(GB/T31962-2015) | 污水排入城镇下水道水质控制项目限值,B级 | 废水总排(DW001) | 氨氮（NH3-N） | 2022-01-20 | 实际样 | 4.38 | 4.38 | 0% | 相对误差不超过±15%
南京经济技术开发区2022年1月监督监测 | 南京中电熊猫液晶显示科技有限公司 | 水环境,大气环境 | 显示器件制造 | 污水排入城镇下水道水质标准(GB/T31962-2015) | 污水排入城镇下水道水质控制项目限值,B级 | 废水总排(DW001) | 氨氮（NH3-N） | 2022-01-20 | 实际样 | 4.24 | 4.27 | 0.71% | 相对误差不超过±15%
南京经济技术开发区2022年1月监督监测 | 南京中电熊猫液晶显示科技有限公司 | 水环境,大气环境 | 显示器件制造 | 污水排入城镇下水道水质标准(GB/T31962-2015) | 污水排入城镇下水道水质控制项目限值,B级 | 废水总排(DW001) | 氨氮（NH3-N） | 2022-01-20 | 标准样 | 25.3 | 26.4 | 4.35% | 相对误差不超过±10%
南京经济技术开发区2022年1月监督监测 | 南京中电熊猫液晶显示科技有限公司 | 水环境,大气环境 | 显示器件制造 | 污水排入城镇下水道水质标准(GB/T31962-2015) | 污水排入城镇下水道水质控制项目限值,B级 | 废水总排(DW001) | 总磷（以P计） | 2022-01-20 | 实际样 | 1.90 | 1.84 | -3.16% | 相对误差不超过±15%
南京经济技术开发区2022年1月监督监测 | 南京中电熊猫液晶显示科技有限公司 | 水环境,大气环境 | 显示器件制造 | 污水排入城镇下水道水质标准(GB/T31962-2015) | 污水排入城镇下水道水质控制项目限值,B级 | 废水总排(DW001) | 总磷（以P计） | 2022-01-20 | 实际样 | 1.88 | 1.76 | -6.38% | 相对误差不超过±15%
南京经济技术开发区2022年1月监督监测 | 南京中电熊猫液晶显示科技有限公司 | 水环境,大气环境 | 显示器件制造 | 污水排入城镇下水道水质标准(GB/T31962-2015) | 污水排入城镇下水道水质控制项目限值,B级 | 废水总排(DW001) | 总磷（以P计） | 2022-01-20 | 实际样 | 1.92 | 1.76 | -8.33% | 相对误差不超过±15%
南京经济技术开发区2022年1月监督监测 | 南京中电熊猫液晶显示科技有限公司 | 水环境,大气环境 | 显示器件制造 | 污水排入城镇下水道水质标准(GB/T31962-2015) | 污水排入城镇下水道水质控制项目限值,B级 | 废水总排(DW001) | 总磷（以P计） | 2022-01-20 | 标准样 | 5.0 | 4.9 | -2% | 相对误差不超过±10%
南京经济技术开发区2022年1月监督监测 | 南京中电熊猫液晶显示科技有限公司 | 水环境,大气环境 | 显示器件制造 | 污水综合排放标准(GB8978-1996) | （表4）第二类污染物最高允许排放浓度（1998年1月1日后建的单位）,一切排污单位 ,三级标准 | 废水总排(DW001) | pH值 | 2022-01-20 | 实际样 | 7.7 | 7.5 | -0.2pH | 绝对误差不超过±0.5pH
南京经济技术开发区2022年1月监督监测 | 南京京东方显示技术有限公司 | 水环境 | 显示器件制造 | 污水排入城镇下水道水质标准(GB/T31962-2015) | 污水排入城镇下水道水质控制项目限值,B级 | 废水排口FS-01(FS-01) | 总磷（以P计） | 2022-01-14 | 实际样 | 3.56 | 3.70 | 3.93% | 相对误差不超过±15%
南京经济技术开发区2022年1月监督监测 | 南京京东方显示技术有限公司 | 水环境 | 显示器件制造 | 污水排入城镇下水道水质标准(GB/T31962-2015) | 污水排入城镇下水道水质控制项目限值,B级 | 废水排口FS-01(FS-01) | 总磷（以P计） | 2022-01-14 | 实际样 | 3.50 | 3.54 | 1.14% | 相对误差不超过±15%
南京经济技术开发区2022年1月监督监测 | 南京京东方显示技术有限公司 | 水环境 | 显示器件制造 | 污水排入城镇下水道水质标准(GB/T31962-2015) | 污水排入城镇下水道水质控制项目限值,B级 | 废水排口FS-01(FS-01) | 总磷（以P计） | 2022-01-14 | 实际样 | 3.26 | 3.54 | 8.59% | 相对误差不超过±15%
南京经济技术开发区2022年1月监督监测 | 南京京东方显示技术有限公司 | 水环境 | 显示器件制造 | 污水排入城镇下水道水质标准(GB/T31962-2015) | 污水排入城镇下水道水质控制项目限值,B级 | 废水排口FS-01(FS-01) | 总磷（以P计） | 2022-01-14 | 标准样 | 5.0 | 5.1 | 2% | 相对误差不超过±10%
南京经济技术开发区2022年1月监督监测 | 南京京东方显示技术有限公司 | 水环境 | 显示器件制造 | 污水综合排放标准(GB8978-1996) | （表4）第二类污染物最高允许排放浓度（1998年1月1日后建的单位）,其他排污单位,三级标准 | 废水排口FS-01(FS-01) | 化学需氧量 | 2022-01-14 | 实际样 | 96 | 108 | 12.5% | 相对误差不超过±20%
南京经济技术开发区2022年1月监督监测 | 南京京东方显示技术有限公司 | 水环境 | 显示器件制造 | 污水综合排放标准(GB8978-1996) | （表4）第二类污染物最高允许排放浓度（1998年1月1日后建的单位）,其他排污单位,三级标准 | 废水排口FS-01(FS-01) | 化学需氧量 | 2022-01-14 | 实际样 | 92 | 110 | 19.57% | 相对误差不超过±20%
南京经济技术开发区2022年1月监督监测 | 南京京东方显示技术有限公司 | 水环境 | 显示器件制造 | 污水综合排放标准(GB8978-1996) | （表4）第二类污染物最高允许排放浓度（1998年1月1日后建的单位）,其他排污单位,三级标准 | 废水排口FS-01(FS-01) | 化学需氧量 | 2022-01-14 | 实际样 | 93 | 100 | 7.53% | 相对误差不超过±20%
南京经济技术开发区2022年1月监督监测 | 南京京东方显示技术有限公司 | 水环境 | 显示器件制造 | 污水综合排放标准(GB8978-1996) | （表4）第二类污染物最高允许排放浓度（1998年1月1日后建的单位）,其他排污单位,三级标准 | 废水排口FS-01(FS-01) | 化学需氧量 | 2022-01-14 | 标准样 | 259 | 272 | 5.02% | 相对误差不超过±10%
南京经济技术开发区2022年1月监督监测 | 南京京东方显示技术有限公司 | 水环境 | 显示器件制造 | 污水综合排放标准(GB8978-1996) | （表4）第二类污染物最高允许排放浓度（1998年1月1日后建的单位）,一切排污单位 ,三级标准 | 废水排口FS-01(FS-01) | pH值 | 2022-01-14 | 实际样 | 7.9 | 8.2 | 0.3pH | 绝对误差不超过±0.5pH
南京经济技术开发区2022年1月监督监测 | 南京京东方显示技术有限公司 | 水环境 | 显示器件制造 | 污水排入城镇下水道水质标准(GB/T31962-2015) | 污水排入城镇下水道水质控制项目限值,B级 | 废水排口FS-01(FS-01) | 总氮（以N计） | 2022-01-14 | 实际样 | 23.2 | 21.7 | -6.47% | 相对误差不超过±15%
南京经济技术开发区2022年1月监督监测 | 南京京东方显示技术有限公司 | 水环境 | 显示器件制造 | 污水排入城镇下水道水质标准(GB/T31962-2015) | 污水排入城镇下水道水质控制项目限值,B级 | 废水排口FS-01(FS-01) | 总氮（以N计） | 2022-01-14 | 实际样 | 22.0 | 21.4 | -2.73% | 相对误差不超过±15%
南京经济技术开发区2022年1月监督监测 | 南京京东方显示技术有限公司 | 水环境 | 显示器件制造 | 污水排入城镇下水道水质标准(GB/T31962-2015) | 污水排入城镇下水道水质控制项目限值,B级 | 废水排口FS-01(FS-01) | 总氮（以N计） | 2022-01-14 | 实际样 | 25.0 | 21.2 | -15.2% | 相对误差不超过±15%
南京经济技术开发区2022年1月监督监测 | 南京京东方显示技术有限公司 | 水环境 | 显示器件制造 | 污水排入城镇下水道水质标准(GB/T31962-2015) | 污水排入城镇下水道水质控制项目限值,B级 | 废水排口FS-01(FS-01) | 总氮（以N计） | 2022-01-14 | 标准样 | 50.0 | 49.9 | -0.2% | 相对误差不超过±10%
南京经济技术开发区2022年1月监督监测 | 南京京东方显示技术有限公司 | 水环境 | 显示器件制造 | 污水排入城镇下水道水质标准(GB/T31962-2015) | 污水排入城镇下水道水质控制项目限值,B级 | 废水排口FS-01(FS-01) | 氨氮（NH3-N） | 2022-01-14 | 实际样 | 3.59 | 3.73 | 3.9% | 相对误差不超过±15%
南京经济技术开发区2022年1月监督监测 | 南京京东方显示技术有限公司 | 水环境 | 显示器件制造 | 污水排入城镇下水道水质标准(GB/T31962-2015) | 污水排入城镇下水道水质控制项目限值,B级 | 废水排口FS-01(FS-01) | 氨氮（NH3-N） | 2022-01-14 | 实际样 | 3.63 | 3.66 | 0.83% | 相对误差不超过±15%
南京经济技术开发区2022年1月监督监测 | 南京京东方显示技术有限公司 | 水环境 | 显示器件制造 | 污水排入城镇下水道水质标准(GB/T31962-2015) | 污水排入城镇下水道水质控制项目限值,B级 | 废水排口FS-01(FS-01) | 氨氮（NH3-N） | 2022-01-14 | 实际样 | 3.65 | 3.58 | -1.92% | 相对误差不超过±15%
南京经济技术开发区2022年1月监督监测 | 南京京东方显示技术有限公司 | 水环境 | 显示器件制造 | 污水排入城镇下水道水质标准(GB/T31962-2015) | 污水排入城镇下水道水质控制项目限值,B级 | 废水排口FS-01(FS-01) | 氨氮（NH3-N） | 2022-01-14 | 标准样 | 25.3 | 26.0 | 2.77% | 相对误差不超过±10%
南京经济技术开发区2022年1月监督监测 | 电气硝子玻璃（南京）有限公司 | 土壤环境 | 平板玻璃制造 | 污水综合排放标准(GB8978-1996) | （表4）第二类污染物最高允许排放浓度（1998年1月1日后建的单位）,一切排污单位 ,二级标准 | 废水排口W01(W01) | pH值 | 2022-01-11 | 实际样 | 7.2 | 7.3 | 0.1pH | 绝对误差不超过±0.5pH
南京经济技术开发区2022年1月监督监测 | 电气硝子玻璃（南京）有限公司 | 土壤环境 | 平板玻璃制造 | 污水综合排放标准(GB8978-1996) | （表4）第二类污染物最高允许排放浓度（1998年1月1日后建的单位）,其他排污单位,三级标准 | 废水排口W01(W01) | 化学需氧量 | 2022-01-12 | 实际样 | 27.2 | 25 | -2.2mg/L | 绝对误差不超过±5mg/L
南京经济技术开发区2022年1月监督监测 | 电气硝子玻璃（南京）有限公司 | 土壤环境 | 平板玻璃制造 | 污水综合排放标准(GB8978-1996) | （表4）第二类污染物最高允许排放浓度（1998年1月1日后建的单位）,其他排污单位,三级标准 | 废水排口W01(W01) | 化学需氧量 | 2022-01-12 | 实际样 | 27.2 | 24 | -3.2mg/L | 绝对误差不超过±5mg/L
南京经济技术开发区2022年1月监督监测 | 电气硝子玻璃（南京）有限公司 | 土壤环境 | 平板玻璃制造 | 污水综合排放标准(GB8978-1996) | （表4）第二类污染物最高允许排放浓度（1998年1月1日后建的单位）,其他排污单位,三级标准 | 废水排口W01(W01) | 化学需氧量 | 2022-01-12 | 实际样 | 27.2 | 24 | -3.2mg/L | 绝对误差不超过±5mg/L
南京经济技术开发区2022年1月监督监测 | 电气硝子玻璃（南京）有限公司 | 土壤环境 | 平板玻璃制造 | 污水综合排放标准(GB8978-1996) | （表4）第二类污染物最高允许排放浓度（1998年1月1日后建的单位）,其他排污单位,三级标准 | 废水排口W01(W01) | 化学需氧量 | 2022-01-12 | 标准样 | 259 | 245 | -5.41% | 相对误差不超过±10%
南京经济技术开发区2022年1月监督监测 | 南京中电熊猫液晶材料科技有限公司 | 水环境 | 显示器件制造 | 污水排入城镇下水道水质标准(GB/T31962-2015) | 污水排入城镇下水道水质控制项目限值,B级 | 废水总排口 | 氨氮（NH3-N） | 2022-01-20 | 实际样 | 2.25 | 2.20 | -2.22% | 相对误差不超过±15%
南京经济技术开发区2022年1月监督监测 | 南京中电熊猫液晶材料科技有限公司 | 水环境 | 显示器件制造 | 污水排入城镇下水道水质标准(GB/T31962-2015) | 污水排入城镇下水道水质控制项目限值,B级 | 废水总排口 | 氨氮（NH3-N） | 2022-01-20 | 实际样 | 2.25 | 2.11 | -6.22% | 相对误差不超过±15%
南京经济技术开发区2022年1月监督监测 | 南京中电熊猫液晶材料科技有限公司 | 水环境 | 显示器件制造 | 污水排入城镇下水道水质标准(GB/T31962-2015) | 污水排入城镇下水道水质控制项目限值,B级 | 废水总排口 | 氨氮（NH3-N） | 2022-01-20 | 实际样 | 2.29 | 2.16 | -5.68% | 相对误差不超过±15%
南京经济技术开发区2022年1月监督监测 | 南京中电熊猫液晶材料科技有限公司 | 水环境 | 显示器件制造 | 污水排入城镇下水道水质标准(GB/T31962-2015) | 污水排入城镇下水道水质控制项目限值,B级 | 废水总排口 | 氨氮（NH3-N） | 2022-01-20 | 标准样 | 25.3 | 27.0 | 6.72% | 相对误差不超过±10%
南京经济技术开发区2022年1月监督监测 | 南京中电熊猫液晶材料科技有限公司 | 水环境 | 显示器件制造 | 污水排入城镇下水道水质标准(GB/T31962-2015) | 污水排入城镇下水道水质控制项目限值,B级 | 废水总排口 | 总磷（以P计） | 2022-01-20 | 实际样 | 0.2 | 0.19 | -0.01mg/L | 绝对误差不超过±0.04mg/L
南京经济技术开发区2022年1月监督监测 | 南京中电熊猫液晶材料科技有限公司 | 水环境 | 显示器件制造 | 污水排入城镇下水道水质标准(GB/T31962-2015) | 污水排入城镇下水道水质控制项目限值,B级 | 废水总排口 | 总磷（以P计） | 2022-01-20 | 实际样 | 0.2 | 0.21 | 0.01mg/L | 绝对误差不超过±0.04mg/L
南京经济技术开发区2022年1月监督监测 | 南京中电熊猫液晶材料科技有限公司 | 水环境 | 显示器件制造 | 污水排入城镇下水道水质标准(GB/T31962-2015) | 污水排入城镇下水道水质控制项目限值,B级 | 废水总排口 | 总磷（以P计） | 2022-01-20 | 实际样 | 0.2 | 0.21 | 0.01mg/L | 绝对误差不超过±0.04mg/L
南京经济技术开发区2022年1月监督监测 | 南京中电熊猫液晶材料科技有限公司 | 水环境 | 显示器件制造 | 污水排入城镇下水道水质标准(GB/T31962-2015) | 污水排入城镇下水道水质控制项目限值,B级 | 废水总排口 | 总磷（以P计） | 2022-01-20 | 标准样 | 5.0 | 4.83 | -3.4% | 相对误差不超过±10%

## 废气排放
任务名称 | 企业名称 | 名录类别 | 行业类别 | 执行标准名称 | 执行标准条目名称 | 监测点 | 监测项目 | 监测日期 | 流量(m³/h) | 温度(°C) | 湿度(%) | 含氧量(%) | 流速(m/s) | 生产负荷(%) | 实测浓度 | 折算浓度 | 上限 | 下限 | 单位 | 是否超标 | 超标倍数 | 备注 | 是否有评价限值
南京经济技术开发区2022年1月监督监测 | 南京中电熊猫液晶显示科技有限公司 | 水环境,大气环境 | 显示器件制造 | 大气污染物综合排放标准(GB16297-1996) | （表2）新污染源大气污染物排放限值（1997年1月1日起）,最高允许排放浓度,使用溶剂汽油或其他混合烃类物质,排气筒15m,二级,10 | FQ-05(FQ-05) | 非甲烷总烃 | 2022-01-06 | [6 empty] | 0.27 | 0.27 | 120 |  | mg/m3 | 否 |  |  | 是
南京经济技术开发区2022年1月监督监测 | 南京中电熊猫液晶显示科技有限公司 | 水环境,大气环境 | 显示器件制造 | 大气污染物综合排放标准(GB16297-1996) | （表2）新污染源大气污染物排放限值（1997年1月1日起）,最高允许排放浓度,硫、二氧化硫、硫酸和其他含硫化合物使用,排气筒30m,二级,15 | 特气尾气排口FQ-08(FQ-08) | 二氧化硫 | 2022-01-06 | [6 empty] | 24 | 24 | 550 |  | mg/m3 | 否 |  |  | 是
南京经济技术开发区2022年1月监督监测 | 南京中电熊猫液晶显示科技有限公司 | 水环境,大气环境 | 显示器件制造 | 大气污染物综合排放标准(GB16297-1996) | （表2）新污染源大气污染物排放限值（1997年1月1日起）,最高允许排放浓度,除普钙工厂其他,排气筒40m,二级,1.0 | 特气尾气排口FQ-08(FQ-08) | 氟化物 | 2022-01-06 | [6 empty] | 0.11 | 0.11 | 9.0 |  | mg/m3 | 否 |  |  | 是
南京经济技术开发区2022年1月监督监测 | 南京中电熊猫液晶显示科技有限公司 | 水环境,大气环境 | 显示器件制造 | 大气污染物综合排放标准(GB16297-1996) | （表2）新污染源大气污染物排放限值（1997年1月1日起）,最高允许排放浓度,通用,排气筒40m,二级,2.9 | 特气尾气排口FQ-08(FQ-08) | 氯气 | 2022-01-06 | [6 empty] | <0.2 | <0.2 | 65 |  | mg/m3 | 否 |  |  | 是
南京经济技术开发区2022年1月监督监测 | 南京中电熊猫液晶显示科技有限公司 | 水环境,大气环境 | 显示器件制造 | 大气污染物综合排放标准(GB16297-1996) | （表2）新污染源大气污染物排放限值（1997年1月1日起）,最高允许排放浓度,通用,排气筒30m,二级,1.4 | 特气尾气排口FQ-08(FQ-08) | 氯化氢 | 2022-01-06 | [6 empty] | <0.2 | <0.2 | 100 |  | mg/m3 | 否 |  |  | 是
南京经济技术开发区2022年1月监督监测 | 南京中电熊猫液晶显示科技有限公司 | 水环境,大气环境 | 显示器件制造 | 大气污染物综合排放标准(GB16297-1996) | （表2）新污染源大气污染物排放限值（1997年1月1日起）,最高允许排放浓度,硝酸使用和其他,排气筒30m,二级,4.4 | 特气尾气排口FQ-08(FQ-08) | 氮氧化物 | 2022-01-06 | [6 empty] | 9 | 9 | 240 |  | mg/m3 | 否 |  |  | 是
南京经济技术开发区2022年1月监督监测 | 南京中电熊猫液晶显示科技有限公司 | 水环境,大气环境 | 显示器件制造 | 恶臭污染物排放标准(GB14554-93) | （表2）恶臭污染物排放标准值,排气筒高度30m | 特气尾气排口FQ-08(FQ-08) | 氨 | 2022-01-06 | [6 empty] | 0.019 | 0.019 | 20 |  | kg/h | 否 |  |  | 是
南京经济技术开发区2022年1月监督监测 | 南京中电熊猫液晶显示科技有限公司 | 水环境,大气环境 | 显示器件制造 | 大气污染物综合排放标准(GB16297-1996) | （表2）新污染源大气污染物排放限值（1997年1月1日起）,最高允许排放浓度,使用溶剂汽油或其他混合烃类物质,排气筒15m,二级,10 | FQ-07(FQ-07) | 非甲烷总烃 | 2022-01-06 | [6 empty] | 0.36 | 0.36 | 120 |  | mg/m3 | 否 |  |  | 是
南京经济技术开发区2022年1月监督监测 | 南京中电熊猫液晶显示科技有限公司 | 水环境,大气环境 | 显示器件制造 | 恶臭污染物排放标准(GB14554-93) | （表2）恶臭污染物排放标准值,排气筒高度30m | 碱性废气排口FQ-03(FQ-03) | 氨 | 2022-01-06 | [6 empty] | 1.42 | 1.42 | 20 |  | kg/h | 否 |  |  | 是
南京经济技术开发区2022年1月监督监测 | 南京中电熊猫液晶显示科技有限公司 | 水环境,大气环境 | 显示器件制造 | 大气污染物综合排放标准(GB16297-1996) | （表2）新污染源大气污染物排放限值（1997年1月1日起）,最高允许排放浓度,使用溶剂汽油或其他混合烃类物质,排气筒15m,二级,10 | FQ-06(FQ-06) | 非甲烷总烃 | 2022-01-06 | [6 empty] | 0.73 | 0.73 | 120 |  | mg/m3 | 否 |  |  | 是
南京经济技术开发区2022年1月监督监测 | 南京京东方显示技术有限公司 | 水环境 | 显示器件制造 | 大气污染物综合排放标准(GB16297-1996) | （表2）新污染源大气污染物排放限值（1997年1月1日起）,最高允许排放浓度,硝酸使用和其他,排气筒40m,二级,7.5 | 3A南-FQ-04(FQ-04) | 氮氧化物 | 2022-01-07 | [6 empty] | 124 | 124 | 240 |  | mg/m3 | 否 |  |  | 是
南京经济技术开发区2022年1月监督监测 | 南京京东方显示技术有限公司 | 水环境 | 显示器件制造 | 恶臭污染物排放标准(GB14554-93) | （表2）恶臭污染物排放标准值,排气筒高度40m | 3A南-FQ-04(FQ-04) | 氨 | 2022-01-07 | [6 empty] | 0.019 | 0.019 | 35 |  | kg/h | 否 |  |  | 是
南京经济技术开发区2022年1月监督监测 | 南京京东方显示技术有限公司 | 水环境 | 显示器件制造 | 大气污染物综合排放标准(GB16297-1996) | （表2）新污染源大气污染物排放限值（1997年1月1日起）,最高允许排放浓度,硫、二氧化硫、硫酸和其他含硫化合物使用,排气筒40m,二级,25 | 3A南-FQ-04(FQ-04) | 二氧化硫 | 2022-01-07 | [6 empty] | <3 | <3 | 550 |  | mg/m3 | 否 |  |  | 是
南京经济技术开发区2022年1月监督监测 | 南京京东方显示技术有限公司 | 水环境 | 显示器件制造 | 恶臭污染物排放标准(GB14554-93) | （表2）恶臭污染物排放标准值,排气筒高度40m | 3A南-FQ-02(FQ-02) | 氨 | 2022-01-07 | [6 empty] | 0.027 | 0.027 | 35 |  | kg/h | 否 |  |  | 是
南京经济技术开发区2022年1月监督监测 | 南京京东方显示技术有限公司 | 水环境 | 显示器件制造 | 恶臭污染物排放标准(GB14554-93) | （表2）恶臭污染物排放标准值,排气筒高度15m | 3G南-FQ-13(FQ-13) | 氨 | 2022-01-07 | [6 empty] | 0.0045 | 0.0045 | 4.9 |  | kg/h | 否 |  |  | 是
南京经济技术开发区2022年1月监督监测 | 南京京东方显示技术有限公司 | 水环境 | 显示器件制造 | 恶臭污染物排放标准(GB14554-93) | （表2）恶臭污染物排放标准值,排气筒高度40m | 3G南-FQ-13(FQ-13) | 硫化氢 | 2022-01-07 | [6 empty] | 0.000098 | 0.000098 | 2.3 |  | kg/h | 否 |  |  | 是
南京经济技术开发区2022年1月监督监测 | 南京京东方显示技术有限公司 | 水环境 | 显示器件制造 | 大气污染物综合排放标准(GB16297-1996) | （表2）新污染源大气污染物排放限值（1997年1月1日起）,最高允许排放浓度,使用溶剂汽油或其他混合烃类物质,排气筒40m,二级,100 | FQ-07(FQ-02) | 非甲烷总烃 | 2022-01-07 | [6 empty] | 0.28 | 0.28 | 120 |  | mg/m3 | 否 |  |  | 是
南京经济技术开发区2022年1月监督监测 | 南京京东方显示技术有限公司 | 水环境 | 显示器件制造 | 大气污染物综合排放标准(GB16297-1996) | （表2）新污染源大气污染物排放限值（1997年1月1日起）,最高允许排放浓度,通用,排气筒40m,二级,2.6 | 3B南-FQ-09(FQ-09) | 氯化氢 | 2022-01-07 | [6 empty] | <0.2 | <0.2 | 100 |  | mg/m3 | 否 |  |  | 是
南京经济技术开发区2022年1月监督监测 | 南京京东方显示技术有限公司 | 水环境 | 显示器件制造 | 大气污染物综合排放标准(GB16297-1996) | （表2）新污染源大气污染物排放限值（1997年1月1日起）,最高允许排放浓度,使用溶剂汽油或其他混合烃类物质,排气筒40m,二级,100 | FQ-05(FQ-05) | 非甲烷总烃 | 2022-01-07 | [6 empty] | 1.62 | 1.62 | 120 |  | mg/m3 | 否 |  |  | 是
南京经济技术开发区2022年1月监督监测 | 电气硝子玻璃（南京）有限公司 | 土壤环境 | 平板玻璃制造 | 大气污染物综合排放标准(GB16297-1996) | （表2）新污染源大气污染物排放限值（1997年1月1日起）,最高允许排放浓度,通用 | 废气排口FQ2 | 颗粒物 | 2022-01-07 | [6 empty] | 1.2 | 1.2 | 120 |  | mg/m3 | 否 |  |  | 是
南京经济技术开发区2022年1月监督监测 | 电气硝子玻璃（南京）有限公司 | 土壤环境 | 平板玻璃制造 | 大气污染物综合排放标准(GB16297-1996) | （表2）新污染源大气污染物排放限值（1997年1月1日起）,最高允许排放浓度,除普钙工厂其他,排气筒15m,二级,0.10 | 废气排口FQ3 | 氟化物 | 2022-01-07 | [6 empty] | 0.12 | 0.12 | 9.0 |  | mg/m3 | 否 |  |  | 是
南京经济技术开发区2022年1月监督监测 | 南京中电熊猫液晶材料科技有限公司 | 水环境 | 显示器件制造 | 大气污染物综合排放标准(GB16297-1996) | （表2）新污染源大气污染物排放限值（1997年1月1日起）,最高允许排放浓度,通用,排气筒15m,二级,0.26 | 1号排气筒(1号排气筒) | 氯化氢 | 2022-01-06 | [6 empty] | 0.73 | 0.73 | 100 |  | mg/m3 | 否 |  |  | 是
南京经济技术开发区2022年1月监督监测 | 南京中电熊猫液晶材料科技有限公司 | 水环境 | 显示器件制造 | 大气污染物综合排放标准(GB16297-1996) | （表2）新污染源大气污染物排放限值（1997年1月1日起）,最高允许排放浓度,硝酸使用和其他,排气筒30m,二级,4.4 | 3号排气筒(3号排气筒) | 氮氧化物 | 2022-01-06 | [6 empty] | <3 | <3 | 240 |  | mg/m3 | 否 |  |  | 是
南京经济技术开发区2022年1月监督监测 | 南京中电熊猫液晶材料科技有限公司 | 水环境 | 显示器件制造 | 大气污染物综合排放标准(GB16297-1996) | （表2）新污染源大气污染物排放限值（1997年1月1日起）,最高允许排放浓度,硫、二氧化硫、硫酸和其他含硫化合物使用,排气筒30m,二级,15 | 3号排气筒(3号排气筒) | 二氧化硫 | 2022-01-06 | [6 empty] | <3 | <3 | 550 |  | mg/m3 | 否 |  |  | 是
南京经济技术开发区2022年1月监督监测 | 南京中电熊猫液晶材料科技有限公司 | 水环境 | 显示器件制造 | 大气污染物综合排放标准(GB16297-1996) | （表2）新污染源大气污染物排放限值（1997年1月1日起）,最高允许排放浓度,使用溶剂汽油或其他混合烃类物质,排气筒15m,二级,10 | 3号排气筒(3号排气筒) | 非甲烷总烃 | 2022-01-06 | [6 empty] | 0.18 | 0.18 | 120 |  | mg/m3 | 否 |  |  | 是
南京经济技术开发区2022年1月监督监测 | 南京中电熊猫液晶材料科技有限公司 | 水环境 | 显示器件制造 | 大气污染物综合排放标准(GB16297-1996) | （表2）新污染源大气污染物排放限值（1997年1月1日起）,最高允许排放浓度,使用溶剂汽油或其他混合烃类物质,排气筒15m,二级,10 | 2号排气筒(2号排气筒) | 非甲烷总烃 | 2022-01-06 | [6 empty] | 0.26 | 0.26 | 120 |  | mg/m3 | 否 |  |  | 是

## 废水排放
任务名称 | 企业名称 | 名录类别 | 行业类别 | 受纳水体 | 执行标准名称 | 执行标准条目名称 | 监测点 | 监测项目 | 监测日期 | 流量(m³/s) | 水温(°C) | 生产负荷(%) | 进口浓度 | 排放浓度 | 上限 | 下限 | 单位 | 是否超标 | 超标倍数 | 备注 | 是否有评价限值
南京经济技术开发区2022年1月监督监测 | 南京中电熊猫液晶显示科技有限公司 | 水环境,大气环境 | 显示器件制造 | 长江 | 污水排入城镇下水道水质标准(GB/T31962-2015) | 污水排入城镇下水道水质控制项目限值,B级 | 废水总排(DW001) | 总氮（以N计） | 2022-01-20 | 0 |  |  |  | 14.2 | 70 |  | mg/L | 否 |  |  | 是
南京经济技术开发区2022年1月监督监测 | 南京中电熊猫液晶显示科技有限公司 | 水环境,大气环境 | 显示器件制造 | 长江 | 污水排入城镇下水道水质标准(GB/T31962-2015) | 污水排入城镇下水道水质控制项目限值,B级 | 废水总排(DW001) | 氨氮（NH3-N） | 2022-01-20 | 0 |  |  |  | 4.27 | 45 |  | mg/L | 否 |  |  | 是
南京经济技术开发区2022年1月监督监测 | 南京中电熊猫液晶显示科技有限公司 | 水环境,大气环境 | 显示器件制造 | 长江 | 污水综合排放标准(GB8978-1996) | （表4）第二类污染物最高允许排放浓度（1998年1月1日后建的单位）,其他排污单位,三级标准 | 废水总排(DW001) | 化学需氧量 | 2022-01-20 | 0 |  |  |  | 108 | 500 |  | mg/L | 否 |  |  | 是
南京经济技术开发区2022年1月监督监测 | 南京中电熊猫液晶显示科技有限公司 | 水环境,大气环境 | 显示器件制造 | 长江 | 污水排入城镇下水道水质标准(GB/T31962-2015) | 污水排入城镇下水道水质控制项目限值,B级 | 废水总排(DW001) | 总磷（以P计） | 2022-01-20 | 0 |  |  |  | 1.43 | 8 |  | mg/L | 否 |  |  | 是
南京经济技术开发区2022年1月监督监测 | 南京中电熊猫液晶显示科技有限公司 | 水环境,大气环境 | 显示器件制造 | 长江 | 污水排入城镇下水道水质标准(GB/T31962-2015) | 污水排入城镇下水道水质控制项目限值,B级 | 废水总排(DW001) | 氯化物 | 2022-01-20 | 0 |  |  |  | 9.85 | 800 |  | mg/L | 否 |  |  | 是
南京经济技术开发区2022年1月监督监测 | 南京中电熊猫液晶显示科技有限公司 | 水环境,大气环境 | 显示器件制造 | 长江 | 污水综合排放标准(GB8978-1996) | （表4）第二类污染物最高允许排放浓度（1998年1月1日后建的单位）,一切排污单位 ,三级标准 | 废水总排(DW001) | pH值 | 2022-01-20 | 0 |  |  |  | 7.7 | 9 | 6 | 无量纲 | 否 |  |  | 是
南京经济技术开发区2022年1月监督监测 | 南京中电熊猫液晶显示科技有限公司 | 水环境,大气环境 | 显示器件制造 | 长江 | 污水综合排放标准(GB8978-1996) | （表4）第二类污染物最高允许排放浓度（1998年1月1日后建的单位）,其他排污单位,三级标准 | 废水总排(DW001) | 氟化物 | 2022-01-20 | 0 |  |  |  | 0.32 | 20 |  | mg/L | 否 |  |  | 是
南京经济技术开发区2022年1月监督监测 | 南京中电熊猫液晶显示科技有限公司 | 水环境,大气环境 | 显示器件制造 | 长江 | 污水综合排放标准(GB8978-1996) | （表4）第二类污染物最高允许排放浓度（1998年1月1日后建的单位）,其他排污单位,三级标准 | 废水总排(DW001) | 悬浮物 | 2022-01-20 | 0 |  |  |  | 18 | 400 |  | mg/L | 否 |  |  | 是
南京经济技术开发区2022年1月监督监测 | 南京京东方显示技术有限公司 | 水环境 | 显示器件制造 | 长江 | 污水排入城镇下水道水质标准(GB/T31962-2015) | 污水排入城镇下水道水质控制项目限值,B级 | 废水排口FS-01(FS-01) | 总磷（以P计） | 2022-01-14 | 0 |  |  |  | 1.34 | 8 |  | mg/L | 否 |  |  | 是
南京经济技术开发区2022年1月监督监测 | 南京京东方显示技术有限公司 | 水环境 | 显示器件制造 | 长江 | 污水综合排放标准(GB8978-1996) | （表4）第二类污染物最高允许排放浓度（1998年1月1日后建的单位）,其他排污单位,三级标准 | 废水排口FS-01(FS-01) | 化学需氧量 | 2022-01-14 | 0 |  |  |  | 58 | 500 |  | mg/L | 否 |  |  | 是
南京经济技术开发区2022年1月监督监测 | 南京京东方显示技术有限公司 | 水环境 | 显示器件制造 | 长江 | 污水综合排放标准(GB8978-1996) | （表4）第二类污染物最高允许排放浓度（1998年1月1日后建的单位）,一切排污单位 ,三级标准 | 废水排口FS-01(FS-01) | pH值 | 2022-01-14 | 0 |  |  |  | 7.9 | 9 | 6 | 无量纲 | 否 |  |  | 是
南京经济技术开发区2022年1月监督监测 | 南京京东方显示技术有限公司 | 水环境 | 显示器件制造 | 长江 | 污水排入城镇下水道水质标准(GB/T31962-2015) | 污水排入城镇下水道水质控制项目限值,B级 | 废水排口FS-01(FS-01) | 氯化物 | 2022-01-14 | 0 |  |  |  | 21.8 | 800 |  | mg/L | 否 |  |  | 是
南京经济技术开发区2022年1月监督监测 | 南京京东方显示技术有限公司 | 水环境 | 显示器件制造 | 长江 | 污水综合排放标准(GB8978-1996) | （表4）第二类污染物最高允许排放浓度（1998年1月1日后建的单位）,其他排污单位,三级标准 | 废水排口FS-01(FS-01) | 氟化物 | 2022-01-14 | 0 |  |  |  | 0.24 | 20 |  | mg/L | 否 |  |  | 是
南京经济技术开发区2022年1月监督监测 | 南京京东方显示技术有限公司 | 水环境 | 显示器件制造 | 长江 | 污水排入城镇下水道水质标准(GB/T31962-2015) | 污水排入城镇下水道水质控制项目限值,B级 | 废水排口FS-01(FS-01) | 氨氮（NH3-N） | 2022-01-14 | 0 |  |  |  | 3.62 | 45 |  | mg/L | 否 |  |  | 是
南京经济技术开发区2022年1月监督监测 | 南京京东方显示技术有限公司 | 水环境 | 显示器件制造 | 长江 | 污水综合排放标准(GB8978-1996) | （表4）第二类污染物最高允许排放浓度（1998年1月1日后建的单位）,其他排污单位,三级标准 | 废水排口FS-01(FS-01) | 悬浮物 | 2022-01-14 | 0 |  |  |  | 57 | 400 |  | mg/L | 否 |  |  | 是
南京经济技术开发区2022年1月监督监测 | 电气硝子玻璃（南京）有限公司 | 土壤环境 | 平板玻璃制造 |  | 污水排入城镇下水道水质标准(GB/T31962-2015) | 污水排入城镇下水道水质控制项目限值,B级 | 废水排口W01(W01) | 总磷（以P计） | 2022-01-11 | 0 |  |  |  | 0.16 | 8 |  | mg/L | 否 |  |  | 是
南京经济技术开发区2022年1月监督监测 | 电气硝子玻璃（南京）有限公司 | 土壤环境 | 平板玻璃制造 |  | 污水综合排放标准(GB8978-1996) | （表4）第二类污染物最高允许排放浓度（1998年1月1日后建的单位）,一切排污单位 ,三级标准 | 废水排口W01(W01) | 石油类 | 2022-01-11 | 0 |  |  |  | <0.06 | 20 |  | mg/L | 否 |  |  | 是
南京经济技术开发区2022年1月监督监测 | 电气硝子玻璃（南京）有限公司 | 土壤环境 | 平板玻璃制造 |  | 污水综合排放标准(GB8978-1996) | （表4）第二类污染物最高允许排放浓度（1998年1月1日后建的单位）,一切排污单位 ,二级标准 | 废水排口W01(W01) | pH值 | 2022-01-11 | 0 |  |  |  | 7.2 | 9 | 6 | 无量纲 | 否 |  |  | 是
南京经济技术开发区2022年1月监督监测 | 电气硝子玻璃（南京）有限公司 | 土壤环境 | 平板玻璃制造 |  | 污水综合排放标准(GB8978-1996) | （表4）第二类污染物最高允许排放浓度（1998年1月1日后建的单位）,其他排污单位,三级标准 | 废水排口W01(W01) | 悬浮物 | 2022-01-11 | 0 |  |  |  | 5 | 400 |  | mg/L | 否 |  |  | 是
南京经济技术开发区2022年1月监督监测 | 电气硝子玻璃（南京）有限公司 | 土壤环境 | 平板玻璃制造 |  | 污水排入城镇下水道水质标准(GB/T31962-2015) | 污水排入城镇下水道水质控制项目限值,B级 | 废水排口W01(W01) | 氨氮（NH3-N） | 2022-01-11 | 0 |  |  |  | 1.26 | 45 |  | mg/L | 否 |  |  | 是
南京经济技术开发区2022年1月监督监测 | 电气硝子玻璃（南京）有限公司 | 土壤环境 | 平板玻璃制造 |  | 污水综合排放标准(GB8978-1996) | （表4）第二类污染物最高允许排放浓度（1998年1月1日后建的单位）,其他排污单位,三级标准 | 废水排口W01(W01) | 氟化物 | 2022-01-11 | 0 |  |  |  | 0.13 | 20 |  | mg/L | 否 |  |  | 是
南京经济技术开发区2022年1月监督监测 | 电气硝子玻璃（南京）有限公司 | 土壤环境 | 平板玻璃制造 |  | 污水综合排放标准(GB8978-1996) | （表4）第二类污染物最高允许排放浓度（1998年1月1日后建的单位）,一切排污单位 ,三级标准 | 废水排口W01(W01) | 动植物油 | 2022-01-11 | 0 |  |  |  | <0.06 | 100 |  | mg/L | 否 |  |  | 是
南京经济技术开发区2022年1月监督监测 | 电气硝子玻璃（南京）有限公司 | 土壤环境 | 平板玻璃制造 |  | 污水综合排放标准(GB8978-1996) | （表4）第二类污染物最高允许排放浓度（1998年1月1日后建的单位）,其他排污单位,三级标准 | 废水排口W01(W01) | 化学需氧量 | 2022-01-11 | 0 |  |  |  | 10 | 500 |  | mg/L | 否 |  |  | 是
南京经济技术开发区2022年1月监督监测 | 南京中电熊猫液晶材料科技有限公司 | 水环境 | 显示器件制造 |  | 污水综合排放标准(GB8978-1996) | （表4）第二类污染物最高允许排放浓度（1998年1月1日后建的单位）,其他排污单位,三级标准 | 废水总排口 | 化学需氧量 | 2022-01-20 | 0 |  |  |  | 211 | 500 |  | mg/L | 否 |  |  | 是
南京经济技术开发区2022年1月监督监测 | 南京中电熊猫液晶材料科技有限公司 | 水环境 | 显示器件制造 |  | 污水综合排放标准(GB8978-1996) | （表4）第二类污染物最高允许排放浓度（1998年1月1日后建的单位）,其他排污单位,三级标准 | 废水总排口 | 五日生化需氧量 | 2022-01-20 | 0 |  |  |  | 116 | 300 |  | mg/L | 否 |  |  | 是
南京经济技术开发区2022年1月监督监测 | 南京中电熊猫液晶材料科技有限公司 | 水环境 | 显示器件制造 |  | 污水综合排放标准(GB8978-1996) | （表4）第二类污染物最高允许排放浓度（1998年1月1日后建的单位）,其他排污单位,三级标准 | 废水总排口 | 悬浮物 | 2022-01-20 | 0 |  |  |  | 32 | 400 |  | mg/L | 否 |  |  | 是
南京经济技术开发区2022年1月监督监测 | 南京中电熊猫液晶材料科技有限公司 | 水环境 | 显示器件制造 |  | 污水综合排放标准(GB8978-1996) | （表4）第二类污染物最高允许排放浓度（1998年1月1日后建的单位）,一切排污单位 ,三级标准 | 废水总排口 | pH值 | 2022-01-20 | 0 |  |  |  | 7.2 | 9 | 6 | 无量纲 | 否 |  |  | 是
南京经济技术开发区2022年1月监督监测 | 南京中电熊猫液晶材料科技有限公司 | 水环境 | 显示器件制造 |  | 污水排入城镇下水道水质标准(GB/T31962-2015) | 污水排入城镇下水道水质控制项目限值,B级 | 废水总排口 | 氯化物 | 2022-01-20 | 0 |  |  |  | 101 | 800 |  | mg/L | 否 |  |  | 是
南京经济技术开发区2022年1月监督监测 | 南京中电熊猫液晶材料科技有限公司 | 水环境 | 显示器件制造 |  | 污水排入城镇下水道水质标准(GB/T31962-2015) | 污水排入城镇下水道水质控制项目限值,B级 | 废水总排口 | 总氮（以N计） | 2022-01-20 | 0 |  |  |  | 2.26 | 70 |  | mg/L | 否 |  |  | 是
南京经济技术开发区2022年1月监督监测 | 南京中电熊猫液晶材料科技有限公司 | 水环境 | 显示器件制造 |  | 污水排入城镇下水道水质标准(GB/T31962-2015) | 污水排入城镇下水道水质控制项目限值,B级 | 废水总排口 | 总铁 | 2022-01-20 | 0 |  |  |  | <0.03 | 10 |  | mg/L | 否 |  |  | 是
南京经济技术开发区2022年1月监督监测 | 南京中电熊猫液晶材料科技有限公司 | 水环境 | 显示器件制造 |  | 污水排入城镇下水道水质标准(GB/T31962-2015) | 污水排入城镇下水道水质控制项目限值,B级 | 废水总排口 | 氨氮（NH3-N） | 2022-01-20 | 0 |  |  |  | 2.38 | 45 |  | mg/L | 否 |  |  | 是
南京经济技术开发区2022年1月监督监测 | 南京中电熊猫液晶材料科技有限公司 | 水环境 | 显示器件制造 |  | 污水排入城镇下水道水质标准(GB/T31962-2015) | 污水排入城镇下水道水质控制项目限值,B级 | 废水总排口 | 总磷（以P计） | 2022-01-20 | 0 |  |  |  | 0.08 | 8 |  | mg/L | 否 |  |  | 是