## 废气排放
任务名称 | 企业名称 | 名录类别 | 行业类别 | 执行标准名称 | 执行标准条目名称 | 监测点 | 监测项目 | 监测日期 | 流量(m³/h) | 温度(°C) | 湿度(%) | 含氧量(%) | 流速(m/s) | 生产负荷(%) | 实测浓度 | 折算浓度 | 上限 | 下限 | 单位 | 是否超标 | 超标倍数 | 备注 | 是否有评价限值
浦口区20年3月重点企业监督性监测2 | 南京环境再生能源有限公司 | 大气环境 | 生物质能发电-生活垃圾焚烧发电 | 生活垃圾焚烧污染控制标准(GB18485-2014) | （表1）生活垃圾焚烧炉主要技术性能指标 | 4#焚烧炉(4#) | 焚烧炉渣热灼减率 | 2020-03-03 | [6 empty] | 0.6 | 0.6 | 5 |  | % | 否 |  |  | 是
浦口区20年3月重点企业监督性监测2 | 南京环境再生能源有限公司 | 大气环境 | 生物质能发电-生活垃圾焚烧发电 | 生活垃圾焚烧污染控制标准(GB18485-2014) | （表1）生活垃圾焚烧炉主要技术性能指标 | 2#焚烧炉(2#) | 焚烧炉渣热灼减率 | 2020-03-03 | [6 empty] | 0.5 | 0.5 | 5 |  | % | 否 |  |  | 是
浦口区20年3月重点企业监督性监测2 | 南京环境再生能源有限公司 | 大气环境 | 生物质能发电-生活垃圾焚烧发电 | 生活垃圾焚烧污染控制标准(GB18485-2014) | （表1）生活垃圾焚烧炉主要技术性能指标 | 1#焚烧炉(1#) | 焚烧炉渣热灼减率 | 2020-03-03 | [6 empty] | 0.6 | 0.6 | 5 |  | % | 否 |  |  | 是
浦口区20年3月重点企业监督性监测2 | 南京环境再生能源有限公司 | 大气环境 | 生物质能发电-生活垃圾焚烧发电 | 生活垃圾焚烧污染控制标准(GB18485-2014) | （表1）生活垃圾焚烧炉主要技术性能指标 | 3#焚烧炉(3#) | 焚烧炉渣热灼减率 | 2020-03-03 | [6 empty] | 0.6 | 0.6 | 5 |  | % | 否 |  |  | 是
浦口区20年5月重点企业监督性监测2 | 南京环境再生能源有限公司 | 大气环境 | 生物质能发电-生活垃圾焚烧发电 | 生活垃圾焚烧污染控制标准(GB18485-2014) | （表1）生活垃圾焚烧炉主要技术性能指标 | 4#焚烧炉(4#) | 焚烧炉渣热灼减率 | 2020-05-06 | [6 empty] | 2.6 | 2.6 | 5 |  | % | 否 |  |  | 是
浦口区20年5月重点企业监督性监测2 | 南京环境再生能源有限公司 | 大气环境 | 生物质能发电-生活垃圾焚烧发电 | 生活垃圾焚烧污染控制标准(GB18485-2014) | （表1）生活垃圾焚烧炉主要技术性能指标 | 2#焚烧炉(2#) | 焚烧炉渣热灼减率 | 2020-05-06 | [6 empty] | 2.6 | 2.6 | 5 |  | % | 否 |  |  | 是
浦口区20年5月重点企业监督性监测2 | 南京环境再生能源有限公司 | 大气环境 | 生物质能发电-生活垃圾焚烧发电 | 生活垃圾焚烧污染控制标准(GB18485-2014) | （表1）生活垃圾焚烧炉主要技术性能指标 | 1#焚烧炉(1#) | 焚烧炉渣热灼减率 | 2020-05-06 | [6 empty] | 2.4 | 2.4 | 5 |  | % | 否 |  |  | 是
浦口区20年5月重点企业监督性监测2 | 南京环境再生能源有限公司 | 大气环境 | 生物质能发电-生活垃圾焚烧发电 | 生活垃圾焚烧污染控制标准(GB18485-2014) | （表1）生活垃圾焚烧炉主要技术性能指标 | 3#焚烧炉(3#) | 焚烧炉渣热灼减率 | 2020-05-06 | [6 empty] | 3.3 | 3.3 | 5 |  | % | 否 |  |  | 是
浦口区20年8月重点企业监督性监测2 | 南京环境再生能源有限公司 | 大气环境 | 生物质能发电-生活垃圾焚烧发电 | 生活垃圾焚烧污染控制标准(GB18485-2014) | （表1）生活垃圾焚烧炉主要技术性能指标 | 4#焚烧炉(4#) | 焚烧炉渣热灼减率 | 2020-08-05 | [6 empty] | 2.6 | 2.6 | 5 |  | % | 否 |  |  | 是
浦口区20年8月重点企业监督性监测2 | 南京环境再生能源有限公司 | 大气环境 | 生物质能发电-生活垃圾焚烧发电 | 生活垃圾焚烧污染控制标准(GB18485-2014) | （表1）生活垃圾焚烧炉主要技术性能指标 | 2#焚烧炉(2#) | 焚烧炉渣热灼减率 | 2020-08-05 | [6 empty] | 0.9 | 0.9 | 5 |  | % | 否 |  |  | 是
浦口区20年8月重点企业监督性监测2 | 南京环境再生能源有限公司 | 大气环境 | 生物质能发电-生活垃圾焚烧发电 | 生活垃圾焚烧污染控制标准(GB18485-2014) | （表1）生活垃圾焚烧炉主要技术性能指标 | 1#焚烧炉(1#) | 焚烧炉渣热灼减率 | 2020-08-05 | [6 empty] | 1.1 | 1.1 | 5 |  | % | 否 |  |  | 是
浦口区20年8月重点企业监督性监测2 | 南京环境再生能源有限公司 | 大气环境 | 生物质能发电-生活垃圾焚烧发电 | 生活垃圾焚烧污染控制标准(GB18485-2014) | （表1）生活垃圾焚烧炉主要技术性能指标 | 3#焚烧炉(3#) | 焚烧炉渣热灼减率 | 2020-08-05 | [6 empty] | 2.1 | 2.1 | 5 |  | % | 否 |  |  | 是
浦口区20年11月重点企业监督性监测2 | 南京环境再生能源有限公司 | 大气环境 | 生物质能发电-生活垃圾焚烧发电 | 生活垃圾焚烧污染控制标准(GB18485-2014) | （表1）生活垃圾焚烧炉主要技术性能指标 | 4#焚烧炉(4#) | 焚烧炉渣热灼减率 | 2020-11-13 | [6 empty] | 3.1 | 3.1 | 5 |  | % | 否 |  |  | 是
浦口区20年11月重点企业监督性监测2 | 南京环境再生能源有限公司 | 大气环境 | 生物质能发电-生活垃圾焚烧发电 | 生活垃圾焚烧污染控制标准(GB18485-2014) | （表1）生活垃圾焚烧炉主要技术性能指标 | 2#焚烧炉(2#) | 焚烧炉渣热灼减率 | 2020-11-13 | [6 empty] | 3.0 | 3.0 | 5 |  | % | 否 |  |  | 是
浦口区20年11月重点企业监督性监测2 | 南京环境再生能源有限公司 | 大气环境 | 生物质能发电-生活垃圾焚烧发电 | 生活垃圾焚烧污染控制标准(GB18485-2014) | （表1）生活垃圾焚烧炉主要技术性能指标 | 1#焚烧炉(1#) | 焚烧炉渣热灼减率 | 2020-11-13 | [6 empty] | 3.9 | 3.9 | 5 |  | % | 否 |  |  | 是
浦口区20年11月重点企业监督性监测2 | 南京环境再生能源有限公司 | 大气环境 | 生物质能发电-生活垃圾焚烧发电 | 生活垃圾焚烧污染控制标准(GB18485-2014) | （表1）生活垃圾焚烧炉主要技术性能指标 | 3#焚烧炉(3#) | 焚烧炉渣热灼减率 | 2020-11-13 | [6 empty] | 3.8 | 3.8 | 5 |  | % | 否 |  |  | 是