## 废气比对
任务名称 | 企业名称 | 名录类别 | 行业类别 | 执行标准名称 | 执行标准条目名称 | 监测点 | 监测项目 | 监测日期 | 手动监测值 | 平均值 | 自动监测值 | 平均值 | 比对结果 | 技术要求
江北新区2022年4月废气比对监督监测 | 华能国际电力江苏能源开发有限公司南京电厂 | 大气环境 | 火力发电 | 火电厂大气污染物排放标准(GB13223-2011) | （表2）大气污染物特别排放限值,烟囱或烟道,燃煤锅炉 | 2#机组烟气排放口(DA001) | 含氧量 | 2022-04-06 | 7.4 | 7.5 | 7.5 | 7.4 | 3.68% | 相对准确度≤15%
江北新区2022年4月废气比对监督监测 | 华能国际电力江苏能源开发有限公司南京电厂 | 大气环境 | 火力发电 | 火电厂大气污染物排放标准(GB13223-2011) | （表2）大气污染物特别排放限值,烟囱或烟道,燃煤锅炉 | 2#机组烟气排放口(DA001) | 含氧量 | 2022-04-06 | 7.5 | 7.5 | 7.4 | 7.4 | 3.68% | 相对准确度≤15%
江北新区2022年4月废气比对监督监测 | 华能国际电力江苏能源开发有限公司南京电厂 | 大气环境 | 火力发电 | 火电厂大气污染物排放标准(GB13223-2011) | （表2）大气污染物特别排放限值,烟囱或烟道,燃煤锅炉 | 2#机组烟气排放口(DA001) | 含氧量 | 2022-04-06 | 7.3 | 7.5 | 7.4 | 7.4 | 3.68% | 相对准确度≤15%
江北新区2022年4月废气比对监督监测 | 华能国际电力江苏能源开发有限公司南京电厂 | 大气环境 | 火力发电 | 火电厂大气污染物排放标准(GB13223-2011) | （表2）大气污染物特别排放限值,烟囱或烟道,燃煤锅炉 | 2#机组烟气排放口(DA001) | 含氧量 | 2022-04-06 | 7.6 | 7.5 | 7.4 | 7.4 | 3.68% | 相对准确度≤15%
江北新区2022年4月废气比对监督监测 | 华能国际电力江苏能源开发有限公司南京电厂 | 大气环境 | 火力发电 | 火电厂大气污染物排放标准(GB13223-2011) | （表2）大气污染物特别排放限值,烟囱或烟道,燃煤锅炉 | 2#机组烟气排放口(DA001) | 含氧量 | 2022-04-06 | 7.6 | 7.5 | 7.3 | 7.4 | 3.68% | 相对准确度≤15%
江北新区2022年4月废气比对监督监测 | 华能国际电力江苏能源开发有限公司南京电厂 | 大气环境 | 火力发电 | 火电厂大气污染物排放标准(GB13223-2011) | （表2）大气污染物特别排放限值,烟囱或烟道,燃煤锅炉 | 2#机组烟气排放口(DA001) | 含氧量 | 2022-04-06 | 7.6 | 7.5 | 7.4 | 7.4 | 3.68% | 相对准确度≤15%
江北新区2022年4月废气比对监督监测 | 华能国际电力江苏能源开发有限公司南京电厂 | 大气环境 | 火力发电 | 火电厂大气污染物排放标准(GB13223-2011) | （表2）大气污染物特别排放限值,烟囱或烟道,燃煤锅炉 | 2#机组烟气排放口(DA001) | 流速 | 2022-04-06 | 10.2 | 10.03 | 10.4 | 10.37 | 3.39% | 相对误差不超过±10%
江北新区2022年4月废气比对监督监测 | 华能国际电力江苏能源开发有限公司南京电厂 | 大气环境 | 火力发电 | 火电厂大气污染物排放标准(GB13223-2011) | （表2）大气污染物特别排放限值,烟囱或烟道,燃煤锅炉 | 2#机组烟气排放口(DA001) | 流速 | 2022-04-06 | 10 | 10.03 | 10.3 | 10.37 | 3.39% | 相对误差不超过±10%
江北新区2022年4月废气比对监督监测 | 华能国际电力江苏能源开发有限公司南京电厂 | 大气环境 | 火力发电 | 火电厂大气污染物排放标准(GB13223-2011) | （表2）大气污染物特别排放限值,烟囱或烟道,燃煤锅炉 | 2#机组烟气排放口(DA001) | 流速 | 2022-04-06 | 9.9 | 10.03 | 10.4 | 10.37 | 3.39% | 相对误差不超过±10%
江北新区2022年4月废气比对监督监测 | 华能国际电力江苏能源开发有限公司南京电厂 | 大气环境 | 火力发电 | 火电厂大气污染物排放标准(GB13223-2011) | （表2）大气污染物特别排放限值,烟囱或烟道,燃煤锅炉 | 2#机组烟气排放口(DA001) | 湿度 | 2022-04-06 | 10.1 | 10.17 | 10 | 9.93 | -2.36% | 相对误差不超过±25%
江北新区2022年4月废气比对监督监测 | 华能国际电力江苏能源开发有限公司南京电厂 | 大气环境 | 火力发电 | 火电厂大气污染物排放标准(GB13223-2011) | （表2）大气污染物特别排放限值,烟囱或烟道,燃煤锅炉 | 2#机组烟气排放口(DA001) | 湿度 | 2022-04-06 | 10.2 | 10.17 | 9.9 | 9.93 | -2.36% | 相对误差不超过±25%
江北新区2022年4月废气比对监督监测 | 华能国际电力江苏能源开发有限公司南京电厂 | 大气环境 | 火力发电 | 火电厂大气污染物排放标准(GB13223-2011) | （表2）大气污染物特别排放限值,烟囱或烟道,燃煤锅炉 | 2#机组烟气排放口(DA001) | 湿度 | 2022-04-06 | 10.2 | 10.17 | 9.9 | 9.93 | -2.36% | 相对误差不超过±25%
江北新区2022年4月废气比对监督监测 | 华能国际电力江苏能源开发有限公司南京电厂 | 大气环境 | 火力发电 | 火电厂大气污染物排放标准(GB13223-2011) | （表2）大气污染物特别排放限值,烟囱或烟道,燃煤锅炉 | 2#机组烟气排放口(DA001) | 氮氧化物 | 2022-04-06 | 38 | 36.67 | 34 | 34.33 | -2.34mg/m3 | 绝对误差不超过±12mg/m3
江北新区2022年4月废气比对监督监测 | 华能国际电力江苏能源开发有限公司南京电厂 | 大气环境 | 火力发电 | 火电厂大气污染物排放标准(GB13223-2011) | （表2）大气污染物特别排放限值,烟囱或烟道,燃煤锅炉 | 2#机组烟气排放口(DA001) | 氮氧化物 | 2022-04-06 | 35 | 36.67 | 33 | 34.33 | -2.34mg/m3 | 绝对误差不超过±12mg/m3
江北新区2022年4月废气比对监督监测 | 华能国际电力江苏能源开发有限公司南京电厂 | 大气环境 | 火力发电 | 火电厂大气污染物排放标准(GB13223-2011) | （表2）大气污染物特别排放限值,烟囱或烟道,燃煤锅炉 | 2#机组烟气排放口(DA001) | 氮氧化物 | 2022-04-06 | 37 | 36.67 | 36 | 34.33 | -2.34mg/m3 | 绝对误差不超过±12mg/m3
江北新区2022年4月废气比对监督监测 | 华能国际电力江苏能源开发有限公司南京电厂 | 大气环境 | 火力发电 | 火电厂大气污染物排放标准(GB13223-2011) | （表2）大气污染物特别排放限值,烟囱或烟道,燃煤锅炉 | 2#机组烟气排放口(DA001) | 氮氧化物 | 2022-04-06 | 37 | 36.67 | 35 | 34.33 | -2.34mg/m3 | 绝对误差不超过±12mg/m3
江北新区2022年4月废气比对监督监测 | 华能国际电力江苏能源开发有限公司南京电厂 | 大气环境 | 火力发电 | 火电厂大气污染物排放标准(GB13223-2011) | （表2）大气污染物特别排放限值,烟囱或烟道,燃煤锅炉 | 2#机组烟气排放口(DA001) | 氮氧化物 | 2022-04-06 | 35 | 36.67 | 33 | 34.33 | -2.34mg/m3 | 绝对误差不超过±12mg/m3
江北新区2022年4月废气比对监督监测 | 华能国际电力江苏能源开发有限公司南京电厂 | 大气环境 | 火力发电 | 火电厂大气污染物排放标准(GB13223-2011) | （表2）大气污染物特别排放限值,烟囱或烟道,燃煤锅炉 | 2#机组烟气排放口(DA001) | 氮氧化物 | 2022-04-06 | 38 | 36.67 | 35 | 34.33 | -2.34mg/m3 | 绝对误差不超过±12mg/m3
江北新区2022年4月废气比对监督监测 | 华能国际电力江苏能源开发有限公司南京电厂 | 大气环境 | 火力发电 | 火电厂大气污染物排放标准(GB13223-2011) | （表2）大气污染物特别排放限值,烟囱或烟道,燃煤锅炉 | 2#机组烟气排放口(DA001) | 烟尘 | 2022-04-06 | 2.1 | 2.13 | 0.5 | 0.47 | -1.66mg/m3 | 绝对误差不超过±5mg/m3
江北新区2022年4月废气比对监督监测 | 华能国际电力江苏能源开发有限公司南京电厂 | 大气环境 | 火力发电 | 火电厂大气污染物排放标准(GB13223-2011) | （表2）大气污染物特别排放限值,烟囱或烟道,燃煤锅炉 | 2#机组烟气排放口(DA001) | 烟尘 | 2022-04-06 | 2.5 | 2.13 | 0.5 | 0.47 | -1.66mg/m3 | 绝对误差不超过±5mg/m3
江北新区2022年4月废气比对监督监测 | 华能国际电力江苏能源开发有限公司南京电厂 | 大气环境 | 火力发电 | 火电厂大气污染物排放标准(GB13223-2011) | （表2）大气污染物特别排放限值,烟囱或烟道,燃煤锅炉 | 2#机组烟气排放口(DA001) | 烟尘 | 2022-04-06 | 1.8 | 2.13 | 0.4 | 0.47 | -1.66mg/m3 | 绝对误差不超过±5mg/m3
江北新区2022年4月废气比对监督监测 | 华能国际电力江苏能源开发有限公司南京电厂 | 大气环境 | 火力发电 | 火电厂大气污染物排放标准(GB13223-2011) | （表2）大气污染物特别排放限值,烟囱或烟道,燃煤锅炉 | 2#机组烟气排放口(DA001) | 二氧化硫 | 2022-04-06 | 11 | 14.17 | 19 | 18.67 | 4.5mg/m3 | 绝对误差不超过±17mg/m3
江北新区2022年4月废气比对监督监测 | 华能国际电力江苏能源开发有限公司南京电厂 | 大气环境 | 火力发电 | 火电厂大气污染物排放标准(GB13223-2011) | （表2）大气污染物特别排放限值,烟囱或烟道,燃煤锅炉 | 2#机组烟气排放口(DA001) | 二氧化硫 | 2022-04-06 | 9 | 14.17 | 20 | 18.67 | 4.5mg/m3 | 绝对误差不超过±17mg/m3
江北新区2022年4月废气比对监督监测 | 华能国际电力江苏能源开发有限公司南京电厂 | 大气环境 | 火力发电 | 火电厂大气污染物排放标准(GB13223-2011) | （表2）大气污染物特别排放限值,烟囱或烟道,燃煤锅炉 | 2#机组烟气排放口(DA001) | 二氧化硫 | 2022-04-06 | 14 | 14.17 | 21 | 18.67 | 4.5mg/m3 | 绝对误差不超过±17mg/m3
江北新区2022年4月废气比对监督监测 | 华能国际电力江苏能源开发有限公司南京电厂 | 大气环境 | 火力发电 | 火电厂大气污染物排放标准(GB13223-2011) | （表2）大气污染物特别排放限值,烟囱或烟道,燃煤锅炉 | 2#机组烟气排放口(DA001) | 二氧化硫 | 2022-04-06 | 14 | 14.17 | 10 | 18.67 | 4.5mg/m3 | 绝对误差不超过±17mg/m3
江北新区2022年4月废气比对监督监测 | 华能国际电力江苏能源开发有限公司南京电厂 | 大气环境 | 火力发电 | 火电厂大气污染物排放标准(GB13223-2011) | （表2）大气污染物特别排放限值,烟囱或烟道,燃煤锅炉 | 2#机组烟气排放口(DA001) | 二氧化硫 | 2022-04-06 | 19 | 14.17 | 21 | 18.67 | 4.5mg/m3 | 绝对误差不超过±17mg/m3
江北新区2022年4月废气比对监督监测 | 华能国际电力江苏能源开发有限公司南京电厂 | 大气环境 | 火力发电 | 火电厂大气污染物排放标准(GB13223-2011) | （表2）大气污染物特别排放限值,烟囱或烟道,燃煤锅炉 | 2#机组烟气排放口(DA001) | 二氧化硫 | 2022-04-06 | 18 | 14.17 | 21 | 18.67 | 4.5mg/m3 | 绝对误差不超过±17mg/m3
江北新区2022年4月废气比对监督监测 | 华能国际电力江苏能源开发有限公司南京电厂 | 大气环境 | 火力发电 | 火电厂大气污染物排放标准(GB13223-2011) | （表2）大气污染物特别排放限值,烟囱或烟道,燃煤锅炉 | 2#机组烟气排放口(DA001) | 温度 | 2022-04-06 | 50.2 | 50.17 | 50 | 49.73 | -0.44℃ | 绝对误差不超过±3℃
江北新区2022年4月废气比对监督监测 | 华能国际电力江苏能源开发有限公司南京电厂 | 大气环境 | 火力发电 | 火电厂大气污染物排放标准(GB13223-2011) | （表2）大气污染物特别排放限值,烟囱或烟道,燃煤锅炉 | 2#机组烟气排放口(DA001) | 温度 | 2022-04-06 | 50.1 | 50.17 | 49.6 | 49.73 | -0.44℃ | 绝对误差不超过±3℃
江北新区2022年4月废气比对监督监测 | 华能国际电力江苏能源开发有限公司南京电厂 | 大气环境 | 火力发电 | 火电厂大气污染物排放标准(GB13223-2011) | （表2）大气污染物特别排放限值,烟囱或烟道,燃煤锅炉 | 2#机组烟气排放口(DA001) | 温度 | 2022-04-06 | 50.2 | 50.17 | 49.6 | 49.73 | -0.44℃ | 绝对误差不超过±3℃
江北新区2022年4月废气比对监督监测 | 南京化学试剂股份有限公司 | 水环境 | 化学试剂和助剂制造 | 大气污染物综合排放标准(GB16297-1996) | （表2）新污染源大气污染物排放限值（1997年1月1日起）,最高允许排放浓度,通用,排气筒15m,二级,0.26 | DA005(FQ-05)(DA005(FQ-05)) | 流速 | 2022-04-11 | 6.4 | 6.4 | 6.7 | 6.43 | 0.47% | 相对误差不超过±12%
江北新区2022年4月废气比对监督监测 | 南京化学试剂股份有限公司 | 水环境 | 化学试剂和助剂制造 | 大气污染物综合排放标准(GB16297-1996) | （表2）新污染源大气污染物排放限值（1997年1月1日起）,最高允许排放浓度,通用,排气筒15m,二级,0.26 | DA005(FQ-05)(DA005(FQ-05)) | 流速 | 2022-04-11 | 6.3 | 6.4 | 6.3 | 6.43 | 0.47% | 相对误差不超过±12%
江北新区2022年4月废气比对监督监测 | 南京化学试剂股份有限公司 | 水环境 | 化学试剂和助剂制造 | 大气污染物综合排放标准(GB16297-1996) | （表2）新污染源大气污染物排放限值（1997年1月1日起）,最高允许排放浓度,通用,排气筒15m,二级,0.26 | DA005(FQ-05)(DA005(FQ-05)) | 流速 | 2022-04-11 | 6.5 | 6.4 | 6.3 | 6.43 | 0.47% | 相对误差不超过±12%
江北新区2022年4月废气比对监督监测 | 南京化学试剂股份有限公司 | 水环境 | 化学试剂和助剂制造 | 大气污染物综合排放标准(GB16297-1996) | （表2）新污染源大气污染物排放限值（1997年1月1日起）,最高允许排放浓度,通用,排气筒15m,二级,0.26 | DA005(FQ-05)(DA005(FQ-05)) | 氯化氢 | 2022-04-11 | 1.75 | 1.77 | 1.71 | 1.76 | 3.75% | 相对准确度≤15%
江北新区2022年4月废气比对监督监测 | 南京化学试剂股份有限公司 | 水环境 | 化学试剂和助剂制造 | 大气污染物综合排放标准(GB16297-1996) | （表2）新污染源大气污染物排放限值（1997年1月1日起）,最高允许排放浓度,通用,排气筒15m,二级,0.26 | DA005(FQ-05)(DA005(FQ-05)) | 氯化氢 | 2022-04-11 | 1.73 | 1.77 | 1.78 | 1.76 | 3.75% | 相对准确度≤15%
江北新区2022年4月废气比对监督监测 | 南京化学试剂股份有限公司 | 水环境 | 化学试剂和助剂制造 | 大气污染物综合排放标准(GB16297-1996) | （表2）新污染源大气污染物排放限值（1997年1月1日起）,最高允许排放浓度,通用,排气筒15m,二级,0.26 | DA005(FQ-05)(DA005(FQ-05)) | 氯化氢 | 2022-04-11 | 1.71 | 1.77 | 1.75 | 1.76 | 3.75% | 相对准确度≤15%
江北新区2022年4月废气比对监督监测 | 南京化学试剂股份有限公司 | 水环境 | 化学试剂和助剂制造 | 大气污染物综合排放标准(GB16297-1996) | （表2）新污染源大气污染物排放限值（1997年1月1日起）,最高允许排放浓度,通用,排气筒15m,二级,0.26 | DA005(FQ-05)(DA005(FQ-05)) | 氯化氢 | 2022-04-11 | 1.91 | 1.77 | 1.85 | 1.76 | 3.75% | 相对准确度≤15%
江北新区2022年4月废气比对监督监测 | 南京化学试剂股份有限公司 | 水环境 | 化学试剂和助剂制造 | 大气污染物综合排放标准(GB16297-1996) | （表2）新污染源大气污染物排放限值（1997年1月1日起）,最高允许排放浓度,通用,排气筒15m,二级,0.26 | DA005(FQ-05)(DA005(FQ-05)) | 氯化氢 | 2022-04-11 | 1.78 | 1.77 | 1.7 | 1.76 | 3.75% | 相对准确度≤15%
江北新区2022年4月废气比对监督监测 | 南京化学试剂股份有限公司 | 水环境 | 化学试剂和助剂制造 | 大气污染物综合排放标准(GB16297-1996) | （表2）新污染源大气污染物排放限值（1997年1月1日起）,最高允许排放浓度,通用,排气筒15m,二级,0.26 | DA005(FQ-05)(DA005(FQ-05)) | 氯化氢 | 2022-04-11 | 1.75 | 1.77 | 1.74 | 1.76 | 3.75% | 相对准确度≤15%
江北新区2022年4月废气比对监督监测 | 南京化学试剂股份有限公司 | 水环境 | 化学试剂和助剂制造 | 大气污染物综合排放标准(GB16297-1996) | （表2）新污染源大气污染物排放限值（1997年1月1日起）,最高允许排放浓度,通用,排气筒15m,二级,0.26 | DA005(FQ-05)(DA005(FQ-05)) | 温度 | 2022-04-11 | 24 | 24 | 24.6 | 24.87 | 0.87℃ | 绝对误差不超过±3℃
江北新区2022年4月废气比对监督监测 | 南京化学试剂股份有限公司 | 水环境 | 化学试剂和助剂制造 | 大气污染物综合排放标准(GB16297-1996) | （表2）新污染源大气污染物排放限值（1997年1月1日起）,最高允许排放浓度,通用,排气筒15m,二级,0.26 | DA005(FQ-05)(DA005(FQ-05)) | 温度 | 2022-04-11 | 24 | 24 | 25.2 | 24.87 | 0.87℃ | 绝对误差不超过±3℃
江北新区2022年4月废气比对监督监测 | 南京化学试剂股份有限公司 | 水环境 | 化学试剂和助剂制造 | 大气污染物综合排放标准(GB16297-1996) | （表2）新污染源大气污染物排放限值（1997年1月1日起）,最高允许排放浓度,通用,排气筒15m,二级,0.26 | DA005(FQ-05)(DA005(FQ-05)) | 温度 | 2022-04-11 | 24 | 24 | 24.8 | 24.87 | 0.87℃ | 绝对误差不超过±3℃
江北新区2022年4月废气比对监督监测 | 南京化学试剂股份有限公司 | 水环境 | 化学试剂和助剂制造 | 恶臭污染物排放标准(DB12059—2018) | 表1恶臭污染物、臭气浓度有组织排放限值,污染物排放监控位置,车间或生产设施排气筒,排气筒高度（15）m | DA006(FQ-07)盐酸装置(FQ-06（DA007）) | 流速 | 2022-04-11 | 5.4 | 5.4 | 5.5 | 5.73 | 6.11% | 相对误差不超过±12%
江北新区2022年4月废气比对监督监测 | 南京化学试剂股份有限公司 | 水环境 | 化学试剂和助剂制造 | 恶臭污染物排放标准(DB12059—2018) | 表1恶臭污染物、臭气浓度有组织排放限值,污染物排放监控位置,车间或生产设施排气筒,排气筒高度（15）m | DA006(FQ-07)盐酸装置(FQ-06（DA007）) | 流速 | 2022-04-11 | 5.4 | 5.4 | 5.8 | 5.73 | 6.11% | 相对误差不超过±12%
江北新区2022年4月废气比对监督监测 | 南京化学试剂股份有限公司 | 水环境 | 化学试剂和助剂制造 | 恶臭污染物排放标准(DB12059—2018) | 表1恶臭污染物、臭气浓度有组织排放限值,污染物排放监控位置,车间或生产设施排气筒,排气筒高度（15）m | DA006(FQ-07)盐酸装置(FQ-06（DA007）) | 流速 | 2022-04-11 | 5.4 | 5.4 | 5.9 | 5.73 | 6.11% | 相对误差不超过±12%
江北新区2022年4月废气比对监督监测 | 南京化学试剂股份有限公司 | 水环境 | 化学试剂和助剂制造 | 恶臭污染物排放标准(DB12059—2018) | 表1恶臭污染物、臭气浓度有组织排放限值,污染物排放监控位置,车间或生产设施排气筒,排气筒高度（15）m | DA006(FQ-07)盐酸装置(FQ-06（DA007）) | 氨 | 2022-04-11 | 2.51 | 2.59 | 2.6 | 2.58 | 4.32% | 相对准确度≤15%
江北新区2022年4月废气比对监督监测 | 南京化学试剂股份有限公司 | 水环境 | 化学试剂和助剂制造 | 恶臭污染物排放标准(DB12059—2018) | 表1恶臭污染物、臭气浓度有组织排放限值,污染物排放监控位置,车间或生产设施排气筒,排气筒高度（15）m | DA006(FQ-07)盐酸装置(FQ-06（DA007）) | 氨 | 2022-04-11 | 2.62 | 2.59 | 2.6 | 2.58 | 4.32% | 相对准确度≤15%
江北新区2022年4月废气比对监督监测 | 南京化学试剂股份有限公司 | 水环境 | 化学试剂和助剂制造 | 恶臭污染物排放标准(DB12059—2018) | 表1恶臭污染物、臭气浓度有组织排放限值,污染物排放监控位置,车间或生产设施排气筒,排气筒高度（15）m | DA006(FQ-07)盐酸装置(FQ-06（DA007）) | 氨 | 2022-04-11 | 2.55 | 2.59 | 2.6 | 2.58 | 4.32% | 相对准确度≤15%
江北新区2022年4月废气比对监督监测 | 南京化学试剂股份有限公司 | 水环境 | 化学试剂和助剂制造 | 恶臭污染物排放标准(DB12059—2018) | 表1恶臭污染物、臭气浓度有组织排放限值,污染物排放监控位置,车间或生产设施排气筒,排气筒高度（15）m | DA006(FQ-07)盐酸装置(FQ-06（DA007）) | 氨 | 2022-04-11 | 2.59 | 2.59 | 2.5 | 2.58 | 4.32% | 相对准确度≤15%
江北新区2022年4月废气比对监督监测 | 南京化学试剂股份有限公司 | 水环境 | 化学试剂和助剂制造 | 恶臭污染物排放标准(DB12059—2018) | 表1恶臭污染物、臭气浓度有组织排放限值,污染物排放监控位置,车间或生产设施排气筒,排气筒高度（15）m | DA006(FQ-07)盐酸装置(FQ-06（DA007）) | 氨 | 2022-04-11 | 2.74 | 2.59 | 2.6 | 2.58 | 4.32% | 相对准确度≤15%
江北新区2022年4月废气比对监督监测 | 南京化学试剂股份有限公司 | 水环境 | 化学试剂和助剂制造 | 恶臭污染物排放标准(DB12059—2018) | 表1恶臭污染物、臭气浓度有组织排放限值,污染物排放监控位置,车间或生产设施排气筒,排气筒高度（15）m | DA006(FQ-07)盐酸装置(FQ-06（DA007）) | 氨 | 2022-04-11 | 2.51 | 2.59 | 2.6 | 2.58 | 4.32% | 相对准确度≤15%
江北新区2022年4月废气比对监督监测 | 南京化学试剂股份有限公司 | 水环境 | 化学试剂和助剂制造 | 大气污染物综合排放标准(GB16297-1996) | （表2）新污染源大气污染物排放限值（1997年1月1日起）,最高允许排放浓度,硝酸使用和其他,排气筒15m,二级,0.77 | DA006(FQ-07)盐酸装置(FQ-06（DA007）) | 氮氧化物 | 2022-04-11 | <3 | 1.5 | 0 | 0 | -1.5mg/m3 | 绝对误差不超过±12mg/m3
江北新区2022年4月废气比对监督监测 | 南京化学试剂股份有限公司 | 水环境 | 化学试剂和助剂制造 | 大气污染物综合排放标准(GB16297-1996) | （表2）新污染源大气污染物排放限值（1997年1月1日起）,最高允许排放浓度,硝酸使用和其他,排气筒15m,二级,0.77 | DA006(FQ-07)盐酸装置(FQ-06（DA007）) | 氮氧化物 | 2022-04-11 | <3 | 1.5 | 0 | 0 | -1.5mg/m3 | 绝对误差不超过±12mg/m3
江北新区2022年4月废气比对监督监测 | 南京化学试剂股份有限公司 | 水环境 | 化学试剂和助剂制造 | 大气污染物综合排放标准(GB16297-1996) | （表2）新污染源大气污染物排放限值（1997年1月1日起）,最高允许排放浓度,硝酸使用和其他,排气筒15m,二级,0.77 | DA006(FQ-07)盐酸装置(FQ-06（DA007）) | 氮氧化物 | 2022-04-11 | <3 | 1.5 | 0 | 0 | -1.5mg/m3 | 绝对误差不超过±12mg/m3
江北新区2022年4月废气比对监督监测 | 南京化学试剂股份有限公司 | 水环境 | 化学试剂和助剂制造 | 大气污染物综合排放标准(GB16297-1996) | （表2）新污染源大气污染物排放限值（1997年1月1日起）,最高允许排放浓度,硝酸使用和其他,排气筒15m,二级,0.77 | DA006(FQ-07)盐酸装置(FQ-06（DA007）) | 氮氧化物 | 2022-04-11 | <3 | 1.5 | 0 | 0 | -1.5mg/m3 | 绝对误差不超过±12mg/m3
江北新区2022年4月废气比对监督监测 | 南京化学试剂股份有限公司 | 水环境 | 化学试剂和助剂制造 | 大气污染物综合排放标准(GB16297-1996) | （表2）新污染源大气污染物排放限值（1997年1月1日起）,最高允许排放浓度,硝酸使用和其他,排气筒15m,二级,0.77 | DA006(FQ-07)盐酸装置(FQ-06（DA007）) | 氮氧化物 | 2022-04-11 | <3 | 1.5 | 0 | 0 | -1.5mg/m3 | 绝对误差不超过±12mg/m3
江北新区2022年4月废气比对监督监测 | 南京化学试剂股份有限公司 | 水环境 | 化学试剂和助剂制造 | 大气污染物综合排放标准(GB16297-1996) | （表2）新污染源大气污染物排放限值（1997年1月1日起）,最高允许排放浓度,硝酸使用和其他,排气筒15m,二级,0.77 | DA006(FQ-07)盐酸装置(FQ-06（DA007）) | 氮氧化物 | 2022-04-11 | <3 | 1.5 | 0 | 0 | -1.5mg/m3 | 绝对误差不超过±12mg/m3
江北新区2022年4月废气比对监督监测 | 南京化学试剂股份有限公司 | 水环境 | 化学试剂和助剂制造 | 恶臭污染物排放标准(DB12059—2018) | 表1恶臭污染物、臭气浓度有组织排放限值,污染物排放监控位置,车间或生产设施排气筒,排气筒高度（15）m | DA006(FQ-07)盐酸装置(FQ-06（DA007）) | 温度 | 2022-04-11 | 25.4 | 25.53 | 23.9 | 24 | -1.53℃ | 绝对误差不超过±3℃
江北新区2022年4月废气比对监督监测 | 南京化学试剂股份有限公司 | 水环境 | 化学试剂和助剂制造 | 恶臭污染物排放标准(DB12059—2018) | 表1恶臭污染物、臭气浓度有组织排放限值,污染物排放监控位置,车间或生产设施排气筒,排气筒高度（15）m | DA006(FQ-07)盐酸装置(FQ-06（DA007）) | 温度 | 2022-04-11 | 25.6 | 25.53 | 24 | 24 | -1.53℃ | 绝对误差不超过±3℃
江北新区2022年4月废气比对监督监测 | 南京化学试剂股份有限公司 | 水环境 | 化学试剂和助剂制造 | 恶臭污染物排放标准(DB12059—2018) | 表1恶臭污染物、臭气浓度有组织排放限值,污染物排放监控位置,车间或生产设施排气筒,排气筒高度（15）m | DA006(FQ-07)盐酸装置(FQ-06（DA007）) | 温度 | 2022-04-11 | 25.6 | 25.53 | 24.1 | 24 | -1.53℃ | 绝对误差不超过±3℃
江北新区2022年4月废气比对监督监测 | 巴斯夫特性化学品（南京）有限公司-HH | 水环境,大气环境 | 有机化学原料制造 | 大气污染物综合排放标准(GB16297-1996) | （表2）新污染源大气污染物排放限值（1997年1月1日起）,最高允许排放浓度,除碳黑尘、燃料尘、玻璃棉尘、石英粉尘、矿渣棉尘外其他,排气筒15m,二级,3.5 | DA017(DA017) | 流速 | 2022-04-08 | 15.2 | 15.33 | 15.3 | 16.37 | 6.78% | 相对误差不超过±10%
江北新区2022年4月废气比对监督监测 | 巴斯夫特性化学品（南京）有限公司-HH | 水环境,大气环境 | 有机化学原料制造 | 大气污染物综合排放标准(GB16297-1996) | （表2）新污染源大气污染物排放限值（1997年1月1日起）,最高允许排放浓度,除碳黑尘、燃料尘、玻璃棉尘、石英粉尘、矿渣棉尘外其他,排气筒15m,二级,3.5 | DA017(DA017) | 流速 | 2022-04-08 | 15.3 | 15.33 | 18.7 | 16.37 | 6.78% | 相对误差不超过±10%
江北新区2022年4月废气比对监督监测 | 巴斯夫特性化学品（南京）有限公司-HH | 水环境,大气环境 | 有机化学原料制造 | 大气污染物综合排放标准(GB16297-1996) | （表2）新污染源大气污染物排放限值（1997年1月1日起）,最高允许排放浓度,除碳黑尘、燃料尘、玻璃棉尘、石英粉尘、矿渣棉尘外其他,排气筒15m,二级,3.5 | DA017(DA017) | 流速 | 2022-04-08 | 15.5 | 15.33 | 15.1 | 16.37 | 6.78% | 相对误差不超过±10%
江北新区2022年4月废气比对监督监测 | 巴斯夫特性化学品（南京）有限公司-HH | 水环境,大气环境 | 有机化学原料制造 | 大气污染物综合排放标准(GB16297-1996) | （表2）新污染源大气污染物排放限值（1997年1月1日起）,最高允许排放浓度,除碳黑尘、燃料尘、玻璃棉尘、石英粉尘、矿渣棉尘外其他,排气筒15m,二级,3.5 | DA017(DA017) | 湿度 | 2022-04-08 | 1 | 0.93 | 0.5 | 0.5 | -0.43% | 绝对误差不超过±1.5%
江北新区2022年4月废气比对监督监测 | 巴斯夫特性化学品（南京）有限公司-HH | 水环境,大气环境 | 有机化学原料制造 | 大气污染物综合排放标准(GB16297-1996) | （表2）新污染源大气污染物排放限值（1997年1月1日起）,最高允许排放浓度,除碳黑尘、燃料尘、玻璃棉尘、石英粉尘、矿渣棉尘外其他,排气筒15m,二级,3.5 | DA017(DA017) | 湿度 | 2022-04-08 | 0.9 | 0.93 | 0.5 | 0.5 | -0.43% | 绝对误差不超过±1.5%
江北新区2022年4月废气比对监督监测 | 巴斯夫特性化学品（南京）有限公司-HH | 水环境,大气环境 | 有机化学原料制造 | 大气污染物综合排放标准(GB16297-1996) | （表2）新污染源大气污染物排放限值（1997年1月1日起）,最高允许排放浓度,除碳黑尘、燃料尘、玻璃棉尘、石英粉尘、矿渣棉尘外其他,排气筒15m,二级,3.5 | DA017(DA017) | 湿度 | 2022-04-08 | 0.9 | 0.93 | 0.5 | 0.5 | -0.43% | 绝对误差不超过±1.5%
江北新区2022年4月废气比对监督监测 | 巴斯夫特性化学品（南京）有限公司-HH | 水环境,大气环境 | 有机化学原料制造 | 大气污染物综合排放标准(GB16297-1996) | （表2）新污染源大气污染物排放限值（1997年1月1日起）,最高允许排放浓度,除碳黑尘、燃料尘、玻璃棉尘、石英粉尘、矿渣棉尘外其他,排气筒15m,二级,3.5 | DA017(DA017) | 颗粒物 | 2022-04-08 | 3.2 | 2.93 | 2 | 2 | -0.93mg/m3 | 绝对误差不超过±5mg/m3
江北新区2022年4月废气比对监督监测 | 巴斯夫特性化学品（南京）有限公司-HH | 水环境,大气环境 | 有机化学原料制造 | 大气污染物综合排放标准(GB16297-1996) | （表2）新污染源大气污染物排放限值（1997年1月1日起）,最高允许排放浓度,除碳黑尘、燃料尘、玻璃棉尘、石英粉尘、矿渣棉尘外其他,排气筒15m,二级,3.5 | DA017(DA017) | 颗粒物 | 2022-04-08 | 2.6 | 2.93 | 2 | 2 | -0.93mg/m3 | 绝对误差不超过±5mg/m3
江北新区2022年4月废气比对监督监测 | 巴斯夫特性化学品（南京）有限公司-HH | 水环境,大气环境 | 有机化学原料制造 | 大气污染物综合排放标准(GB16297-1996) | （表2）新污染源大气污染物排放限值（1997年1月1日起）,最高允许排放浓度,除碳黑尘、燃料尘、玻璃棉尘、石英粉尘、矿渣棉尘外其他,排气筒15m,二级,3.5 | DA017(DA017) | 颗粒物 | 2022-04-08 | 3 | 2.93 | 2 | 2 | -0.93mg/m3 | 绝对误差不超过±5mg/m3
江北新区2022年4月废气比对监督监测 | 巴斯夫特性化学品（南京）有限公司-HH | 水环境,大气环境 | 有机化学原料制造 | 大气污染物综合排放标准(GB16297-1996) | （表2）新污染源大气污染物排放限值（1997年1月1日起）,最高允许排放浓度,除碳黑尘、燃料尘、玻璃棉尘、石英粉尘、矿渣棉尘外其他,排气筒15m,二级,3.5 | DA017(DA017) | 温度 | 2022-04-08 | 35.6 | 35.63 | 35.1 | 35.1 | -0.53℃ | 绝对误差不超过±3℃
江北新区2022年4月废气比对监督监测 | 巴斯夫特性化学品（南京）有限公司-HH | 水环境,大气环境 | 有机化学原料制造 | 大气污染物综合排放标准(GB16297-1996) | （表2）新污染源大气污染物排放限值（1997年1月1日起）,最高允许排放浓度,除碳黑尘、燃料尘、玻璃棉尘、石英粉尘、矿渣棉尘外其他,排气筒15m,二级,3.5 | DA017(DA017) | 温度 | 2022-04-08 | 35.6 | 35.63 | 35 | 35.1 | -0.53℃ | 绝对误差不超过±3℃
江北新区2022年4月废气比对监督监测 | 巴斯夫特性化学品（南京）有限公司-HH | 水环境,大气环境 | 有机化学原料制造 | 大气污染物综合排放标准(GB16297-1996) | （表2）新污染源大气污染物排放限值（1997年1月1日起）,最高允许排放浓度,除碳黑尘、燃料尘、玻璃棉尘、石英粉尘、矿渣棉尘外其他,排气筒15m,二级,3.5 | DA017(DA017) | 温度 | 2022-04-08 | 35.7 | 35.63 | 35.2 | 35.1 | -0.53℃ | 绝对误差不超过±3℃
江北新区2022年4月废气比对监督监测 | 巴斯夫特性化学品（南京）有限公司-HH | 水环境,大气环境 | 有机化学原料制造 | 大气污染物综合排放标准(GB16297-1996) | （表2）新污染源大气污染物排放限值（1997年1月1日起）,最高允许排放浓度,除碳黑尘、燃料尘、玻璃棉尘、石英粉尘、矿渣棉尘外其他,排气筒15m,二级,3.5 | DA004(DA004) | 流速 | 2022-04-14 | 6.1 | 6.07 | 5.9 | 5.9 | -2.8% | 相对误差不超过±12%
江北新区2022年4月废气比对监督监测 | 巴斯夫特性化学品（南京）有限公司-HH | 水环境,大气环境 | 有机化学原料制造 | 大气污染物综合排放标准(GB16297-1996) | （表2）新污染源大气污染物排放限值（1997年1月1日起）,最高允许排放浓度,除碳黑尘、燃料尘、玻璃棉尘、石英粉尘、矿渣棉尘外其他,排气筒15m,二级,3.5 | DA004(DA004) | 流速 | 2022-04-14 | 6.1 | 6.07 | 5.9 | 5.9 | -2.8% | 相对误差不超过±12%
江北新区2022年4月废气比对监督监测 | 巴斯夫特性化学品（南京）有限公司-HH | 水环境,大气环境 | 有机化学原料制造 | 大气污染物综合排放标准(GB16297-1996) | （表2）新污染源大气污染物排放限值（1997年1月1日起）,最高允许排放浓度,除碳黑尘、燃料尘、玻璃棉尘、石英粉尘、矿渣棉尘外其他,排气筒15m,二级,3.5 | DA004(DA004) | 流速 | 2022-04-14 | 6 | 6.07 | 5.9 | 5.9 | -2.8% | 相对误差不超过±12%
江北新区2022年4月废气比对监督监测 | 巴斯夫特性化学品（南京）有限公司-HH | 水环境,大气环境 | 有机化学原料制造 | 大气污染物综合排放标准(GB16297-1996) | （表2）新污染源大气污染物排放限值（1997年1月1日起）,最高允许排放浓度,除碳黑尘、燃料尘、玻璃棉尘、石英粉尘、矿渣棉尘外其他,排气筒15m,二级,3.5 | DA004(DA004) | 湿度 | 2022-04-14 | 1.5 | 1.53 | 1.2 | 1.17 | -0.36% | 绝对误差不超过±1.5%
江北新区2022年4月废气比对监督监测 | 巴斯夫特性化学品（南京）有限公司-HH | 水环境,大气环境 | 有机化学原料制造 | 大气污染物综合排放标准(GB16297-1996) | （表2）新污染源大气污染物排放限值（1997年1月1日起）,最高允许排放浓度,除碳黑尘、燃料尘、玻璃棉尘、石英粉尘、矿渣棉尘外其他,排气筒15m,二级,3.5 | DA004(DA004) | 湿度 | 2022-04-14 | 1.6 | 1.53 | 1.1 | 1.17 | -0.36% | 绝对误差不超过±1.5%
江北新区2022年4月废气比对监督监测 | 巴斯夫特性化学品（南京）有限公司-HH | 水环境,大气环境 | 有机化学原料制造 | 大气污染物综合排放标准(GB16297-1996) | （表2）新污染源大气污染物排放限值（1997年1月1日起）,最高允许排放浓度,除碳黑尘、燃料尘、玻璃棉尘、石英粉尘、矿渣棉尘外其他,排气筒15m,二级,3.5 | DA004(DA004) | 湿度 | 2022-04-14 | 1.5 | 1.53 | 1.2 | 1.17 | -0.36% | 绝对误差不超过±1.5%
江北新区2022年4月废气比对监督监测 | 巴斯夫特性化学品（南京）有限公司-HH | 水环境,大气环境 | 有机化学原料制造 | 大气污染物综合排放标准(GB16297-1996) | （表2）新污染源大气污染物排放限值（1997年1月1日起）,最高允许排放浓度,除碳黑尘、燃料尘、玻璃棉尘、石英粉尘、矿渣棉尘外其他,排气筒15m,二级,3.5 | DA004(DA004) | 颗粒物 | 2022-04-14 | 2.2 | 2.23 | 3.5 | 3.5 | 1.27mg/m3 | 绝对误差不超过±5mg/m3
江北新区2022年4月废气比对监督监测 | 巴斯夫特性化学品（南京）有限公司-HH | 水环境,大气环境 | 有机化学原料制造 | 大气污染物综合排放标准(GB16297-1996) | （表2）新污染源大气污染物排放限值（1997年1月1日起）,最高允许排放浓度,除碳黑尘、燃料尘、玻璃棉尘、石英粉尘、矿渣棉尘外其他,排气筒15m,二级,3.5 | DA004(DA004) | 颗粒物 | 2022-04-14 | 2.5 | 2.23 | 3.5 | 3.5 | 1.27mg/m3 | 绝对误差不超过±5mg/m3
江北新区2022年4月废气比对监督监测 | 巴斯夫特性化学品（南京）有限公司-HH | 水环境,大气环境 | 有机化学原料制造 | 大气污染物综合排放标准(GB16297-1996) | （表2）新污染源大气污染物排放限值（1997年1月1日起）,最高允许排放浓度,除碳黑尘、燃料尘、玻璃棉尘、石英粉尘、矿渣棉尘外其他,排气筒15m,二级,3.5 | DA004(DA004) | 颗粒物 | 2022-04-14 | 2 | 2.23 | 3.5 | 3.5 | 1.27mg/m3 | 绝对误差不超过±5mg/m3
江北新区2022年4月废气比对监督监测 | 巴斯夫特性化学品（南京）有限公司-HH | 水环境,大气环境 | 有机化学原料制造 | 大气污染物综合排放标准(GB16297-1996) | （表2）新污染源大气污染物排放限值（1997年1月1日起）,最高允许排放浓度,除碳黑尘、燃料尘、玻璃棉尘、石英粉尘、矿渣棉尘外其他,排气筒15m,二级,3.5 | DA004(DA004) | 温度 | 2022-04-14 | 14.9 | 15.3 | 15.5 | 16.43 | 1.13℃ | 绝对误差不超过±3℃
江北新区2022年4月废气比对监督监测 | 巴斯夫特性化学品（南京）有限公司-HH | 水环境,大气环境 | 有机化学原料制造 | 大气污染物综合排放标准(GB16297-1996) | （表2）新污染源大气污染物排放限值（1997年1月1日起）,最高允许排放浓度,除碳黑尘、燃料尘、玻璃棉尘、石英粉尘、矿渣棉尘外其他,排气筒15m,二级,3.5 | DA004(DA004) | 温度 | 2022-04-21 | 15.8 | 15.3 | 17.4 | 16.43 | 1.13℃ | 绝对误差不超过±3℃
江北新区2022年4月废气比对监督监测 | 巴斯夫特性化学品（南京）有限公司-HH | 水环境,大气环境 | 有机化学原料制造 | 大气污染物综合排放标准(GB16297-1996) | （表2）新污染源大气污染物排放限值（1997年1月1日起）,最高允许排放浓度,除碳黑尘、燃料尘、玻璃棉尘、石英粉尘、矿渣棉尘外其他,排气筒15m,二级,3.5 | DA004(DA004) | 温度 | 2022-04-14 | 15.2 | 15.3 | 16.4 | 16.43 | 1.13℃ | 绝对误差不超过±3℃
江北新区2022年4月废气比对监督监测 | 巴斯夫特性化学品（南京）有限公司-HH | 水环境,大气环境 | 有机化学原料制造 | 大气污染物综合排放标准(GB16297-1996) | （表2）新污染源大气污染物排放限值（1997年1月1日起）,最高允许排放浓度,除碳黑尘、燃料尘、玻璃棉尘、石英粉尘、矿渣棉尘外其他,排气筒60m,二级,85 | DA018(DA018) | 流速 | 2022-04-11 | 7.7 | 7.6 | 7.3 | 7.3 | -3.95% | 相对误差不超过±12%
江北新区2022年4月废气比对监督监测 | 巴斯夫特性化学品（南京）有限公司-HH | 水环境,大气环境 | 有机化学原料制造 | 大气污染物综合排放标准(GB16297-1996) | （表2）新污染源大气污染物排放限值（1997年1月1日起）,最高允许排放浓度,除碳黑尘、燃料尘、玻璃棉尘、石英粉尘、矿渣棉尘外其他,排气筒60m,二级,85 | DA018(DA018) | 流速 | 2022-04-11 | 7.5 | 7.6 | 7.3 | 7.3 | -3.95% | 相对误差不超过±12%
江北新区2022年4月废气比对监督监测 | 巴斯夫特性化学品（南京）有限公司-HH | 水环境,大气环境 | 有机化学原料制造 | 大气污染物综合排放标准(GB16297-1996) | （表2）新污染源大气污染物排放限值（1997年1月1日起）,最高允许排放浓度,除碳黑尘、燃料尘、玻璃棉尘、石英粉尘、矿渣棉尘外其他,排气筒60m,二级,85 | DA018(DA018) | 流速 | 2022-04-11 | 7.6 | 7.6 | 7.3 | 7.3 | -3.95% | 相对误差不超过±12%
江北新区2022年4月废气比对监督监测 | 巴斯夫特性化学品（南京）有限公司-HH | 水环境,大气环境 | 有机化学原料制造 | 大气污染物综合排放标准(GB16297-1996) | （表2）新污染源大气污染物排放限值（1997年1月1日起）,最高允许排放浓度,除碳黑尘、燃料尘、玻璃棉尘、石英粉尘、矿渣棉尘外其他,排气筒60m,二级,85 | DA018(DA018) | 湿度 | 2022-04-11 | 3.9 | 3.67 | 4 | 4.27 | 0.6% | 绝对误差不超过±1.5%
江北新区2022年4月废气比对监督监测 | 巴斯夫特性化学品（南京）有限公司-HH | 水环境,大气环境 | 有机化学原料制造 | 大气污染物综合排放标准(GB16297-1996) | （表2）新污染源大气污染物排放限值（1997年1月1日起）,最高允许排放浓度,除碳黑尘、燃料尘、玻璃棉尘、石英粉尘、矿渣棉尘外其他,排气筒60m,二级,85 | DA018(DA018) | 湿度 | 2022-04-11 | 3.5 | 3.67 | 4.5 | 4.27 | 0.6% | 绝对误差不超过±1.5%
江北新区2022年4月废气比对监督监测 | 巴斯夫特性化学品（南京）有限公司-HH | 水环境,大气环境 | 有机化学原料制造 | 大气污染物综合排放标准(GB16297-1996) | （表2）新污染源大气污染物排放限值（1997年1月1日起）,最高允许排放浓度,除碳黑尘、燃料尘、玻璃棉尘、石英粉尘、矿渣棉尘外其他,排气筒60m,二级,85 | DA018(DA018) | 湿度 | 2022-04-11 | 3.6 | 3.67 | 4.3 | 4.27 | 0.6% | 绝对误差不超过±1.5%
江北新区2022年4月废气比对监督监测 | 巴斯夫特性化学品（南京）有限公司-HH | 水环境,大气环境 | 有机化学原料制造 | 大气污染物综合排放标准(GB16297-1996) | （表2）新污染源大气污染物排放限值（1997年1月1日起）,最高允许排放浓度,除碳黑尘、燃料尘、玻璃棉尘、石英粉尘、矿渣棉尘外其他,排气筒60m,二级,85 | DA018(DA018) | 颗粒物 | 2022-04-11 | 5.1 | 5.27 | 7.2 | 7.4 | 2.13mg/m3 | 绝对误差不超过±5mg/m3
江北新区2022年4月废气比对监督监测 | 巴斯夫特性化学品（南京）有限公司-HH | 水环境,大气环境 | 有机化学原料制造 | 大气污染物综合排放标准(GB16297-1996) | （表2）新污染源大气污染物排放限值（1997年1月1日起）,最高允许排放浓度,除碳黑尘、燃料尘、玻璃棉尘、石英粉尘、矿渣棉尘外其他,排气筒60m,二级,85 | DA018(DA018) | 颗粒物 | 2022-04-11 | 4.8 | 5.27 | 7.4 | 7.4 | 2.13mg/m3 | 绝对误差不超过±5mg/m3
江北新区2022年4月废气比对监督监测 | 巴斯夫特性化学品（南京）有限公司-HH | 水环境,大气环境 | 有机化学原料制造 | 大气污染物综合排放标准(GB16297-1996) | （表2）新污染源大气污染物排放限值（1997年1月1日起）,最高允许排放浓度,除碳黑尘、燃料尘、玻璃棉尘、石英粉尘、矿渣棉尘外其他,排气筒60m,二级,85 | DA018(DA018) | 颗粒物 | 2022-04-11 | 5.9 | 5.27 | 7.6 | 7.4 | 2.13mg/m3 | 绝对误差不超过±5mg/m3
江北新区2022年4月废气比对监督监测 | 巴斯夫特性化学品（南京）有限公司-HH | 水环境,大气环境 | 有机化学原料制造 | 大气污染物综合排放标准(GB16297-1996) | （表2）新污染源大气污染物排放限值（1997年1月1日起）,最高允许排放浓度,除碳黑尘、燃料尘、玻璃棉尘、石英粉尘、矿渣棉尘外其他,排气筒60m,二级,85 | DA018(DA018) | 温度 | 2022-04-11 | 30 | 30.03 | 30.1 | 30.17 | 0.14℃ | 绝对误差不超过±3℃
江北新区2022年4月废气比对监督监测 | 巴斯夫特性化学品（南京）有限公司-HH | 水环境,大气环境 | 有机化学原料制造 | 大气污染物综合排放标准(GB16297-1996) | （表2）新污染源大气污染物排放限值（1997年1月1日起）,最高允许排放浓度,除碳黑尘、燃料尘、玻璃棉尘、石英粉尘、矿渣棉尘外其他,排气筒60m,二级,85 | DA018(DA018) | 温度 | 2022-04-11 | 29.8 | 30.03 | 29.9 | 30.17 | 0.14℃ | 绝对误差不超过±3℃
江北新区2022年4月废气比对监督监测 | 巴斯夫特性化学品（南京）有限公司-HH | 水环境,大气环境 | 有机化学原料制造 | 大气污染物综合排放标准(GB16297-1996) | （表2）新污染源大气污染物排放限值（1997年1月1日起）,最高允许排放浓度,除碳黑尘、燃料尘、玻璃棉尘、石英粉尘、矿渣棉尘外其他,排气筒60m,二级,85 | DA018(DA018) | 温度 | 2022-04-11 | 30.3 | 30.03 | 30.5 | 30.17 | 0.14℃ | 绝对误差不超过±3℃
江北新区2022年4月废气比对监督监测 | 巴斯夫特性化学品（南京）有限公司-HH | 水环境,大气环境 | 有机化学原料制造 | 大气污染物综合排放标准(GB16297-1996) | （表2）新污染源大气污染物排放限值（1997年1月1日起）,最高允许排放浓度,除碳黑尘、燃料尘、玻璃棉尘、石英粉尘、矿渣棉尘外其他,排气筒30m,二级,23 | DA012(DA012) | 流速 | 2022-04-08 | 9.3 | 9.17 | 7.8 | 8.4 | -8.4% | 相对误差不超过±12%
江北新区2022年4月废气比对监督监测 | 巴斯夫特性化学品（南京）有限公司-HH | 水环境,大气环境 | 有机化学原料制造 | 大气污染物综合排放标准(GB16297-1996) | （表2）新污染源大气污染物排放限值（1997年1月1日起）,最高允许排放浓度,除碳黑尘、燃料尘、玻璃棉尘、石英粉尘、矿渣棉尘外其他,排气筒30m,二级,23 | DA012(DA012) | 流速 | 2022-04-08 | 8.9 | 9.17 | 8.4 | 8.4 | -8.4% | 相对误差不超过±12%
江北新区2022年4月废气比对监督监测 | 巴斯夫特性化学品（南京）有限公司-HH | 水环境,大气环境 | 有机化学原料制造 | 大气污染物综合排放标准(GB16297-1996) | （表2）新污染源大气污染物排放限值（1997年1月1日起）,最高允许排放浓度,除碳黑尘、燃料尘、玻璃棉尘、石英粉尘、矿渣棉尘外其他,排气筒30m,二级,23 | DA012(DA012) | 流速 | 2022-04-08 | 9.3 | 9.17 | 9 | 8.4 | -8.4% | 相对误差不超过±12%
江北新区2022年4月废气比对监督监测 | 巴斯夫特性化学品（南京）有限公司-HH | 水环境,大气环境 | 有机化学原料制造 | 大气污染物综合排放标准(GB16297-1996) | （表2）新污染源大气污染物排放限值（1997年1月1日起）,最高允许排放浓度,除碳黑尘、燃料尘、玻璃棉尘、石英粉尘、矿渣棉尘外其他,排气筒30m,二级,23 | DA012(DA012) | 湿度 | 2022-04-08 | 0.3 | 0.33 | 0.2 | 0.2 | -0.13% | 绝对误差不超过±1.5%
江北新区2022年4月废气比对监督监测 | 巴斯夫特性化学品（南京）有限公司-HH | 水环境,大气环境 | 有机化学原料制造 | 大气污染物综合排放标准(GB16297-1996) | （表2）新污染源大气污染物排放限值（1997年1月1日起）,最高允许排放浓度,除碳黑尘、燃料尘、玻璃棉尘、石英粉尘、矿渣棉尘外其他,排气筒30m,二级,23 | DA012(DA012) | 湿度 | 2022-04-08 | 0.3 | 0.33 | 0.2 | 0.2 | -0.13% | 绝对误差不超过±1.5%
江北新区2022年4月废气比对监督监测 | 巴斯夫特性化学品（南京）有限公司-HH | 水环境,大气环境 | 有机化学原料制造 | 大气污染物综合排放标准(GB16297-1996) | （表2）新污染源大气污染物排放限值（1997年1月1日起）,最高允许排放浓度,除碳黑尘、燃料尘、玻璃棉尘、石英粉尘、矿渣棉尘外其他,排气筒30m,二级,23 | DA012(DA012) | 湿度 | 2022-04-08 | 0.4 | 0.33 | 0.2 | 0.2 | -0.13% | 绝对误差不超过±1.5%
江北新区2022年4月废气比对监督监测 | 巴斯夫特性化学品（南京）有限公司-HH | 水环境,大气环境 | 有机化学原料制造 | 大气污染物综合排放标准(GB16297-1996) | （表2）新污染源大气污染物排放限值（1997年1月1日起）,最高允许排放浓度,除碳黑尘、燃料尘、玻璃棉尘、石英粉尘、矿渣棉尘外其他,排气筒30m,二级,23 | DA012(DA012) | 颗粒物 | 2022-04-08 | 6.6 | 6.87 | 10 | 10 | 3.13mg/m3 | 绝对误差不超过±5mg/m3
江北新区2022年4月废气比对监督监测 | 巴斯夫特性化学品（南京）有限公司-HH | 水环境,大气环境 | 有机化学原料制造 | 大气污染物综合排放标准(GB16297-1996) | （表2）新污染源大气污染物排放限值（1997年1月1日起）,最高允许排放浓度,除碳黑尘、燃料尘、玻璃棉尘、石英粉尘、矿渣棉尘外其他,排气筒30m,二级,23 | DA012(DA012) | 颗粒物 | 2022-04-08 | 7.2 | 6.87 | 10 | 10 | 3.13mg/m3 | 绝对误差不超过±5mg/m3
江北新区2022年4月废气比对监督监测 | 巴斯夫特性化学品（南京）有限公司-HH | 水环境,大气环境 | 有机化学原料制造 | 大气污染物综合排放标准(GB16297-1996) | （表2）新污染源大气污染物排放限值（1997年1月1日起）,最高允许排放浓度,除碳黑尘、燃料尘、玻璃棉尘、石英粉尘、矿渣棉尘外其他,排气筒30m,二级,23 | DA012(DA012) | 颗粒物 | 2022-04-08 | 6.8 | 6.87 | 10 | 10 | 3.13mg/m3 | 绝对误差不超过±5mg/m3
江北新区2022年4月废气比对监督监测 | 巴斯夫特性化学品（南京）有限公司-HH | 水环境,大气环境 | 有机化学原料制造 | 大气污染物综合排放标准(GB16297-1996) | （表2）新污染源大气污染物排放限值（1997年1月1日起）,最高允许排放浓度,除碳黑尘、燃料尘、玻璃棉尘、石英粉尘、矿渣棉尘外其他,排气筒30m,二级,23 | DA012(DA012) | 温度 | 2022-04-08 | 38.8 | 38.33 | 38 | 37.7 | -0.63℃ | 绝对误差不超过±3℃
江北新区2022年4月废气比对监督监测 | 巴斯夫特性化学品（南京）有限公司-HH | 水环境,大气环境 | 有机化学原料制造 | 大气污染物综合排放标准(GB16297-1996) | （表2）新污染源大气污染物排放限值（1997年1月1日起）,最高允许排放浓度,除碳黑尘、燃料尘、玻璃棉尘、石英粉尘、矿渣棉尘外其他,排气筒30m,二级,23 | DA012(DA012) | 温度 | 2022-04-08 | 38.5 | 38.33 | 37.9 | 37.7 | -0.63℃ | 绝对误差不超过±3℃
江北新区2022年4月废气比对监督监测 | 巴斯夫特性化学品（南京）有限公司-HH | 水环境,大气环境 | 有机化学原料制造 | 大气污染物综合排放标准(GB16297-1996) | （表2）新污染源大气污染物排放限值（1997年1月1日起）,最高允许排放浓度,除碳黑尘、燃料尘、玻璃棉尘、石英粉尘、矿渣棉尘外其他,排气筒30m,二级,23 | DA012(DA012) | 温度 | 2022-04-08 | 37.7 | 38.33 | 37.2 | 37.7 | -0.63℃ | 绝对误差不超过±3℃
江北新区2022年4月废气比对监督监测 | 南京化学工业园热电有限公司 | 大气环境 | 火力发电 | 火电厂大气污染物排放标准(GB13223-2011) | （表2）大气污染物特别排放限值,烟囱或烟道,燃煤锅炉 | 5#机组烟囱排口(DA007) | 含氧量 | 2022-04-01 | 7.3 | 7.3 | 7 | 6.97 | 8% | 相对准确度≤15%
江北新区2022年4月废气比对监督监测 | 南京化学工业园热电有限公司 | 大气环境 | 火力发电 | 火电厂大气污染物排放标准(GB13223-2011) | （表2）大气污染物特别排放限值,烟囱或烟道,燃煤锅炉 | 5#机组烟囱排口(DA007) | 含氧量 | 2022-04-01 | 7.2 | 7.3 | 7 | 6.97 | 8% | 相对准确度≤15%
江北新区2022年4月废气比对监督监测 | 南京化学工业园热电有限公司 | 大气环境 | 火力发电 | 火电厂大气污染物排放标准(GB13223-2011) | （表2）大气污染物特别排放限值,烟囱或烟道,燃煤锅炉 | 5#机组烟囱排口(DA007) | 含氧量 | 2022-04-01 | 7.3 | 7.3 | 7 | 6.97 | 8% | 相对准确度≤15%
江北新区2022年4月废气比对监督监测 | 南京化学工业园热电有限公司 | 大气环境 | 火力发电 | 火电厂大气污染物排放标准(GB13223-2011) | （表2）大气污染物特别排放限值,烟囱或烟道,燃煤锅炉 | 5#机组烟囱排口(DA007) | 含氧量 | 2022-04-01 | 7.1 | 7.3 | 7 | 6.97 | 8% | 相对准确度≤15%
江北新区2022年4月废气比对监督监测 | 南京化学工业园热电有限公司 | 大气环境 | 火力发电 | 火电厂大气污染物排放标准(GB13223-2011) | （表2）大气污染物特别排放限值,烟囱或烟道,燃煤锅炉 | 5#机组烟囱排口(DA007) | 含氧量 | 2022-04-01 | 7.3 | 7.3 | 7 | 6.97 | 8% | 相对准确度≤15%
江北新区2022年4月废气比对监督监测 | 南京化学工业园热电有限公司 | 大气环境 | 火力发电 | 火电厂大气污染物排放标准(GB13223-2011) | （表2）大气污染物特别排放限值,烟囱或烟道,燃煤锅炉 | 5#机组烟囱排口(DA007) | 含氧量 | 2022-04-01 | 7.6 | 7.3 | 6.8 | 6.97 | 8% | 相对准确度≤15%
江北新区2022年4月废气比对监督监测 | 南京化学工业园热电有限公司 | 大气环境 | 火力发电 | 火电厂大气污染物排放标准(GB13223-2011) | （表2）大气污染物特别排放限值,烟囱或烟道,燃煤锅炉 | 5#机组烟囱排口(DA007) | 流速 | 2022-04-01 | 20.2 | 20.2 | 21.1 | 21.03 | 4.11% | 相对误差不超过±10%
江北新区2022年4月废气比对监督监测 | 南京化学工业园热电有限公司 | 大气环境 | 火力发电 | 火电厂大气污染物排放标准(GB13223-2011) | （表2）大气污染物特别排放限值,烟囱或烟道,燃煤锅炉 | 5#机组烟囱排口(DA007) | 流速 | 2022-04-01 | 20.2 | 20.2 | 21 | 21.03 | 4.11% | 相对误差不超过±10%
江北新区2022年4月废气比对监督监测 | 南京化学工业园热电有限公司 | 大气环境 | 火力发电 | 火电厂大气污染物排放标准(GB13223-2011) | （表2）大气污染物特别排放限值,烟囱或烟道,燃煤锅炉 | 5#机组烟囱排口(DA007) | 流速 | 2022-04-01 | 20.2 | 20.2 | 21 | 21.03 | 4.11% | 相对误差不超过±10%
江北新区2022年4月废气比对监督监测 | 南京化学工业园热电有限公司 | 大气环境 | 火力发电 | 火电厂大气污染物排放标准(GB13223-2011) | （表2）大气污染物特别排放限值,烟囱或烟道,燃煤锅炉 | 5#机组烟囱排口(DA007) | 湿度 | 2022-04-01 | 28.3 | 28.13 | 29.2 | 28.9 | 2.74% | 相对误差不超过±25%
江北新区2022年4月废气比对监督监测 | 南京化学工业园热电有限公司 | 大气环境 | 火力发电 | 火电厂大气污染物排放标准(GB13223-2011) | （表2）大气污染物特别排放限值,烟囱或烟道,燃煤锅炉 | 5#机组烟囱排口(DA007) | 湿度 | 2022-04-01 | 28.1 | 28.13 | 29.2 | 28.9 | 2.74% | 相对误差不超过±25%
江北新区2022年4月废气比对监督监测 | 南京化学工业园热电有限公司 | 大气环境 | 火力发电 | 火电厂大气污染物排放标准(GB13223-2011) | （表2）大气污染物特别排放限值,烟囱或烟道,燃煤锅炉 | 5#机组烟囱排口(DA007) | 湿度 | 2022-04-01 | 28 | 28.13 | 28.3 | 28.9 | 2.74% | 相对误差不超过±25%
江北新区2022年4月废气比对监督监测 | 南京化学工业园热电有限公司 | 大气环境 | 火力发电 | 火电厂大气污染物排放标准(GB13223-2011) | （表2）大气污染物特别排放限值,烟囱或烟道,燃煤锅炉 | 5#机组烟囱排口(DA007) | 二氧化硫 | 2022-04-01 | 19 | 17.33 | 23 | 23.5 | 6.17mg/m3 | 绝对误差不超过±17mg/m3
江北新区2022年4月废气比对监督监测 | 南京化学工业园热电有限公司 | 大气环境 | 火力发电 | 火电厂大气污染物排放标准(GB13223-2011) | （表2）大气污染物特别排放限值,烟囱或烟道,燃煤锅炉 | 5#机组烟囱排口(DA007) | 二氧化硫 | 2022-04-01 | 19 | 17.33 | 25 | 23.5 | 6.17mg/m3 | 绝对误差不超过±17mg/m3
江北新区2022年4月废气比对监督监测 | 南京化学工业园热电有限公司 | 大气环境 | 火力发电 | 火电厂大气污染物排放标准(GB13223-2011) | （表2）大气污染物特别排放限值,烟囱或烟道,燃煤锅炉 | 5#机组烟囱排口(DA007) | 二氧化硫 | 2022-04-01 | 18 | 17.33 | 23 | 23.5 | 6.17mg/m3 | 绝对误差不超过±17mg/m3
江北新区2022年4月废气比对监督监测 | 南京化学工业园热电有限公司 | 大气环境 | 火力发电 | 火电厂大气污染物排放标准(GB13223-2011) | （表2）大气污染物特别排放限值,烟囱或烟道,燃煤锅炉 | 5#机组烟囱排口(DA007) | 二氧化硫 | 2022-04-01 | 18 | 17.33 | 26 | 23.5 | 6.17mg/m3 | 绝对误差不超过±17mg/m3
江北新区2022年4月废气比对监督监测 | 南京化学工业园热电有限公司 | 大气环境 | 火力发电 | 火电厂大气污染物排放标准(GB13223-2011) | （表2）大气污染物特别排放限值,烟囱或烟道,燃煤锅炉 | 5#机组烟囱排口(DA007) | 二氧化硫 | 2022-04-01 | 14 | 17.33 | 22 | 23.5 | 6.17mg/m3 | 绝对误差不超过±17mg/m3
江北新区2022年4月废气比对监督监测 | 南京化学工业园热电有限公司 | 大气环境 | 火力发电 | 火电厂大气污染物排放标准(GB13223-2011) | （表2）大气污染物特别排放限值,烟囱或烟道,燃煤锅炉 | 5#机组烟囱排口(DA007) | 二氧化硫 | 2022-04-01 | 16 | 17.33 | 22 | 23.5 | 6.17mg/m3 | 绝对误差不超过±17mg/m3
江北新区2022年4月废气比对监督监测 | 南京化学工业园热电有限公司 | 大气环境 | 火力发电 | 火电厂大气污染物排放标准(GB13223-2011) | （表2）大气污染物特别排放限值,烟囱或烟道,燃煤锅炉 | 5#机组烟囱排口(DA007) | 氮氧化物 | 2022-04-01 | 32 | 37.17 | 29 | 28 | -9.17mg/m3 | 绝对误差不超过±12mg/m3
江北新区2022年4月废气比对监督监测 | 南京化学工业园热电有限公司 | 大气环境 | 火力发电 | 火电厂大气污染物排放标准(GB13223-2011) | （表2）大气污染物特别排放限值,烟囱或烟道,燃煤锅炉 | 5#机组烟囱排口(DA007) | 氮氧化物 | 2022-04-01 | 40 | 37.17 | 28 | 28 | -9.17mg/m3 | 绝对误差不超过±12mg/m3
江北新区2022年4月废气比对监督监测 | 南京化学工业园热电有限公司 | 大气环境 | 火力发电 | 火电厂大气污染物排放标准(GB13223-2011) | （表2）大气污染物特别排放限值,烟囱或烟道,燃煤锅炉 | 5#机组烟囱排口(DA007) | 氮氧化物 | 2022-04-01 | 38 | 37.17 | 30 | 28 | -9.17mg/m3 | 绝对误差不超过±12mg/m3
江北新区2022年4月废气比对监督监测 | 南京化学工业园热电有限公司 | 大气环境 | 火力发电 | 火电厂大气污染物排放标准(GB13223-2011) | （表2）大气污染物特别排放限值,烟囱或烟道,燃煤锅炉 | 5#机组烟囱排口(DA007) | 氮氧化物 | 2022-04-01 | 40 | 37.17 | 28 | 28 | -9.17mg/m3 | 绝对误差不超过±12mg/m3
江北新区2022年4月废气比对监督监测 | 南京化学工业园热电有限公司 | 大气环境 | 火力发电 | 火电厂大气污染物排放标准(GB13223-2011) | （表2）大气污染物特别排放限值,烟囱或烟道,燃煤锅炉 | 5#机组烟囱排口(DA007) | 氮氧化物 | 2022-04-01 | 35 | 37.17 | 27 | 28 | -9.17mg/m3 | 绝对误差不超过±12mg/m3
江北新区2022年4月废气比对监督监测 | 南京化学工业园热电有限公司 | 大气环境 | 火力发电 | 火电厂大气污染物排放标准(GB13223-2011) | （表2）大气污染物特别排放限值,烟囱或烟道,燃煤锅炉 | 5#机组烟囱排口(DA007) | 氮氧化物 | 2022-04-01 | 38 | 37.17 | 26 | 28 | -9.17mg/m3 | 绝对误差不超过±12mg/m3
江北新区2022年4月废气比对监督监测 | 南京化学工业园热电有限公司 | 大气环境 | 火力发电 | 火电厂大气污染物排放标准(GB13223-2011) | （表2）大气污染物特别排放限值,烟囱或烟道,燃煤锅炉 | 5#机组烟囱排口(DA007) | 烟尘 | 2022-04-01 | 3.4 | 3.1 | 2 | 2 | -1.1mg/m3 | 绝对误差不超过±5mg/m3
江北新区2022年4月废气比对监督监测 | 南京化学工业园热电有限公司 | 大气环境 | 火力发电 | 火电厂大气污染物排放标准(GB13223-2011) | （表2）大气污染物特别排放限值,烟囱或烟道,燃煤锅炉 | 5#机组烟囱排口(DA007) | 烟尘 | 2022-04-01 | 2.8 | 3.1 | 2 | 2 | -1.1mg/m3 | 绝对误差不超过±5mg/m3
江北新区2022年4月废气比对监督监测 | 南京化学工业园热电有限公司 | 大气环境 | 火力发电 | 火电厂大气污染物排放标准(GB13223-2011) | （表2）大气污染物特别排放限值,烟囱或烟道,燃煤锅炉 | 5#机组烟囱排口(DA007) | 烟尘 | 2022-04-01 | 3.1 | 3.1 | 2 | 2 | -1.1mg/m3 | 绝对误差不超过±5mg/m3
江北新区2022年4月废气比对监督监测 | 南京化学工业园热电有限公司 | 大气环境 | 火力发电 | 火电厂大气污染物排放标准(GB13223-2011) | （表2）大气污染物特别排放限值,烟囱或烟道,燃煤锅炉 | 5#机组烟囱排口(DA007) | 温度 | 2022-04-01 | 52.2 | 52.4 | 52 | 51.83 | -0.57℃ | 绝对误差不超过±3℃
江北新区2022年4月废气比对监督监测 | 南京化学工业园热电有限公司 | 大气环境 | 火力发电 | 火电厂大气污染物排放标准(GB13223-2011) | （表2）大气污染物特别排放限值,烟囱或烟道,燃煤锅炉 | 5#机组烟囱排口(DA007) | 温度 | 2022-04-01 | 53 | 52.4 | 52.1 | 51.83 | -0.57℃ | 绝对误差不超过±3℃
江北新区2022年4月废气比对监督监测 | 南京化学工业园热电有限公司 | 大气环境 | 火力发电 | 火电厂大气污染物排放标准(GB13223-2011) | （表2）大气污染物特别排放限值,烟囱或烟道,燃煤锅炉 | 5#机组烟囱排口(DA007) | 温度 | 2022-04-01 | 52 | 52.4 | 51.4 | 51.83 | -0.57℃ | 绝对误差不超过±3℃
江北新区2022年4月废气比对监督监测 | 南京化学工业园热电有限公司 | 大气环境 | 火力发电 | 火电厂大气污染物排放标准(GB13223-2011) | （表2）大气污染物特别排放限值,烟囱或烟道,燃煤锅炉 | DA005（FQ-02）(DA005（FQ-02）) | 含氧量 | 2022-04-01 | 5.9 | 5.9 | 6.3 | 6.35 | 14.16% | 相对准确度≤15%
江北新区2022年4月废气比对监督监测 | 南京化学工业园热电有限公司 | 大气环境 | 火力发电 | 火电厂大气污染物排放标准(GB13223-2011) | （表2）大气污染物特别排放限值,烟囱或烟道,燃煤锅炉 | DA005（FQ-02）(DA005（FQ-02）) | 含氧量 | 2022-04-01 | 5.9 | 5.9 | 6 | 6.35 | 14.16% | 相对准确度≤15%
江北新区2022年4月废气比对监督监测 | 南京化学工业园热电有限公司 | 大气环境 | 火力发电 | 火电厂大气污染物排放标准(GB13223-2011) | （表2）大气污染物特别排放限值,烟囱或烟道,燃煤锅炉 | DA005（FQ-02）(DA005（FQ-02）) | 含氧量 | 2022-04-01 | 6 | 5.9 | 6.8 | 6.35 | 14.16% | 相对准确度≤15%
江北新区2022年4月废气比对监督监测 | 南京化学工业园热电有限公司 | 大气环境 | 火力发电 | 火电厂大气污染物排放标准(GB13223-2011) | （表2）大气污染物特别排放限值,烟囱或烟道,燃煤锅炉 | DA005（FQ-02）(DA005（FQ-02）) | 含氧量 | 2022-04-01 | 6 | 5.9 | 7 | 6.35 | 14.16% | 相对准确度≤15%
江北新区2022年4月废气比对监督监测 | 南京化学工业园热电有限公司 | 大气环境 | 火力发电 | 火电厂大气污染物排放标准(GB13223-2011) | （表2）大气污染物特别排放限值,烟囱或烟道,燃煤锅炉 | DA005（FQ-02）(DA005（FQ-02）) | 含氧量 | 2022-04-01 | 5.8 | 5.9 | 6 | 6.35 | 14.16% | 相对准确度≤15%
江北新区2022年4月废气比对监督监测 | 南京化学工业园热电有限公司 | 大气环境 | 火力发电 | 火电厂大气污染物排放标准(GB13223-2011) | （表2）大气污染物特别排放限值,烟囱或烟道,燃煤锅炉 | DA005（FQ-02）(DA005（FQ-02）) | 含氧量 | 2022-04-01 | 5.8 | 5.9 | 6 | 6.35 | 14.16% | 相对准确度≤15%
江北新区2022年4月废气比对监督监测 | 南京化学工业园热电有限公司 | 大气环境 | 火力发电 | 火电厂大气污染物排放标准(GB13223-2011) | （表2）大气污染物特别排放限值,烟囱或烟道,燃煤锅炉 | DA005（FQ-02）(DA005（FQ-02）) | 流速 | 2022-04-01 | 12.2 | 12.3 | 12.2 | 12.3 | 0% | 相对误差不超过±10%
江北新区2022年4月废气比对监督监测 | 南京化学工业园热电有限公司 | 大气环境 | 火力发电 | 火电厂大气污染物排放标准(GB13223-2011) | （表2）大气污染物特别排放限值,烟囱或烟道,燃煤锅炉 | DA005（FQ-02）(DA005（FQ-02）) | 流速 | 2022-04-01 | 12.4 | 12.3 | 12.2 | 12.3 | 0% | 相对误差不超过±10%
江北新区2022年4月废气比对监督监测 | 南京化学工业园热电有限公司 | 大气环境 | 火力发电 | 火电厂大气污染物排放标准(GB13223-2011) | （表2）大气污染物特别排放限值,烟囱或烟道,燃煤锅炉 | DA005（FQ-02）(DA005（FQ-02）) | 流速 | 2022-04-01 | 12.3 | 12.3 | 12.5 | 12.3 | 0% | 相对误差不超过±10%
江北新区2022年4月废气比对监督监测 | 南京化学工业园热电有限公司 | 大气环境 | 火力发电 | 火电厂大气污染物排放标准(GB13223-2011) | （表2）大气污染物特别排放限值,烟囱或烟道,燃煤锅炉 | DA005（FQ-02）(DA005（FQ-02）) | 湿度 | 2022-04-01 | 12 | 12.1 | 11.4 | 11.37 | -6.03% | 相对误差不超过±25%
江北新区2022年4月废气比对监督监测 | 南京化学工业园热电有限公司 | 大气环境 | 火力发电 | 火电厂大气污染物排放标准(GB13223-2011) | （表2）大气污染物特别排放限值,烟囱或烟道,燃煤锅炉 | DA005（FQ-02）(DA005（FQ-02）) | 湿度 | 2022-04-01 | 12.2 | 12.1 | 11.4 | 11.37 | -6.03% | 相对误差不超过±25%
江北新区2022年4月废气比对监督监测 | 南京化学工业园热电有限公司 | 大气环境 | 火力发电 | 火电厂大气污染物排放标准(GB13223-2011) | （表2）大气污染物特别排放限值,烟囱或烟道,燃煤锅炉 | DA005（FQ-02）(DA005（FQ-02）) | 湿度 | 2022-04-01 | 12.1 | 12.1 | 11.3 | 11.37 | -6.03% | 相对误差不超过±25%
江北新区2022年4月废气比对监督监测 | 南京化学工业园热电有限公司 | 大气环境 | 火力发电 | 火电厂大气污染物排放标准(GB13223-2011) | （表2）大气污染物特别排放限值,烟囱或烟道,燃煤锅炉 | DA005（FQ-02）(DA005（FQ-02）) | 烟尘 | 2022-04-01 | 2.1 | 2.17 | 1.2 | 1.2 | -0.97mg/m3 | 绝对误差不超过±5mg/m3
江北新区2022年4月废气比对监督监测 | 南京化学工业园热电有限公司 | 大气环境 | 火力发电 | 火电厂大气污染物排放标准(GB13223-2011) | （表2）大气污染物特别排放限值,烟囱或烟道,燃煤锅炉 | DA005（FQ-02）(DA005（FQ-02）) | 烟尘 | 2022-04-01 | 1.9 | 2.17 | 1.3 | 1.2 | -0.97mg/m3 | 绝对误差不超过±5mg/m3
江北新区2022年4月废气比对监督监测 | 南京化学工业园热电有限公司 | 大气环境 | 火力发电 | 火电厂大气污染物排放标准(GB13223-2011) | （表2）大气污染物特别排放限值,烟囱或烟道,燃煤锅炉 | DA005（FQ-02）(DA005（FQ-02）) | 烟尘 | 2022-04-01 | 2.5 | 2.17 | 1.1 | 1.2 | -0.97mg/m3 | 绝对误差不超过±5mg/m3
江北新区2022年4月废气比对监督监测 | 南京化学工业园热电有限公司 | 大气环境 | 火力发电 | 火电厂大气污染物排放标准(GB13223-2011) | （表2）大气污染物特别排放限值,烟囱或烟道,燃煤锅炉 | DA005（FQ-02）(DA005（FQ-02）) | 氮氧化物 | 2022-04-01 | 26 | 27.67 | 21 | 22.17 | -5.5mg/m3 | 绝对误差不超过±12mg/m3
江北新区2022年4月废气比对监督监测 | 南京化学工业园热电有限公司 | 大气环境 | 火力发电 | 火电厂大气污染物排放标准(GB13223-2011) | （表2）大气污染物特别排放限值,烟囱或烟道,燃煤锅炉 | DA005（FQ-02）(DA005（FQ-02）) | 氮氧化物 | 2022-04-01 | 28 | 27.67 | 22 | 22.17 | -5.5mg/m3 | 绝对误差不超过±12mg/m3
江北新区2022年4月废气比对监督监测 | 南京化学工业园热电有限公司 | 大气环境 | 火力发电 | 火电厂大气污染物排放标准(GB13223-2011) | （表2）大气污染物特别排放限值,烟囱或烟道,燃煤锅炉 | DA005（FQ-02）(DA005（FQ-02）) | 氮氧化物 | 2022-04-01 | 28 | 27.67 | 22 | 22.17 | -5.5mg/m3 | 绝对误差不超过±12mg/m3
江北新区2022年4月废气比对监督监测 | 南京化学工业园热电有限公司 | 大气环境 | 火力发电 | 火电厂大气污染物排放标准(GB13223-2011) | （表2）大气污染物特别排放限值,烟囱或烟道,燃煤锅炉 | DA005（FQ-02）(DA005（FQ-02）) | 氮氧化物 | 2022-04-01 | 28 | 27.67 | 23 | 22.17 | -5.5mg/m3 | 绝对误差不超过±12mg/m3
江北新区2022年4月废气比对监督监测 | 南京化学工业园热电有限公司 | 大气环境 | 火力发电 | 火电厂大气污染物排放标准(GB13223-2011) | （表2）大气污染物特别排放限值,烟囱或烟道,燃煤锅炉 | DA005（FQ-02）(DA005（FQ-02）) | 氮氧化物 | 2022-04-01 | 28 | 27.67 | 23 | 22.17 | -5.5mg/m3 | 绝对误差不超过±12mg/m3
江北新区2022年4月废气比对监督监测 | 南京化学工业园热电有限公司 | 大气环境 | 火力发电 | 火电厂大气污染物排放标准(GB13223-2011) | （表2）大气污染物特别排放限值,烟囱或烟道,燃煤锅炉 | DA005（FQ-02）(DA005（FQ-02）) | 氮氧化物 | 2022-04-01 | 28 | 27.67 | 22 | 22.17 | -5.5mg/m3 | 绝对误差不超过±12mg/m3
江北新区2022年4月废气比对监督监测 | 南京化学工业园热电有限公司 | 大气环境 | 火力发电 | 火电厂大气污染物排放标准(GB13223-2011) | （表2）大气污染物特别排放限值,烟囱或烟道,燃煤锅炉 | DA005（FQ-02）(DA005（FQ-02）) | 二氧化硫 | 2022-04-01 | 22 | 20.83 | 27 | 26.33 | 5.5mg/m3 | 绝对误差不超过±17mg/m3
江北新区2022年4月废气比对监督监测 | 南京化学工业园热电有限公司 | 大气环境 | 火力发电 | 火电厂大气污染物排放标准(GB13223-2011) | （表2）大气污染物特别排放限值,烟囱或烟道,燃煤锅炉 | DA005（FQ-02）(DA005（FQ-02）) | 二氧化硫 | 2022-04-01 | 18 | 20.83 | 27 | 26.33 | 5.5mg/m3 | 绝对误差不超过±17mg/m3
江北新区2022年4月废气比对监督监测 | 南京化学工业园热电有限公司 | 大气环境 | 火力发电 | 火电厂大气污染物排放标准(GB13223-2011) | （表2）大气污染物特别排放限值,烟囱或烟道,燃煤锅炉 | DA005（FQ-02）(DA005（FQ-02）) | 二氧化硫 | 2022-04-01 | 20 | 20.83 | 27 | 26.33 | 5.5mg/m3 | 绝对误差不超过±17mg/m3
江北新区2022年4月废气比对监督监测 | 南京化学工业园热电有限公司 | 大气环境 | 火力发电 | 火电厂大气污染物排放标准(GB13223-2011) | （表2）大气污染物特别排放限值,烟囱或烟道,燃煤锅炉 | DA005（FQ-02）(DA005（FQ-02）) | 二氧化硫 | 2022-04-01 | 25 | 20.83 | 29 | 26.33 | 5.5mg/m3 | 绝对误差不超过±17mg/m3
江北新区2022年4月废气比对监督监测 | 南京化学工业园热电有限公司 | 大气环境 | 火力发电 | 火电厂大气污染物排放标准(GB13223-2011) | （表2）大气污染物特别排放限值,烟囱或烟道,燃煤锅炉 | DA005（FQ-02）(DA005（FQ-02）) | 二氧化硫 | 2022-04-01 | 20 | 20.83 | 26 | 26.33 | 5.5mg/m3 | 绝对误差不超过±17mg/m3
江北新区2022年4月废气比对监督监测 | 南京化学工业园热电有限公司 | 大气环境 | 火力发电 | 火电厂大气污染物排放标准(GB13223-2011) | （表2）大气污染物特别排放限值,烟囱或烟道,燃煤锅炉 | DA005（FQ-02）(DA005（FQ-02）) | 二氧化硫 | 2022-04-01 | 20 | 20.83 | 22 | 26.33 | 5.5mg/m3 | 绝对误差不超过±17mg/m3
江北新区2022年4月废气比对监督监测 | 南京化学工业园热电有限公司 | 大气环境 | 火力发电 | 火电厂大气污染物排放标准(GB13223-2011) | （表2）大气污染物特别排放限值,烟囱或烟道,燃煤锅炉 | DA005（FQ-02）(DA005（FQ-02）) | 温度 | 2022-04-01 | 48.3 | 48.27 | 48.8 | 48.8 | 0.53℃ | 绝对误差不超过±3℃
江北新区2022年4月废气比对监督监测 | 南京化学工业园热电有限公司 | 大气环境 | 火力发电 | 火电厂大气污染物排放标准(GB13223-2011) | （表2）大气污染物特别排放限值,烟囱或烟道,燃煤锅炉 | DA005（FQ-02）(DA005（FQ-02）) | 温度 | 2022-04-01 | 48.2 | 48.27 | 48.8 | 48.8 | 0.53℃ | 绝对误差不超过±3℃
江北新区2022年4月废气比对监督监测 | 南京化学工业园热电有限公司 | 大气环境 | 火力发电 | 火电厂大气污染物排放标准(GB13223-2011) | （表2）大气污染物特别排放限值,烟囱或烟道,燃煤锅炉 | DA005（FQ-02）(DA005（FQ-02）) | 温度 | 2022-04-01 | 48.3 | 48.27 | 48.8 | 48.8 | 0.53℃ | 绝对误差不超过±3℃
江北新区2022年4月废气比对监督监测 | 南京化学工业园热电有限公司 | 大气环境 | 火力发电 | 火电厂大气污染物排放标准(GB13223-2011) | （表2）大气污染物特别排放限值,烟囱或烟道,燃煤锅炉 | DA004（FQ-01）(DA004（FQ-01）) | 含氧量 | 2022-04-01 | 7.4 | 7 | 7 | 6.68 | 7.78% | 相对准确度≤15%
江北新区2022年4月废气比对监督监测 | 南京化学工业园热电有限公司 | 大气环境 | 火力发电 | 火电厂大气污染物排放标准(GB13223-2011) | （表2）大气污染物特别排放限值,烟囱或烟道,燃煤锅炉 | DA004（FQ-01）(DA004（FQ-01）) | 含氧量 | 2022-04-01 | 7.2 | 7 | 6.8 | 6.68 | 7.78% | 相对准确度≤15%
江北新区2022年4月废气比对监督监测 | 南京化学工业园热电有限公司 | 大气环境 | 火力发电 | 火电厂大气污染物排放标准(GB13223-2011) | （表2）大气污染物特别排放限值,烟囱或烟道,燃煤锅炉 | DA004（FQ-01）(DA004（FQ-01）) | 含氧量 | 2022-04-01 | 6.8 | 7 | 6.3 | 6.68 | 7.78% | 相对准确度≤15%
江北新区2022年4月废气比对监督监测 | 南京化学工业园热电有限公司 | 大气环境 | 火力发电 | 火电厂大气污染物排放标准(GB13223-2011) | （表2）大气污染物特别排放限值,烟囱或烟道,燃煤锅炉 | DA004（FQ-01）(DA004（FQ-01）) | 含氧量 | 2022-04-01 | 6.7 | 7 | 6.2 | 6.68 | 7.78% | 相对准确度≤15%
江北新区2022年4月废气比对监督监测 | 南京化学工业园热电有限公司 | 大气环境 | 火力发电 | 火电厂大气污染物排放标准(GB13223-2011) | （表2）大气污染物特别排放限值,烟囱或烟道,燃煤锅炉 | DA004（FQ-01）(DA004（FQ-01）) | 含氧量 | 2022-04-01 | 6.8 | 7 | 6.8 | 6.68 | 7.78% | 相对准确度≤15%
江北新区2022年4月废气比对监督监测 | 南京化学工业园热电有限公司 | 大气环境 | 火力发电 | 火电厂大气污染物排放标准(GB13223-2011) | （表2）大气污染物特别排放限值,烟囱或烟道,燃煤锅炉 | DA004（FQ-01）(DA004（FQ-01）) | 含氧量 | 2022-04-01 | 7.1 | 7 | 7 | 6.68 | 7.78% | 相对准确度≤15%
江北新区2022年4月废气比对监督监测 | 南京化学工业园热电有限公司 | 大气环境 | 火力发电 | 火电厂大气污染物排放标准(GB13223-2011) | （表2）大气污染物特别排放限值,烟囱或烟道,燃煤锅炉 | DA004（FQ-01）(DA004（FQ-01）) | 流速 | 2022-04-01 | 6.5 | 6.53 | 6 | 6 | -8.12% | 相对误差不超过±12%
江北新区2022年4月废气比对监督监测 | 南京化学工业园热电有限公司 | 大气环境 | 火力发电 | 火电厂大气污染物排放标准(GB13223-2011) | （表2）大气污染物特别排放限值,烟囱或烟道,燃煤锅炉 | DA004（FQ-01）(DA004（FQ-01）) | 流速 | 2022-04-01 | 6.6 | 6.53 | 6 | 6 | -8.12% | 相对误差不超过±12%
江北新区2022年4月废气比对监督监测 | 南京化学工业园热电有限公司 | 大气环境 | 火力发电 | 火电厂大气污染物排放标准(GB13223-2011) | （表2）大气污染物特别排放限值,烟囱或烟道,燃煤锅炉 | DA004（FQ-01）(DA004（FQ-01）) | 流速 | 2022-04-01 | 6.5 | 6.53 | 6 | 6 | -8.12% | 相对误差不超过±12%
江北新区2022年4月废气比对监督监测 | 南京化学工业园热电有限公司 | 大气环境 | 火力发电 | 火电厂大气污染物排放标准(GB13223-2011) | （表2）大气污染物特别排放限值,烟囱或烟道,燃煤锅炉 | DA004（FQ-01）(DA004（FQ-01）) | 湿度 | 2022-04-01 | 16.9 | 17 | 16.7 | 16.57 | -2.53% | 相对误差不超过±25%
江北新区2022年4月废气比对监督监测 | 南京化学工业园热电有限公司 | 大气环境 | 火力发电 | 火电厂大气污染物排放标准(GB13223-2011) | （表2）大气污染物特别排放限值,烟囱或烟道,燃煤锅炉 | DA004（FQ-01）(DA004（FQ-01）) | 湿度 | 2022-04-01 | 17.2 | 17 | 16.6 | 16.57 | -2.53% | 相对误差不超过±25%
江北新区2022年4月废气比对监督监测 | 南京化学工业园热电有限公司 | 大气环境 | 火力发电 | 火电厂大气污染物排放标准(GB13223-2011) | （表2）大气污染物特别排放限值,烟囱或烟道,燃煤锅炉 | DA004（FQ-01）(DA004（FQ-01）) | 湿度 | 2022-04-01 | 16.9 | 17 | 16.4 | 16.57 | -2.53% | 相对误差不超过±25%
江北新区2022年4月废气比对监督监测 | 南京化学工业园热电有限公司 | 大气环境 | 火力发电 | 火电厂大气污染物排放标准(GB13223-2011) | （表2）大气污染物特别排放限值,烟囱或烟道,燃煤锅炉 | DA004（FQ-01）(DA004（FQ-01）) | 烟尘 | 2022-04-01 | 2.6 | 2.5 | 1.1 | 1.1 | -1.4mg/m3 | 绝对误差不超过±5mg/m3
江北新区2022年4月废气比对监督监测 | 南京化学工业园热电有限公司 | 大气环境 | 火力发电 | 火电厂大气污染物排放标准(GB13223-2011) | （表2）大气污染物特别排放限值,烟囱或烟道,燃煤锅炉 | DA004（FQ-01）(DA004（FQ-01）) | 烟尘 | 2022-04-01 | 2 | 2.5 | 1.2 | 1.1 | -1.4mg/m3 | 绝对误差不超过±5mg/m3
江北新区2022年4月废气比对监督监测 | 南京化学工业园热电有限公司 | 大气环境 | 火力发电 | 火电厂大气污染物排放标准(GB13223-2011) | （表2）大气污染物特别排放限值,烟囱或烟道,燃煤锅炉 | DA004（FQ-01）(DA004（FQ-01）) | 烟尘 | 2022-04-01 | 2.9 | 2.5 | 1 | 1.1 | -1.4mg/m3 | 绝对误差不超过±5mg/m3
江北新区2022年4月废气比对监督监测 | 南京化学工业园热电有限公司 | 大气环境 | 火力发电 | 火电厂大气污染物排放标准(GB13223-2011) | （表2）大气污染物特别排放限值,烟囱或烟道,燃煤锅炉 | DA004（FQ-01）(DA004（FQ-01）) | 二氧化硫 | 2022-04-01 | 22 | 21 | 26 | 27.17 | 6.17mg/m3 | 绝对误差不超过±17mg/m3
江北新区2022年4月废气比对监督监测 | 南京化学工业园热电有限公司 | 大气环境 | 火力发电 | 火电厂大气污染物排放标准(GB13223-2011) | （表2）大气污染物特别排放限值,烟囱或烟道,燃煤锅炉 | DA004（FQ-01）(DA004（FQ-01）) | 二氧化硫 | 2022-04-01 | 23 | 21 | 27 | 27.17 | 6.17mg/m3 | 绝对误差不超过±17mg/m3
江北新区2022年4月废气比对监督监测 | 南京化学工业园热电有限公司 | 大气环境 | 火力发电 | 火电厂大气污染物排放标准(GB13223-2011) | （表2）大气污染物特别排放限值,烟囱或烟道,燃煤锅炉 | DA004（FQ-01）(DA004（FQ-01）) | 二氧化硫 | 2022-04-01 | 20 | 21 | 26 | 27.17 | 6.17mg/m3 | 绝对误差不超过±17mg/m3
江北新区2022年4月废气比对监督监测 | 南京化学工业园热电有限公司 | 大气环境 | 火力发电 | 火电厂大气污染物排放标准(GB13223-2011) | （表2）大气污染物特别排放限值,烟囱或烟道,燃煤锅炉 | DA004（FQ-01）(DA004（FQ-01）) | 二氧化硫 | 2022-04-01 | 24 | 21 | 29 | 27.17 | 6.17mg/m3 | 绝对误差不超过±17mg/m3
江北新区2022年4月废气比对监督监测 | 南京化学工业园热电有限公司 | 大气环境 | 火力发电 | 火电厂大气污染物排放标准(GB13223-2011) | （表2）大气污染物特别排放限值,烟囱或烟道,燃煤锅炉 | DA004（FQ-01）(DA004（FQ-01）) | 二氧化硫 | 2022-04-01 | 19 | 21 | 29 | 27.17 | 6.17mg/m3 | 绝对误差不超过±17mg/m3
江北新区2022年4月废气比对监督监测 | 南京化学工业园热电有限公司 | 大气环境 | 火力发电 | 火电厂大气污染物排放标准(GB13223-2011) | （表2）大气污染物特别排放限值,烟囱或烟道,燃煤锅炉 | DA004（FQ-01）(DA004（FQ-01）) | 二氧化硫 | 2022-04-01 | 18 | 21 | 26 | 27.17 | 6.17mg/m3 | 绝对误差不超过±17mg/m3
江北新区2022年4月废气比对监督监测 | 南京化学工业园热电有限公司 | 大气环境 | 火力发电 | 火电厂大气污染物排放标准(GB13223-2011) | （表2）大气污染物特别排放限值,烟囱或烟道,燃煤锅炉 | DA004（FQ-01）(DA004（FQ-01）) | 氮氧化物 | 2022-04-01 | 28 | 30.17 | 27 | 28.17 | -2mg/m3 | 绝对误差不超过±12mg/m3
江北新区2022年4月废气比对监督监测 | 南京化学工业园热电有限公司 | 大气环境 | 火力发电 | 火电厂大气污染物排放标准(GB13223-2011) | （表2）大气污染物特别排放限值,烟囱或烟道,燃煤锅炉 | DA004（FQ-01）(DA004（FQ-01）) | 氮氧化物 | 2022-04-01 | 29 | 30.17 | 28 | 28.17 | -2mg/m3 | 绝对误差不超过±12mg/m3
江北新区2022年4月废气比对监督监测 | 南京化学工业园热电有限公司 | 大气环境 | 火力发电 | 火电厂大气污染物排放标准(GB13223-2011) | （表2）大气污染物特别排放限值,烟囱或烟道,燃煤锅炉 | DA004（FQ-01）(DA004（FQ-01）) | 氮氧化物 | 2022-04-01 | 31 | 30.17 | 28 | 28.17 | -2mg/m3 | 绝对误差不超过±12mg/m3
江北新区2022年4月废气比对监督监测 | 南京化学工业园热电有限公司 | 大气环境 | 火力发电 | 火电厂大气污染物排放标准(GB13223-2011) | （表2）大气污染物特别排放限值,烟囱或烟道,燃煤锅炉 | DA004（FQ-01）(DA004（FQ-01）) | 氮氧化物 | 2022-04-01 | 31 | 30.17 | 28 | 28.17 | -2mg/m3 | 绝对误差不超过±12mg/m3
江北新区2022年4月废气比对监督监测 | 南京化学工业园热电有限公司 | 大气环境 | 火力发电 | 火电厂大气污染物排放标准(GB13223-2011) | （表2）大气污染物特别排放限值,烟囱或烟道,燃煤锅炉 | DA004（FQ-01）(DA004（FQ-01）) | 氮氧化物 | 2022-04-01 | 31 | 30.17 | 29 | 28.17 | -2mg/m3 | 绝对误差不超过±12mg/m3
江北新区2022年4月废气比对监督监测 | 南京化学工业园热电有限公司 | 大气环境 | 火力发电 | 火电厂大气污染物排放标准(GB13223-2011) | （表2）大气污染物特别排放限值,烟囱或烟道,燃煤锅炉 | DA004（FQ-01）(DA004（FQ-01）) | 氮氧化物 | 2022-04-01 | 31 | 30.17 | 29 | 28.17 | -2mg/m3 | 绝对误差不超过±12mg/m3
江北新区2022年4月废气比对监督监测 | 南京化学工业园热电有限公司 | 大气环境 | 火力发电 | 火电厂大气污染物排放标准(GB13223-2011) | （表2）大气污染物特别排放限值,烟囱或烟道,燃煤锅炉 | DA004（FQ-01）(DA004（FQ-01）) | 温度 | 2022-04-01 | 50.4 | 50.43 | 50 | 50 | -0.43℃ | 绝对误差不超过±3℃
江北新区2022年4月废气比对监督监测 | 南京化学工业园热电有限公司 | 大气环境 | 火力发电 | 火电厂大气污染物排放标准(GB13223-2011) | （表2）大气污染物特别排放限值,烟囱或烟道,燃煤锅炉 | DA004（FQ-01）(DA004（FQ-01）) | 温度 | 2022-04-01 | 50.5 | 50.43 | 50 | 50 | -0.43℃ | 绝对误差不超过±3℃
江北新区2022年4月废气比对监督监测 | 南京化学工业园热电有限公司 | 大气环境 | 火力发电 | 火电厂大气污染物排放标准(GB13223-2011) | （表2）大气污染物特别排放限值,烟囱或烟道,燃煤锅炉 | DA004（FQ-01）(DA004（FQ-01）) | 温度 | 2022-04-01 | 50.4 | 50.43 | 50 | 50 | -0.43℃ | 绝对误差不超过±3℃

## 废水比对
任务名称 | 企业名称 | 名录类别 | 行业类别 | 执行标准名称 | 执行标准条目名称 | 监测点 | 监测项目 | 监测日期 | 样品类型 | 手动监测值 | 自动监测值 | 比对结果 | 技术要求
江北新区2022年4月废水比对监督监测 | 江苏炼兴新材料股份有限公司 | 水环境 | 有机化学原料制造 | 《南京江北新区新材料科技园企业污水排放管理规定（2020年版）》（宁新区新科办发〔2020〕73号）(宁新区新科办发〔2020〕73号) | 第二类污染物接管标准 | 总排口 | 化学需氧量 | 2022-04-14 | 实际样 | 54 | 58 | 7.41% | 相对误差不超过±30%
江北新区2022年4月废水比对监督监测 | 江苏炼兴新材料股份有限公司 | 水环境 | 有机化学原料制造 | 《南京江北新区新材料科技园企业污水排放管理规定（2020年版）》（宁新区新科办发〔2020〕73号）(宁新区新科办发〔2020〕73号) | 第二类污染物接管标准 | 总排口 | 化学需氧量 | 2022-04-14 | 实际样 | 55 | 59 | 7.27% | 相对误差不超过±30%
江北新区2022年4月废水比对监督监测 | 江苏炼兴新材料股份有限公司 | 水环境 | 有机化学原料制造 | 《南京江北新区新材料科技园企业污水排放管理规定（2020年版）》（宁新区新科办发〔2020〕73号）(宁新区新科办发〔2020〕73号) | 第二类污染物接管标准 | 总排口 | 化学需氧量 | 2022-04-14 | 实际样 | 60 | 61 | 1.67% | 相对误差不超过±20%
江北新区2022年4月废水比对监督监测 | 江苏炼兴新材料股份有限公司 | 水环境 | 有机化学原料制造 | 《南京江北新区新材料科技园企业污水排放管理规定（2020年版）》（宁新区新科办发〔2020〕73号）(宁新区新科办发〔2020〕73号) | 第二类污染物接管标准 | 总排口 | 化学需氧量 | 2022-04-14 | 标准样 | 500 | 505 | 1% | 相对误差不超过±10%
江北新区2022年4月废水比对监督监测 | 江苏炼兴新材料股份有限公司 | 水环境 | 有机化学原料制造 | 《南京江北新区新材料科技园企业污水排放管理规定（2020年版）》（宁新区新科办发〔2020〕73号）(宁新区新科办发〔2020〕73号) | 第二类污染物接管标准 | 总排口 | 氨氮（NH3-N） | 2022-04-14 | 实际样 | 21.8 | 20.1 | -7.8% | 相对误差不超过±15%
江北新区2022年4月废水比对监督监测 | 江苏炼兴新材料股份有限公司 | 水环境 | 有机化学原料制造 | 《南京江北新区新材料科技园企业污水排放管理规定（2020年版）》（宁新区新科办发〔2020〕73号）(宁新区新科办发〔2020〕73号) | 第二类污染物接管标准 | 总排口 | 氨氮（NH3-N） | 2022-04-14 | 实际样 | 19.5 | 17.9 | -8.21% | 相对误差不超过±15%
江北新区2022年4月废水比对监督监测 | 江苏炼兴新材料股份有限公司 | 水环境 | 有机化学原料制造 | 《南京江北新区新材料科技园企业污水排放管理规定（2020年版）》（宁新区新科办发〔2020〕73号）(宁新区新科办发〔2020〕73号) | 第二类污染物接管标准 | 总排口 | 氨氮（NH3-N） | 2022-04-14 | 实际样 | 18.9 | 17.8 | -5.82% | 相对误差不超过±15%
江北新区2022年4月废水比对监督监测 | 江苏炼兴新材料股份有限公司 | 水环境 | 有机化学原料制造 | 《南京江北新区新材料科技园企业污水排放管理规定（2020年版）》（宁新区新科办发〔2020〕73号）(宁新区新科办发〔2020〕73号) | 第二类污染物接管标准 | 总排口 | 氨氮（NH3-N） | 2022-04-14 | 标准样 | 50 | 49.5 | -1% | 相对误差不超过±10%
江北新区2022年4月废水比对监督监测 | 江苏炼兴新材料股份有限公司 | 水环境 | 有机化学原料制造 | 《南京江北新区新材料科技园企业污水排放管理规定（2020年版）》（宁新区新科办发〔2020〕73号）(宁新区新科办发〔2020〕73号) | 第二类污染物接管标准 | 总排口 | pH值 | 2022-04-14 | 实际样 | 7.7 | 7.74 | 0.04pH | 绝对误差不超过±0.5pH
江北新区2022年4月废水比对监督监测 | 南京胜科水务有限公司 | 水环境 | 污水处理及其再生利用 | 化学工业水污染物排放标准(（DB32/939-2020）) | 表2化工集中去废水处理厂主要水污染物排放限值 | 总排(WS-01) | 总氮 | 2022-04-01 | 实际样 | 3.76 | 3.99 | 6.12% | 相对误差不超过±15%
江北新区2022年4月废水比对监督监测 | 南京胜科水务有限公司 | 水环境 | 污水处理及其再生利用 | 化学工业水污染物排放标准(（DB32/939-2020）) | 表2化工集中去废水处理厂主要水污染物排放限值 | 总排(WS-01) | 总氮 | 2022-04-01 | 实际样 | 4.58 | 4.95 | 8.08% | 相对误差不超过±15%
江北新区2022年4月废水比对监督监测 | 南京胜科水务有限公司 | 水环境 | 污水处理及其再生利用 | 化学工业水污染物排放标准(（DB32/939-2020）) | 表2化工集中去废水处理厂主要水污染物排放限值 | 总排(WS-01) | 总氮 | 2022-04-01 | 实际样 | 4.40 | 4.56 | 3.64% | 相对误差不超过±15%
江北新区2022年4月废水比对监督监测 | 南京胜科水务有限公司 | 水环境 | 污水处理及其再生利用 | 化学工业水污染物排放标准(（DB32/939-2020）) | 表2化工集中去废水处理厂主要水污染物排放限值 | 总排(WS-01) | 总氮 | 2022-04-01 | 标准样 | 25.0 | 25.3 | 1.2% | 相对误差不超过±10%
江北新区2022年4月废水比对监督监测 | 南京胜科水务有限公司 | 水环境 | 污水处理及其再生利用 | 化学工业水污染物排放标准(（DB32/939-2020）) | 表2化工集中去废水处理厂主要水污染物排放限值 | 总排(WS-01) | 氨氮（NH3-N） | 2022-04-01 | 实际样 | 1.50 | 1.54 | 0.04mg/L | 绝对误差不超过±0.3mg/L
江北新区2022年4月废水比对监督监测 | 南京胜科水务有限公司 | 水环境 | 污水处理及其再生利用 | 化学工业水污染物排放标准(（DB32/939-2020）) | 表2化工集中去废水处理厂主要水污染物排放限值 | 总排(WS-01) | 氨氮（NH3-N） | 2022-04-01 | 实际样 | 1.50 | 1.60 | 0.1mg/L | 绝对误差不超过±0.3mg/L
江北新区2022年4月废水比对监督监测 | 南京胜科水务有限公司 | 水环境 | 污水处理及其再生利用 | 化学工业水污染物排放标准(（DB32/939-2020）) | 表2化工集中去废水处理厂主要水污染物排放限值 | 总排(WS-01) | 氨氮（NH3-N） | 2022-04-01 | 实际样 | 1.50 | 1.53 | 0.03mg/L | 绝对误差不超过±0.3mg/L
江北新区2022年4月废水比对监督监测 | 南京胜科水务有限公司 | 水环境 | 污水处理及其再生利用 | 化学工业水污染物排放标准(（DB32/939-2020）) | 表2化工集中去废水处理厂主要水污染物排放限值 | 总排(WS-01) | 氨氮（NH3-N） | 2022-04-01 | 标准样 | 5.00 | 5.08 | 1.6% | 相对误差不超过±10%
江北新区2022年4月废水比对监督监测 | 南京胜科水务有限公司 | 水环境 | 污水处理及其再生利用 | 化学工业水污染物排放标准（地标）(DB32/939-2020) | 化学原料及化学制品制造业表一限值 | 总排(WS-01) | pH值 | 2022-04-01 | 实际样 | 7.5 | 7.44 | -0.06pH | 绝对误差不超过±0.5pH
江北新区2022年4月废水比对监督监测 | 南京胜科水务有限公司 | 水环境 | 污水处理及其再生利用 | 化学工业水污染物排放标准(（DB32/939-2020）) | 表2化工集中去废水处理厂主要水污染物排放限值 | 总排(WS-01) | 化学需氧量 | 2022-04-01 | 实际样 | 25 | 25 | 0mg/L | 绝对误差不超过±5mg/L
江北新区2022年4月废水比对监督监测 | 南京胜科水务有限公司 | 水环境 | 污水处理及其再生利用 | 化学工业水污染物排放标准(（DB32/939-2020）) | 表2化工集中去废水处理厂主要水污染物排放限值 | 总排(WS-01) | 化学需氧量 | 2022-04-01 | 实际样 | 25 | 24 | -1mg/L | 绝对误差不超过±5mg/L
江北新区2022年4月废水比对监督监测 | 南京胜科水务有限公司 | 水环境 | 污水处理及其再生利用 | 化学工业水污染物排放标准(（DB32/939-2020）) | 表2化工集中去废水处理厂主要水污染物排放限值 | 总排(WS-01) | 化学需氧量 | 2022-04-01 | 实际样 | 25 | 24 | -1mg/L | 绝对误差不超过±5mg/L
江北新区2022年4月废水比对监督监测 | 南京胜科水务有限公司 | 水环境 | 污水处理及其再生利用 | 化学工业水污染物排放标准(（DB32/939-2020）) | 表2化工集中去废水处理厂主要水污染物排放限值 | 总排(WS-01) | 化学需氧量 | 2022-04-01 | 标准样 | 50 | 49 | -2% | 相对误差不超过±10%
江北新区2022年4月废水比对监督监测 | 南京胜科水务有限公司 | 水环境 | 污水处理及其再生利用 | 化学工业水污染物排放标准(（DB32/939-2020）) | 表2化工集中去废水处理厂主要水污染物排放限值 | 总排(WS-01) | 总磷 | 2022-04-01 | 实际样 | 0.20 | 0.22 | 0.02mg/L | 绝对误差不超过±0.04mg/L
江北新区2022年4月废水比对监督监测 | 南京胜科水务有限公司 | 水环境 | 污水处理及其再生利用 | 化学工业水污染物排放标准(（DB32/939-2020）) | 表2化工集中去废水处理厂主要水污染物排放限值 | 总排(WS-01) | 总磷 | 2022-04-01 | 实际样 | 0.20 | 0.22 | 0.02mg/L | 绝对误差不超过±0.04mg/L
江北新区2022年4月废水比对监督监测 | 南京胜科水务有限公司 | 水环境 | 污水处理及其再生利用 | 化学工业水污染物排放标准(（DB32/939-2020）) | 表2化工集中去废水处理厂主要水污染物排放限值 | 总排(WS-01) | 总磷 | 2022-04-01 | 实际样 | 0.20 | 0.22 | 0.02mg/L | 绝对误差不超过±0.04mg/L
江北新区2022年4月废水比对监督监测 | 南京胜科水务有限公司 | 水环境 | 污水处理及其再生利用 | 化学工业水污染物排放标准(（DB32/939-2020）) | 表2化工集中去废水处理厂主要水污染物排放限值 | 总排(WS-01) | 总磷 | 2022-04-01 | 标准样 | 1.50 | 1.46 | -2.67% | 相对误差不超过±10%
江北新区2022年4月废水比对监督监测 | 南京胜科水务有限公司 | 水环境 | 污水处理及其再生利用 | 不评价(/) | 废水 | 进口(IW001) | 总氮（以N计） | 2022-04-01 | 实际样 | 43.6 | 39.2 | -10.09% | 相对误差不超过±15%
江北新区2022年4月废水比对监督监测 | 南京胜科水务有限公司 | 水环境 | 污水处理及其再生利用 | 不评价(/) | 废水 | 进口(IW001) | 总氮（以N计） | 2022-04-01 | 实际样 | 44.0 | 39.9 | -9.32% | 相对误差不超过±15%
江北新区2022年4月废水比对监督监测 | 南京胜科水务有限公司 | 水环境 | 污水处理及其再生利用 | 不评价(/) | 废水 | 进口(IW001) | 总氮（以N计） | 2022-04-01 | 实际样 | 44.5 | 41.4 | -6.97% | 相对误差不超过±15%
江北新区2022年4月废水比对监督监测 | 南京胜科水务有限公司 | 水环境 | 污水处理及其再生利用 | 不评价(/) | 废水 | 进口(IW001) | 总氮（以N计） | 2022-04-01 | 标准样 | 50.0 | 49.0 | -2% | 相对误差不超过±10%
江北新区2022年4月废水比对监督监测 | 南京胜科水务有限公司 | 水环境 | 污水处理及其再生利用 | 不评价(/) | 废水 | 进口(IW001) | 总磷（以P计） | 2022-04-01 | 实际样 | 0.20 | 0.18 | -0.02mg/L | 绝对误差不超过±0.04mg/L
江北新区2022年4月废水比对监督监测 | 南京胜科水务有限公司 | 水环境 | 污水处理及其再生利用 | 不评价(/) | 废水 | 进口(IW001) | 总磷（以P计） | 2022-04-01 | 实际样 | 0.20 | 0.18 | -0.02mg/L | 绝对误差不超过±0.04mg/L
江北新区2022年4月废水比对监督监测 | 南京胜科水务有限公司 | 水环境 | 污水处理及其再生利用 | 不评价(/) | 废水 | 进口(IW001) | 总磷（以P计） | 2022-04-01 | 实际样 | 0.20 | 0.17 | -0.03mg/L | 绝对误差不超过±0.04mg/L
江北新区2022年4月废水比对监督监测 | 南京胜科水务有限公司 | 水环境 | 污水处理及其再生利用 | 不评价(/) | 废水 | 进口(IW001) | 总磷（以P计） | 2022-04-01 | 标准样 | 5.00 | 4.92 | -1.6% | 相对误差不超过±10%
江北新区2022年4月废水比对监督监测 | 南京胜科水务有限公司 | 水环境 | 污水处理及其再生利用 | 不评价(/) | 废水 | 进口(IW001) | 化学需氧量 | 2022-04-01 | 实际样 | 70 | 72 | 2.86% | 相对误差不超过±20%
江北新区2022年4月废水比对监督监测 | 南京胜科水务有限公司 | 水环境 | 污水处理及其再生利用 | 不评价(/) | 废水 | 进口(IW001) | 化学需氧量 | 2022-04-01 | 实际样 | 90 | 99 | 10% | 相对误差不超过±20%
江北新区2022年4月废水比对监督监测 | 南京胜科水务有限公司 | 水环境 | 污水处理及其再生利用 | 不评价(/) | 废水 | 进口(IW001) | 化学需氧量 | 2022-04-01 | 实际样 | 70 | 75 | 7.14% | 相对误差不超过±20%
江北新区2022年4月废水比对监督监测 | 南京胜科水务有限公司 | 水环境 | 污水处理及其再生利用 | 不评价(/) | 废水 | 进口(IW001) | 化学需氧量 | 2022-04-01 | 标准样 | 500 | 521 | 4.2% | 相对误差不超过±10%
江北新区2022年4月废水比对监督监测 | 南京胜科水务有限公司 | 水环境 | 污水处理及其再生利用 | 不评价(/) | 废水 | 进口(IW001) | 氨氮（NH3-N） | 2022-04-01 | 实际样 | 14.2 | 15.2 | 7.04% | 相对误差不超过±15%
江北新区2022年4月废水比对监督监测 | 南京胜科水务有限公司 | 水环境 | 污水处理及其再生利用 | 不评价(/) | 废水 | 进口(IW001) | 氨氮（NH3-N） | 2022-04-01 | 实际样 | 7.96 | 8.44 | 6.03% | 相对误差不超过±15%
江北新区2022年4月废水比对监督监测 | 南京胜科水务有限公司 | 水环境 | 污水处理及其再生利用 | 不评价(/) | 废水 | 进口(IW001) | 氨氮（NH3-N） | 2022-04-01 | 实际样 | 6.7 | 7.04 | 5.07% | 相对误差不超过±15%
江北新区2022年4月废水比对监督监测 | 南京胜科水务有限公司 | 水环境 | 污水处理及其再生利用 | 不评价(/) | 废水 | 进口(IW001) | 氨氮（NH3-N） | 2022-04-01 | 标准样 | 50 | 50.6 | 1.2% | 相对误差不超过±10%
江北新区2022年4月废水比对监督监测 | 南京胜科水务有限公司 | 水环境 | 污水处理及其再生利用 | 不评价(/) | 废水 | 进口(IW001) | pH值 | 2022-04-01 | 实际样 | 7.6 | 7.64 | 0.04pH | 绝对误差不超过±0.5pH
江北新区2022年4月废水比对监督监测 | 南京诚志清洁能源有限公司 | 水环境 | 煤炭加工 | 《南京江北新区新材料科技园企业污水排放管理规定（2020年版）》（宁新区新科办发〔2020〕73号）(宁新区新科办发〔2020〕73号) | 第二类污染物接管标准 | 总排口(DW001) | 化学需氧量 | 2022-04-12 | 实际样 | 42 | 44 | 4.76% | 相对误差不超过±30%
江北新区2022年4月废水比对监督监测 | 南京诚志清洁能源有限公司 | 水环境 | 煤炭加工 | 《南京江北新区新材料科技园企业污水排放管理规定（2020年版）》（宁新区新科办发〔2020〕73号）(宁新区新科办发〔2020〕73号) | 第二类污染物接管标准 | 总排口(DW001) | 化学需氧量 | 2022-04-12 | 实际样 | 40 | 42 | 5% | 相对误差不超过±30%
江北新区2022年4月废水比对监督监测 | 南京诚志清洁能源有限公司 | 水环境 | 煤炭加工 | 《南京江北新区新材料科技园企业污水排放管理规定（2020年版）》（宁新区新科办发〔2020〕73号）(宁新区新科办发〔2020〕73号) | 第二类污染物接管标准 | 总排口(DW001) | 化学需氧量 | 2022-04-12 | 实际样 | 55 | 58 | 5.45% | 相对误差不超过±30%
江北新区2022年4月废水比对监督监测 | 南京诚志清洁能源有限公司 | 水环境 | 煤炭加工 | 《南京江北新区新材料科技园企业污水排放管理规定（2020年版）》（宁新区新科办发〔2020〕73号）(宁新区新科办发〔2020〕73号) | 第二类污染物接管标准 | 总排口(DW001) | 化学需氧量 | 2022-04-12 | 标准样 | 250 | 248 | -0.8% | 相对误差不超过±10%
江北新区2022年4月废水比对监督监测 | 南京诚志清洁能源有限公司 | 水环境 | 煤炭加工 | 《南京江北新区新材料科技园企业污水排放管理规定（2020年版）》（宁新区新科办发〔2020〕73号）(宁新区新科办发〔2020〕73号) | 第二类污染物接管标准 | 总排口(DW001) | pH值 | 2022-04-12 | 实际样 | 7.4 | 7.15 | -0.25pH | 绝对误差不超过±0.5pH
江北新区2022年4月废水比对监督监测 | 南京诚志清洁能源有限公司 | 水环境 | 煤炭加工 | 《南京江北新区新材料科技园企业污水排放管理规定（2020年版）》（宁新区新科办发〔2020〕73号）(宁新区新科办发〔2020〕73号) | 第二类污染物接管标准 | 总排口(DW001) | 氨氮（NH3-N） | 2022-04-12 | 实际样 | 1.50 | 1.60 | 0.1mg/L | 绝对误差不超过±0.3mg/L
江北新区2022年4月废水比对监督监测 | 南京诚志清洁能源有限公司 | 水环境 | 煤炭加工 | 《南京江北新区新材料科技园企业污水排放管理规定（2020年版）》（宁新区新科办发〔2020〕73号）(宁新区新科办发〔2020〕73号) | 第二类污染物接管标准 | 总排口(DW001) | 氨氮（NH3-N） | 2022-04-12 | 实际样 | 1.50 | 1.56 | 0.06mg/L | 绝对误差不超过±0.3mg/L
江北新区2022年4月废水比对监督监测 | 南京诚志清洁能源有限公司 | 水环境 | 煤炭加工 | 《南京江北新区新材料科技园企业污水排放管理规定（2020年版）》（宁新区新科办发〔2020〕73号）(宁新区新科办发〔2020〕73号) | 第二类污染物接管标准 | 总排口(DW001) | 氨氮（NH3-N） | 2022-04-12 | 实际样 | 1.50 | 1.55 | 0.05mg/L | 绝对误差不超过±0.3mg/L
江北新区2022年4月废水比对监督监测 | 南京诚志清洁能源有限公司 | 水环境 | 煤炭加工 | 《南京江北新区新材料科技园企业污水排放管理规定（2020年版）》（宁新区新科办发〔2020〕73号）(宁新区新科办发〔2020〕73号) | 第二类污染物接管标准 | 总排口(DW001) | 氨氮（NH3-N） | 2022-04-12 | 标准样 | 50.0 | 51.4 | 2.8% | 相对误差不超过±10%
江北新区2022年4月废水比对监督监测 | 南京江北医院 | 水环境 | 综合医院 | 医疗机构水污染物排放标准(GB18466-2005) | （表2）综合医疗机构和其他医疗机构水污染物排放限值（日均值）,采用其他消毒方式,预处理标准 | 总排口 | 化学需氧量 | 2022-04-14 | 实际样 | 44 | 47 | 6.82% | 相对误差不超过±30%
江北新区2022年4月废水比对监督监测 | 南京江北医院 | 水环境 | 综合医院 | 医疗机构水污染物排放标准(GB18466-2005) | （表2）综合医疗机构和其他医疗机构水污染物排放限值（日均值）,采用其他消毒方式,预处理标准 | 总排口 | 化学需氧量 | 2022-04-14 | 实际样 | 46 | 49 | 6.52% | 相对误差不超过±30%
江北新区2022年4月废水比对监督监测 | 南京江北医院 | 水环境 | 综合医院 | 医疗机构水污染物排放标准(GB18466-2005) | （表2）综合医疗机构和其他医疗机构水污染物排放限值（日均值）,采用其他消毒方式,预处理标准 | 总排口 | 化学需氧量 | 2022-04-14 | 实际样 | 49 | 53 | 8.16% | 相对误差不超过±30%
江北新区2022年4月废水比对监督监测 | 南京江北医院 | 水环境 | 综合医院 | 医疗机构水污染物排放标准(GB18466-2005) | （表2）综合医疗机构和其他医疗机构水污染物排放限值（日均值）,采用其他消毒方式,预处理标准 | 总排口 | 化学需氧量 | 2022-04-14 | 标准样 | 750 | 772 | 2.93% | 相对误差不超过±10%
江北新区2022年4月废水比对监督监测 | 南京江北医院 | 水环境 | 综合医院 | 医疗机构水污染物排放标准(GB18466-2005) | （表2）综合医疗机构和其他医疗机构水污染物排放限值（日均值）,采用其他消毒方式,预处理标准 | 总排口 | pH值 | 2022-04-14 | 实际样 | 6.9 | 7.26 | 0.36pH | 绝对误差不超过±0.5pH
江北新区2022年4月废水比对监督监测 | 南京诚志永清能源科技有限公司 | 水环境 | 有机化学原料制造 | 《南京江北新区新材料科技园企业污水排放管理规定（2020年版）》（宁新区新科办发〔2020〕73号）(宁新区新科办发〔2020〕73号) | 第二类污染物接管标准 | 废水总排口 | 化学需氧量 | 2022-04-06 | 实际样 | 34 | 37 | 8.82% | 相对误差不超过±30%
江北新区2022年4月废水比对监督监测 | 南京诚志永清能源科技有限公司 | 水环境 | 有机化学原料制造 | 《南京江北新区新材料科技园企业污水排放管理规定（2020年版）》（宁新区新科办发〔2020〕73号）(宁新区新科办发〔2020〕73号) | 第二类污染物接管标准 | 废水总排口 | 化学需氧量 | 2022-04-06 | 实际样 | 38 | 41 | 7.89% | 相对误差不超过±30%
江北新区2022年4月废水比对监督监测 | 南京诚志永清能源科技有限公司 | 水环境 | 有机化学原料制造 | 《南京江北新区新材料科技园企业污水排放管理规定（2020年版）》（宁新区新科办发〔2020〕73号）(宁新区新科办发〔2020〕73号) | 第二类污染物接管标准 | 废水总排口 | 化学需氧量 | 2022-04-06 | 实际样 | 61 | 65 | 6.56% | 相对误差不超过±20%
江北新区2022年4月废水比对监督监测 | 南京诚志永清能源科技有限公司 | 水环境 | 有机化学原料制造 | 《南京江北新区新材料科技园企业污水排放管理规定（2020年版）》（宁新区新科办发〔2020〕73号）(宁新区新科办发〔2020〕73号) | 第二类污染物接管标准 | 废水总排口 | 化学需氧量 | 2022-04-06 | 标准样 | 250 | 262 | 4.8% | 相对误差不超过±10%
江北新区2022年4月废水比对监督监测 | 南京诚志永清能源科技有限公司 | 水环境 | 有机化学原料制造 | 《南京江北新区新材料科技园企业污水排放管理规定（2020年版）》（宁新区新科办发〔2020〕73号）(宁新区新科办发〔2020〕73号) | 第二类污染物接管标准 | 废水总排口 | pH值 | 2022-04-06 | 实际样 | 8.5 | 8.15 | -0.35pH | 绝对误差不超过±0.5pH
江北新区2022年4月废水比对监督监测 | 南京诚志永清能源科技有限公司 | 水环境 | 有机化学原料制造 | 《南京江北新区新材料科技园企业污水排放管理规定（2020年版）》（宁新区新科办发〔2020〕73号）(宁新区新科办发〔2020〕73号) | 第二类污染物接管标准 | 废水总排口 | 氨氮（NH3-N） | 2022-04-06 | 实际样 | 1.5 | 1.83 | 0.33mg/L | 绝对误差不超过±0.3mg/L
江北新区2022年4月废水比对监督监测 | 南京诚志永清能源科技有限公司 | 水环境 | 有机化学原料制造 | 《南京江北新区新材料科技园企业污水排放管理规定（2020年版）》（宁新区新科办发〔2020〕73号）(宁新区新科办发〔2020〕73号) | 第二类污染物接管标准 | 废水总排口 | 氨氮（NH3-N） | 2022-04-06 | 实际样 | 1.5 | 1.69 | 0.19mg/L | 绝对误差不超过±0.3mg/L
江北新区2022年4月废水比对监督监测 | 南京诚志永清能源科技有限公司 | 水环境 | 有机化学原料制造 | 《南京江北新区新材料科技园企业污水排放管理规定（2020年版）》（宁新区新科办发〔2020〕73号）(宁新区新科办发〔2020〕73号) | 第二类污染物接管标准 | 废水总排口 | 氨氮（NH3-N） | 2022-04-06 | 实际样 | 1.5 | 1.66 | 0.16mg/L | 绝对误差不超过±0.3mg/L
江北新区2022年4月废水比对监督监测 | 南京诚志永清能源科技有限公司 | 水环境 | 有机化学原料制造 | 《南京江北新区新材料科技园企业污水排放管理规定（2020年版）》（宁新区新科办发〔2020〕73号）(宁新区新科办发〔2020〕73号) | 第二类污染物接管标准 | 废水总排口 | 氨氮（NH3-N） | 2022-04-06 | 标准样 | 40 | 39 | -2.5% | 相对误差不超过±10%
江北新区2022年4月废水比对监督监测 | 南京曙光精细化工有限公司 | 水环境 | 有机化学原料制造 | 南京曙光精细化工有限公司排污许可证(91320193567218406C001P) | 水污染物排放限值 | 污水排口(DW001) | 化学需氧量 | 2022-04-02 | 实际样 | 25 | 24 | -1mg/L | 绝对误差不超过±5mg/L
江北新区2022年4月废水比对监督监测 | 南京曙光精细化工有限公司 | 水环境 | 有机化学原料制造 | 南京曙光精细化工有限公司排污许可证(91320193567218406C001P) | 水污染物排放限值 | 污水排口(DW001) | 化学需氧量 | 2022-04-02 | 实际样 | 25 | 24 | -1mg/L | 绝对误差不超过±5mg/L
江北新区2022年4月废水比对监督监测 | 南京曙光精细化工有限公司 | 水环境 | 有机化学原料制造 | 南京曙光精细化工有限公司排污许可证(91320193567218406C001P) | 水污染物排放限值 | 污水排口(DW001) | 化学需氧量 | 2022-04-02 | 实际样 | 25 | 24 | -1mg/L | 绝对误差不超过±5mg/L
江北新区2022年4月废水比对监督监测 | 南京曙光精细化工有限公司 | 水环境 | 有机化学原料制造 | 南京曙光精细化工有限公司排污许可证(91320193567218406C001P) | 水污染物排放限值 | 污水排口(DW001) | 化学需氧量 | 2022-04-02 | 标准样 | 500 | 491 | -1.8% | 相对误差不超过±10%
江北新区2022年4月废水比对监督监测 | 南京曙光精细化工有限公司 | 水环境 | 有机化学原料制造 | 南京曙光精细化工有限公司排污许可证(91320193567218406C001P) | 水污染物排放限值 | 污水排口(DW001) | pH | 2022-04-02 | 实际样 | 7.8 | 7.78 | -0.02pH | 绝对误差不超过±0.5pH
江北新区2022年4月废水比对监督监测 | 南京曙光精细化工有限公司 | 水环境 | 有机化学原料制造 | 南京曙光精细化工有限公司排污许可证(91320193567218406C001P) | 水污染物排放限值 | 污水排口(DW001) | 总磷 | 2022-04-02 | 实际样 | 0.20 | 0.2 | 0mg/L | 绝对误差不超过±0.04mg/L
江北新区2022年4月废水比对监督监测 | 南京曙光精细化工有限公司 | 水环境 | 有机化学原料制造 | 南京曙光精细化工有限公司排污许可证(91320193567218406C001P) | 水污染物排放限值 | 污水排口(DW001) | 总磷 | 2022-04-02 | 实际样 | 0.20 | 0.2 | 0mg/L | 绝对误差不超过±0.04mg/L
江北新区2022年4月废水比对监督监测 | 南京曙光精细化工有限公司 | 水环境 | 有机化学原料制造 | 南京曙光精细化工有限公司排污许可证(91320193567218406C001P) | 水污染物排放限值 | 污水排口(DW001) | 总磷 | 2022-04-02 | 实际样 | 0.20 | 0.19 | -0.01mg/L | 绝对误差不超过±0.04mg/L
江北新区2022年4月废水比对监督监测 | 南京曙光精细化工有限公司 | 水环境 | 有机化学原料制造 | 南京曙光精细化工有限公司排污许可证(91320193567218406C001P) | 水污染物排放限值 | 污水排口(DW001) | 总磷 | 2022-04-02 | 标准样 | 5.00 | 4.84 | -3.2% | 相对误差不超过±10%
江北新区2022年4月废水比对监督监测 | 巴斯夫特性化学品（南京）有限公司-SR | 水环境,大气环境 | 其他专用化学产品制造 | 巴斯夫特性化学品（南京）有限公司-SR排污许可证(91320100797127497W002V) | 水污染物排放限值 | 污水排放口(DW001) | 化学需氧量 | 2022-04-07 | 实际样 | 70 | 62 | -11.43% | 相对误差不超过±20%
江北新区2022年4月废水比对监督监测 | 巴斯夫特性化学品（南京）有限公司-SR | 水环境,大气环境 | 其他专用化学产品制造 | 巴斯夫特性化学品（南京）有限公司-SR排污许可证(91320100797127497W002V) | 水污染物排放限值 | 污水排放口(DW001) | 化学需氧量 | 2022-04-07 | 实际样 | 61 | 57 | -6.56% | 相对误差不超过±20%
江北新区2022年4月废水比对监督监测 | 巴斯夫特性化学品（南京）有限公司-SR | 水环境,大气环境 | 其他专用化学产品制造 | 巴斯夫特性化学品（南京）有限公司-SR排污许可证(91320100797127497W002V) | 水污染物排放限值 | 污水排放口(DW001) | 化学需氧量 | 2022-04-07 | 实际样 | 70 | 62 | -11.43% | 相对误差不超过±20%
江北新区2022年4月废水比对监督监测 | 巴斯夫特性化学品（南京）有限公司-SR | 水环境,大气环境 | 其他专用化学产品制造 | 巴斯夫特性化学品（南京）有限公司-SR排污许可证(91320100797127497W002V) | 水污染物排放限值 | 污水排放口(DW001) | 化学需氧量 | 2022-04-07 | 标准样 | 250 | 235 | -6% | 相对误差不超过±10%
江北新区2022年4月废水比对监督监测 | 南京威立雅同骏环境服务有限公司 | 水环境 | 危险废物治理 | 南京威立雅同骏环境服务有限公司排污许可证(913201006790472854001Q) | 水污染物排放限值 | 污水排放口(DW001) | 化学需氧量 | 2022-04-08 | 实际样 | 82 | 75 | -8.54% | 相对误差不超过±20%
江北新区2022年4月废水比对监督监测 | 南京威立雅同骏环境服务有限公司 | 水环境 | 危险废物治理 | 南京威立雅同骏环境服务有限公司排污许可证(913201006790472854001Q) | 水污染物排放限值 | 污水排放口(DW001) | 化学需氧量 | 2022-04-08 | 实际样 | 76 | 70 | -7.89% | 相对误差不超过±20%
江北新区2022年4月废水比对监督监测 | 南京威立雅同骏环境服务有限公司 | 水环境 | 危险废物治理 | 南京威立雅同骏环境服务有限公司排污许可证(913201006790472854001Q) | 水污染物排放限值 | 污水排放口(DW001) | 化学需氧量 | 2022-04-08 | 实际样 | 82 | 73 | -10.98% | 相对误差不超过±20%
江北新区2022年4月废水比对监督监测 | 南京威立雅同骏环境服务有限公司 | 水环境 | 危险废物治理 | 南京威立雅同骏环境服务有限公司排污许可证(913201006790472854001Q) | 水污染物排放限值 | 污水排放口(DW001) | 化学需氧量 | 2022-04-08 | 标准样 | 1500 | 1471 | -1.93% | 相对误差不超过±10%
江北新区2022年4月废水比对监督监测 | 南京威立雅同骏环境服务有限公司 | 水环境 | 危险废物治理 | 南京威立雅同骏环境服务有限公司排污许可证(913201006790472854001Q) | 水污染物排放限值 | 污水排放口(DW001) | pH | 2022-04-08 | 实际样 | 7.8 | 7.59 | -0.21pH | 绝对误差不超过±0.5pH
江北新区2022年4月废水比对监督监测 | 南京威立雅同骏环境服务有限公司 | 水环境 | 危险废物治理 | 南京威立雅同骏环境服务有限公司排污许可证(913201006790472854001Q) | 水污染物排放限值 | 污水排放口(DW001) | 总磷 | 2022-04-08 | 实际样 | 0.84 | 0.79 | -5.95% | 相对误差不超过±15%
江北新区2022年4月废水比对监督监测 | 南京威立雅同骏环境服务有限公司 | 水环境 | 危险废物治理 | 南京威立雅同骏环境服务有限公司排污许可证(913201006790472854001Q) | 水污染物排放限值 | 污水排放口(DW001) | 总磷 | 2022-04-08 | 实际样 | 0.9 | 0.79 | -12.22% | 相对误差不超过±15%
江北新区2022年4月废水比对监督监测 | 南京威立雅同骏环境服务有限公司 | 水环境 | 危险废物治理 | 南京威立雅同骏环境服务有限公司排污许可证(913201006790472854001Q) | 水污染物排放限值 | 污水排放口(DW001) | 总磷 | 2022-04-08 | 实际样 | 0.9 | 0.82 | -8.89% | 相对误差不超过±15%
江北新区2022年4月废水比对监督监测 | 南京威立雅同骏环境服务有限公司 | 水环境 | 危险废物治理 | 南京威立雅同骏环境服务有限公司排污许可证(913201006790472854001Q) | 水污染物排放限值 | 污水排放口(DW001) | 总磷 | 2022-04-08 | 标准样 | 5 | 4.91 | -1.8% | 相对误差不超过±10%
江北新区2022年4月废水比对监督监测 | 南京太化化工有限公司 | 水环境 | 化学试剂和助剂制造 | 南京太化化工有限公司排污许可证(91320193728359470E001Q) | 水污染物排放限值 | 生产污水总排口(DW001) | 化学需氧量 | 2022-04-14 | 实际样 | 333 | 357 | 7.21% | 相对误差不超过±15%
江北新区2022年4月废水比对监督监测 | 南京太化化工有限公司 | 水环境 | 化学试剂和助剂制造 | 南京太化化工有限公司排污许可证(91320193728359470E001Q) | 水污染物排放限值 | 生产污水总排口(DW001) | 化学需氧量 | 2022-04-14 | 实际样 | 317 | 337 | 6.31% | 相对误差不超过±15%
江北新区2022年4月废水比对监督监测 | 南京太化化工有限公司 | 水环境 | 化学试剂和助剂制造 | 南京太化化工有限公司排污许可证(91320193728359470E001Q) | 水污染物排放限值 | 生产污水总排口(DW001) | 化学需氧量 | 2022-04-14 | 实际样 | 340 | 359 | 5.59% | 相对误差不超过±15%
江北新区2022年4月废水比对监督监测 | 南京太化化工有限公司 | 水环境 | 化学试剂和助剂制造 | 南京太化化工有限公司排污许可证(91320193728359470E001Q) | 水污染物排放限值 | 生产污水总排口(DW001) | 化学需氧量 | 2022-04-14 | 标准样 | 1500 | 1563 | 4.2% | 相对误差不超过±10%
江北新区2022年4月废水比对监督监测 | 南京太化化工有限公司 | 水环境 | 化学试剂和助剂制造 | 南京太化化工有限公司排污许可证(91320193728359470E001Q) | 水污染物排放限值 | 生产污水总排口(DW001) | pH | 2022-04-14 | 实际样 | 7.4 | 7.33 | -0.07pH | 绝对误差不超过±0.5pH
江北新区2022年4月废水比对监督监测 | 中石化南京催化剂有限公司 | 水环境 | 化学试剂和助剂制造 | 《南京江北新区新材料科技园企业污水排放管理规定（2020年版）》（宁新区新科办发〔2020〕73号）(宁新区新科办发〔2020〕73号) | 第二类污染物接管标准 | 总排口 | 氨氮（NH3-N） | 2022-04-11 | 实际样 | 9.94 | 10.5 | 5.63% | 相对误差不超过±15%
江北新区2022年4月废水比对监督监测 | 中石化南京催化剂有限公司 | 水环境 | 化学试剂和助剂制造 | 《南京江北新区新材料科技园企业污水排放管理规定（2020年版）》（宁新区新科办发〔2020〕73号）(宁新区新科办发〔2020〕73号) | 第二类污染物接管标准 | 总排口 | 氨氮（NH3-N） | 2022-04-11 | 实际样 | 10.3 | 11.2 | 8.74% | 相对误差不超过±15%
江北新区2022年4月废水比对监督监测 | 中石化南京催化剂有限公司 | 水环境 | 化学试剂和助剂制造 | 《南京江北新区新材料科技园企业污水排放管理规定（2020年版）》（宁新区新科办发〔2020〕73号）(宁新区新科办发〔2020〕73号) | 第二类污染物接管标准 | 总排口 | 氨氮（NH3-N） | 2022-04-11 | 实际样 | 9.83 | 10.3 | 4.78% | 相对误差不超过±15%
江北新区2022年4月废水比对监督监测 | 中石化南京催化剂有限公司 | 水环境 | 化学试剂和助剂制造 | 《南京江北新区新材料科技园企业污水排放管理规定（2020年版）》（宁新区新科办发〔2020〕73号）(宁新区新科办发〔2020〕73号) | 第二类污染物接管标准 | 总排口 | 氨氮（NH3-N） | 2022-04-11 | 标准样 | 50 | 51.4 | 2.8% | 相对误差不超过±10%
江北新区2022年4月废水比对监督监测 | 中石化南京催化剂有限公司 | 水环境 | 化学试剂和助剂制造 | 《南京江北新区新材料科技园企业污水排放管理规定（2020年版）》（宁新区新科办发〔2020〕73号）(宁新区新科办发〔2020〕73号) | 第二类污染物接管标准 | 总排口 | 化学需氧量 | 2022-04-11 | 实际样 | 58 | 54 | -6.9% | 相对误差不超过±30%
江北新区2022年4月废水比对监督监测 | 中石化南京催化剂有限公司 | 水环境 | 化学试剂和助剂制造 | 《南京江北新区新材料科技园企业污水排放管理规定（2020年版）》（宁新区新科办发〔2020〕73号）(宁新区新科办发〔2020〕73号) | 第二类污染物接管标准 | 总排口 | 化学需氧量 | 2022-04-11 | 实际样 | 59 | 55 | -6.78% | 相对误差不超过±30%
江北新区2022年4月废水比对监督监测 | 中石化南京催化剂有限公司 | 水环境 | 化学试剂和助剂制造 | 《南京江北新区新材料科技园企业污水排放管理规定（2020年版）》（宁新区新科办发〔2020〕73号）(宁新区新科办发〔2020〕73号) | 第二类污染物接管标准 | 总排口 | 化学需氧量 | 2022-04-11 | 实际样 | 58 | 52 | -10.34% | 相对误差不超过±30%
江北新区2022年4月废水比对监督监测 | 中石化南京催化剂有限公司 | 水环境 | 化学试剂和助剂制造 | 《南京江北新区新材料科技园企业污水排放管理规定（2020年版）》（宁新区新科办发〔2020〕73号）(宁新区新科办发〔2020〕73号) | 第二类污染物接管标准 | 总排口 | 化学需氧量 | 2022-04-11 | 标准样 | 500 | 499 | -0.2% | 相对误差不超过±10%
江北新区2022年4月废水比对监督监测 | 中石化南京催化剂有限公司 | 水环境 | 化学试剂和助剂制造 | 《南京江北新区新材料科技园企业污水排放管理规定（2020年版）》（宁新区新科办发〔2020〕73号）(宁新区新科办发〔2020〕73号) | 第二类污染物接管标准 | 总排口 | 总磷（以P计） | 2022-04-11 | 实际样 | 1.52 | 1.64 | 7.89% | 相对误差不超过±15%
江北新区2022年4月废水比对监督监测 | 中石化南京催化剂有限公司 | 水环境 | 化学试剂和助剂制造 | 《南京江北新区新材料科技园企业污水排放管理规定（2020年版）》（宁新区新科办发〔2020〕73号）(宁新区新科办发〔2020〕73号) | 第二类污染物接管标准 | 总排口 | 总磷（以P计） | 2022-04-11 | 实际样 | 1.47 | 1.56 | 6.12% | 相对误差不超过±15%
江北新区2022年4月废水比对监督监测 | 中石化南京催化剂有限公司 | 水环境 | 化学试剂和助剂制造 | 《南京江北新区新材料科技园企业污水排放管理规定（2020年版）》（宁新区新科办发〔2020〕73号）(宁新区新科办发〔2020〕73号) | 第二类污染物接管标准 | 总排口 | 总磷（以P计） | 2022-04-11 | 实际样 | 1.47 | 1.55 | 5.44% | 相对误差不超过±15%
江北新区2022年4月废水比对监督监测 | 中石化南京催化剂有限公司 | 水环境 | 化学试剂和助剂制造 | 《南京江北新区新材料科技园企业污水排放管理规定（2020年版）》（宁新区新科办发〔2020〕73号）(宁新区新科办发〔2020〕73号) | 第二类污染物接管标准 | 总排口 | 总磷（以P计） | 2022-04-11 | 标准样 | 5 | 5.01 | 0.2% | 相对误差不超过±10%
江北新区2022年4月废水比对监督监测 | 中石化南京催化剂有限公司 | 水环境 | 化学试剂和助剂制造 | 《南京江北新区新材料科技园企业污水排放管理规定（2020年版）》（宁新区新科办发〔2020〕73号）(宁新区新科办发〔2020〕73号) | 第二类污染物接管标准 | 总排口 | pH值 | 2022-04-11 | 实际样 | 7.4 | 7.05 | -0.35pH | 绝对误差不超过±0.5pH
江北新区2022年4月废水比对监督监测 | 南京扬子石化橡胶有限公司 | 水环境 | 合成橡胶制造 | 南京扬子石化橡胶有限公司排污许可证(91320193777040167M001P) | 水污染物排放标准,丁苯生产废水排口 | 丁苯生产废水排口(DW001) | 化学需氧量 | 2022-04-01 | 实际样 | 313 | 295 | -5.75% | 相对误差不超过±15%
江北新区2022年4月废水比对监督监测 | 南京扬子石化橡胶有限公司 | 水环境 | 合成橡胶制造 | 南京扬子石化橡胶有限公司排污许可证(91320193777040167M001P) | 水污染物排放标准,丁苯生产废水排口 | 丁苯生产废水排口(DW001) | 化学需氧量 | 2022-04-01 | 实际样 | 277 | 255 | -7.94% | 相对误差不超过±15%
江北新区2022年4月废水比对监督监测 | 南京扬子石化橡胶有限公司 | 水环境 | 合成橡胶制造 | 南京扬子石化橡胶有限公司排污许可证(91320193777040167M001P) | 水污染物排放标准,丁苯生产废水排口 | 丁苯生产废水排口(DW001) | 化学需氧量 | 2022-04-01 | 实际样 | 424 | 395 | -6.84% | 相对误差不超过±15%
江北新区2022年4月废水比对监督监测 | 南京扬子石化橡胶有限公司 | 水环境 | 合成橡胶制造 | 南京扬子石化橡胶有限公司排污许可证(91320193777040167M001P) | 水污染物排放标准,丁苯生产废水排口 | 丁苯生产废水排口(DW001) | 化学需氧量 | 2022-04-01 | 标准样 | 1000 | 990 | -1% | 相对误差不超过±10%
江北新区2022年4月废水比对监督监测 | 南京扬子石化橡胶有限公司 | 水环境 | 合成橡胶制造 | 南京扬子石化橡胶有限公司排污许可证(91320193777040167M001P) | 水污染物排放标准,丁苯生产废水排口 | 丁苯生产废水排口(DW001) | 氨氮 | 2022-04-01 | 实际样 | 5.61 | 5.16 | -8.02% | 相对误差不超过±15%
江北新区2022年4月废水比对监督监测 | 南京扬子石化橡胶有限公司 | 水环境 | 合成橡胶制造 | 南京扬子石化橡胶有限公司排污许可证(91320193777040167M001P) | 水污染物排放标准,丁苯生产废水排口 | 丁苯生产废水排口(DW001) | 氨氮 | 2022-04-01 | 实际样 | 5.38 | 5 | -7.06% | 相对误差不超过±15%
江北新区2022年4月废水比对监督监测 | 南京扬子石化橡胶有限公司 | 水环境 | 合成橡胶制造 | 南京扬子石化橡胶有限公司排污许可证(91320193777040167M001P) | 水污染物排放标准,丁苯生产废水排口 | 丁苯生产废水排口(DW001) | 氨氮 | 2022-04-01 | 实际样 | 5.57 | 5.18 | -7% | 相对误差不超过±15%
江北新区2022年4月废水比对监督监测 | 南京扬子石化橡胶有限公司 | 水环境 | 合成橡胶制造 | 南京扬子石化橡胶有限公司排污许可证(91320193777040167M001P) | 水污染物排放标准,丁苯生产废水排口 | 丁苯生产废水排口(DW001) | 氨氮 | 2022-04-01 | 标准样 | 50 | 48.9 | -2.2% | 相对误差不超过±10%
江北新区2022年4月废水比对监督监测 | 南京扬子石化橡胶有限公司 | 水环境 | 合成橡胶制造 | 南京扬子石化橡胶有限公司排污许可证(91320193777040167M001P) | 水污染物排放标准,丁苯生产废水排口 | 丁苯生产废水排口(DW001) | 总磷 | 2022-04-01 | 实际样 | 0.20 | 0.22 | 0.02mg/L | 绝对误差不超过±0.04mg/L
江北新区2022年4月废水比对监督监测 | 南京扬子石化橡胶有限公司 | 水环境 | 合成橡胶制造 | 南京扬子石化橡胶有限公司排污许可证(91320193777040167M001P) | 水污染物排放标准,丁苯生产废水排口 | 丁苯生产废水排口(DW001) | 总磷 | 2022-04-01 | 实际样 | 0.20 | 0.18 | -0.02mg/L | 绝对误差不超过±0.04mg/L
江北新区2022年4月废水比对监督监测 | 南京扬子石化橡胶有限公司 | 水环境 | 合成橡胶制造 | 南京扬子石化橡胶有限公司排污许可证(91320193777040167M001P) | 水污染物排放标准,丁苯生产废水排口 | 丁苯生产废水排口(DW001) | 总磷 | 2022-04-01 | 实际样 | 0.20 | 0.23 | 0.03mg/L | 绝对误差不超过±0.04mg/L
江北新区2022年4月废水比对监督监测 | 南京扬子石化橡胶有限公司 | 水环境 | 合成橡胶制造 | 南京扬子石化橡胶有限公司排污许可证(91320193777040167M001P) | 水污染物排放标准,丁苯生产废水排口 | 丁苯生产废水排口(DW001) | 总磷 | 2022-04-01 | 标准样 | 5.00 | 5.05 | 1% | 相对误差不超过±10%
江北新区2022年4月废水比对监督监测 | 南京扬子石化橡胶有限公司 | 水环境 | 合成橡胶制造 | 南京扬子石化橡胶有限公司排污许可证(91320193777040167M001P) | 水污染物排放标准,丁苯生产废水排口 | 丁苯生产废水排口(DW001) | pH | 2022-04-01 | 实际样 | 7.1 | 7.45 | 0.35pH | 绝对误差不超过±0.5pH
江北新区2022年4月废水比对监督监测 | 南京扬子石化橡胶有限公司 | 水环境 | 合成橡胶制造 | 南京扬子石化橡胶有限公司排污许可证(91320193777040167M001P) | 水污染物排放标准,丁苯生产废水排口 | 顺丁生产废水排口(DW002) | pH | 2022-04-01 | 实际样 | 7.2 | 7.54 | 0.34pH | 绝对误差不超过±0.5pH
江北新区2022年4月废水比对监督监测 | 南京扬子石化橡胶有限公司 | 水环境 | 合成橡胶制造 | 南京扬子石化橡胶有限公司排污许可证(91320193777040167M001P) | 水污染物排放标准,顺丁生产废水排口 | 顺丁生产废水排口(DW002) | 总磷 | 2022-04-01 | 实际样 | 0.20 | 0.21 | 0.01mg/L | 绝对误差不超过±0.04mg/L
江北新区2022年4月废水比对监督监测 | 南京扬子石化橡胶有限公司 | 水环境 | 合成橡胶制造 | 南京扬子石化橡胶有限公司排污许可证(91320193777040167M001P) | 水污染物排放标准,顺丁生产废水排口 | 顺丁生产废水排口(DW002) | 总磷 | 2022-04-01 | 实际样 | 0.20 | 0.19 | -0.01mg/L | 绝对误差不超过±0.04mg/L
江北新区2022年4月废水比对监督监测 | 南京扬子石化橡胶有限公司 | 水环境 | 合成橡胶制造 | 南京扬子石化橡胶有限公司排污许可证(91320193777040167M001P) | 水污染物排放标准,顺丁生产废水排口 | 顺丁生产废水排口(DW002) | 总磷 | 2022-04-01 | 实际样 | 0.20 | 0.23 | 0.03mg/L | 绝对误差不超过±0.04mg/L
江北新区2022年4月废水比对监督监测 | 南京扬子石化橡胶有限公司 | 水环境 | 合成橡胶制造 | 南京扬子石化橡胶有限公司排污许可证(91320193777040167M001P) | 水污染物排放标准,顺丁生产废水排口 | 顺丁生产废水排口(DW002) | 总磷 | 2022-04-01 | 标准样 | 5.00 | 4.93 | -1.4% | 相对误差不超过±10%
江北新区2022年4月废水比对监督监测 | 南京扬子石化橡胶有限公司 | 水环境 | 合成橡胶制造 | 南京扬子石化橡胶有限公司排污许可证(91320193777040167M001P) | 水污染物排放标准,顺丁生产废水排口 | 顺丁生产废水排口(DW002) | 氨氮 | 2022-04-01 | 实际样 | 12.8 | 13.8 | 7.81% | 相对误差不超过±15%
江北新区2022年4月废水比对监督监测 | 南京扬子石化橡胶有限公司 | 水环境 | 合成橡胶制造 | 南京扬子石化橡胶有限公司排污许可证(91320193777040167M001P) | 水污染物排放标准,顺丁生产废水排口 | 顺丁生产废水排口(DW002) | 氨氮 | 2022-04-01 | 实际样 | 11.2 | 11.8 | 5.36% | 相对误差不超过±15%
江北新区2022年4月废水比对监督监测 | 南京扬子石化橡胶有限公司 | 水环境 | 合成橡胶制造 | 南京扬子石化橡胶有限公司排污许可证(91320193777040167M001P) | 水污染物排放标准,顺丁生产废水排口 | 顺丁生产废水排口(DW002) | 氨氮 | 2022-04-01 | 实际样 | 10.9 | 11.5 | 5.5% | 相对误差不超过±15%
江北新区2022年4月废水比对监督监测 | 南京扬子石化橡胶有限公司 | 水环境 | 合成橡胶制造 | 南京扬子石化橡胶有限公司排污许可证(91320193777040167M001P) | 水污染物排放标准,顺丁生产废水排口 | 顺丁生产废水排口(DW002) | 氨氮 | 2022-04-01 | 标准样 | 50 | 53.9 | 7.8% | 相对误差不超过±10%
江北新区2022年4月废水比对监督监测 | 南京扬子石化橡胶有限公司 | 水环境 | 合成橡胶制造 | 南京扬子石化橡胶有限公司排污许可证(91320193777040167M001P) | 水污染物排放标准,顺丁生产废水排口 | 顺丁生产废水排口(DW002) | 化学需氧量 | 2022-04-01 | 实际样 | 209 | 226 | 8.13% | 相对误差不超过±15%
江北新区2022年4月废水比对监督监测 | 南京扬子石化橡胶有限公司 | 水环境 | 合成橡胶制造 | 南京扬子石化橡胶有限公司排污许可证(91320193777040167M001P) | 水污染物排放标准,顺丁生产废水排口 | 顺丁生产废水排口(DW002) | 化学需氧量 | 2022-04-01 | 实际样 | 167 | 177 | 5.99% | 相对误差不超过±15%
江北新区2022年4月废水比对监督监测 | 南京扬子石化橡胶有限公司 | 水环境 | 合成橡胶制造 | 南京扬子石化橡胶有限公司排污许可证(91320193777040167M001P) | 水污染物排放标准,顺丁生产废水排口 | 顺丁生产废水排口(DW002) | 化学需氧量 | 2022-04-01 | 实际样 | 174 | 183 | 5.17% | 相对误差不超过±15%
江北新区2022年4月废水比对监督监测 | 南京扬子石化橡胶有限公司 | 水环境 | 合成橡胶制造 | 南京扬子石化橡胶有限公司排污许可证(91320193777040167M001P) | 水污染物排放标准,顺丁生产废水排口 | 顺丁生产废水排口(DW002) | 化学需氧量 | 2022-04-01 | 标准样 | 250 | 273 | 9.2% | 相对误差不超过±10%
江北新区2022年4月废水比对监督监测 | 东南大学附属中大医院（江北院区） | 水环境,大气环境,其他 | 综合医院 | 医疗机构水污染物排放标准(GB18466-2005) | （表2）综合医疗机构和其他医疗机构水污染物排放限值（日均值）,采用其他消毒方式,预处理标准 | 总排口 | 化学需氧量 | 2022-04-12 | 实际样 | 37 | 36 | -2.7% | 相对误差不超过±30%
江北新区2022年4月废水比对监督监测 | 东南大学附属中大医院（江北院区） | 水环境,大气环境,其他 | 综合医院 | 医疗机构水污染物排放标准(GB18466-2005) | （表2）综合医疗机构和其他医疗机构水污染物排放限值（日均值）,采用其他消毒方式,预处理标准 | 总排口 | 化学需氧量 | 2022-04-12 | 实际样 | 42 | 40 | -4.76% | 相对误差不超过±30%
江北新区2022年4月废水比对监督监测 | 东南大学附属中大医院（江北院区） | 水环境,大气环境,其他 | 综合医院 | 医疗机构水污染物排放标准(GB18466-2005) | （表2）综合医疗机构和其他医疗机构水污染物排放限值（日均值）,采用其他消毒方式,预处理标准 | 总排口 | 化学需氧量 | 2022-04-12 | 实际样 | 38 | 39 | 2.63% | 相对误差不超过±30%
江北新区2022年4月废水比对监督监测 | 东南大学附属中大医院（江北院区） | 水环境,大气环境,其他 | 综合医院 | 医疗机构水污染物排放标准(GB18466-2005) | （表2）综合医疗机构和其他医疗机构水污染物排放限值（日均值）,采用其他消毒方式,预处理标准 | 总排口 | 化学需氧量 | 2022-04-12 | 标准样 | 250 | 231 | -7.6% | 相对误差不超过±10%
江北新区2022年4月废水比对监督监测 | 东南大学附属中大医院（江北院区） | 水环境,大气环境,其他 | 综合医院 | 医疗机构水污染物排放标准(GB18466-2005) | （表2）综合医疗机构和其他医疗机构水污染物排放限值（日均值）,采用其他消毒方式,预处理标准 | 总排口 | pH值 | 2022-04-12 | 实际样 | 7.8 | 7.63 | -0.17pH | 绝对误差不超过±0.5pH
江北新区2022年4月废水比对监督监测 | 南京长江涂料有限公司 | 水环境 | 涂料制造 | 《南京江北新区新材料科技园企业污水排放管理规定（2020年版）》（宁新区新科办发〔2020〕73号）(宁新区新科办发〔2020〕73号) | 第二类污染物接管标准 | 生产废水总排口 | 氨氮（NH3-N） | 2022-04-15 | 实际样 | 2.01 | 2.18 | 8.46% | 相对误差不超过±15%
江北新区2022年4月废水比对监督监测 | 南京长江涂料有限公司 | 水环境 | 涂料制造 | 《南京江北新区新材料科技园企业污水排放管理规定（2020年版）》（宁新区新科办发〔2020〕73号）(宁新区新科办发〔2020〕73号) | 第二类污染物接管标准 | 生产废水总排口 | 氨氮（NH3-N） | 2022-04-15 | 实际样 | 1.97 | 2.09 | 0.12mg/L | 绝对误差不超过±0.3mg/L
江北新区2022年4月废水比对监督监测 | 南京长江涂料有限公司 | 水环境 | 涂料制造 | 《南京江北新区新材料科技园企业污水排放管理规定（2020年版）》（宁新区新科办发〔2020〕73号）(宁新区新科办发〔2020〕73号) | 第二类污染物接管标准 | 生产废水总排口 | 氨氮（NH3-N） | 2022-04-15 | 实际样 | 2.01 | 2.11 | 4.98% | 相对误差不超过±15%
江北新区2022年4月废水比对监督监测 | 南京长江涂料有限公司 | 水环境 | 涂料制造 | 《南京江北新区新材料科技园企业污水排放管理规定（2020年版）》（宁新区新科办发〔2020〕73号）(宁新区新科办发〔2020〕73号) | 第二类污染物接管标准 | 生产废水总排口 | 氨氮（NH3-N） | 2022-04-15 | 标准样 | 62.5 | 62.4 | -0.16% | 相对误差不超过±10%
江北新区2022年4月废水比对监督监测 | 南京长江涂料有限公司 | 水环境 | 涂料制造 | 《南京江北新区新材料科技园企业污水排放管理规定（2020年版）》（宁新区新科办发〔2020〕73号）(宁新区新科办发〔2020〕73号) | 第二类污染物接管标准 | 生产废水总排口 | 化学需氧量 | 2022-04-15 | 实际样 | 185 | 197 | 6.49% | 相对误差不超过±15%
江北新区2022年4月废水比对监督监测 | 南京长江涂料有限公司 | 水环境 | 涂料制造 | 《南京江北新区新材料科技园企业污水排放管理规定（2020年版）》（宁新区新科办发〔2020〕73号）(宁新区新科办发〔2020〕73号) | 第二类污染物接管标准 | 生产废水总排口 | 化学需氧量 | 2022-04-15 | 实际样 | 197 | 204 | 3.55% | 相对误差不超过±15%
江北新区2022年4月废水比对监督监测 | 南京长江涂料有限公司 | 水环境 | 涂料制造 | 《南京江北新区新材料科技园企业污水排放管理规定（2020年版）》（宁新区新科办发〔2020〕73号）(宁新区新科办发〔2020〕73号) | 第二类污染物接管标准 | 生产废水总排口 | 化学需氧量 | 2022-04-15 | 实际样 | 182 | 194 | 6.59% | 相对误差不超过±15%
江北新区2022年4月废水比对监督监测 | 南京长江涂料有限公司 | 水环境 | 涂料制造 | 《南京江北新区新材料科技园企业污水排放管理规定（2020年版）》（宁新区新科办发〔2020〕73号）(宁新区新科办发〔2020〕73号) | 第二类污染物接管标准 | 生产废水总排口 | 化学需氧量 | 2022-04-15 | 标准样 | 1500 | 1534 | 2.27% | 相对误差不超过±10%
江北新区2022年4月废水比对监督监测 | 南京长江涂料有限公司 | 水环境 | 涂料制造 | 《南京江北新区新材料科技园企业污水排放管理规定（2020年版）》（宁新区新科办发〔2020〕73号）(宁新区新科办发〔2020〕73号) | 第二类污染物接管标准 | 生产废水总排口 | pH值 | 2022-04-15 | 实际样 | 7.1 | 6.91 | -0.19pH | 绝对误差不超过±0.5pH
江北新区2022年4月废水比对监督监测 | 江苏新瀚新材料股份有限公司 |  | 有机化学原料制造 | 《南京江北新区新材料科技园企业污水排放管理规定（2020年版）》（宁新区新科办发〔2020〕73号）(宁新区新科办发〔2020〕73号) | 第二类污染物接管标准 | 废水排放口(ws01) | 化学需氧量 | 2022-04-07 | 实际样 | 25 | 28 | 3mg/L | 绝对误差不超过±5mg/L
江北新区2022年4月废水比对监督监测 | 江苏新瀚新材料股份有限公司 |  | 有机化学原料制造 | 《南京江北新区新材料科技园企业污水排放管理规定（2020年版）》（宁新区新科办发〔2020〕73号）(宁新区新科办发〔2020〕73号) | 第二类污染物接管标准 | 废水排放口(ws01) | 化学需氧量 | 2022-04-07 | 实际样 | 25 | 29 | 4mg/L | 绝对误差不超过±5mg/L
江北新区2022年4月废水比对监督监测 | 江苏新瀚新材料股份有限公司 |  | 有机化学原料制造 | 《南京江北新区新材料科技园企业污水排放管理规定（2020年版）》（宁新区新科办发〔2020〕73号）(宁新区新科办发〔2020〕73号) | 第二类污染物接管标准 | 废水排放口(ws01) | 化学需氧量 | 2022-04-07 | 实际样 | 25 | 27 | 2mg/L | 绝对误差不超过±5mg/L
江北新区2022年4月废水比对监督监测 | 江苏新瀚新材料股份有限公司 |  | 有机化学原料制造 | 《南京江北新区新材料科技园企业污水排放管理规定（2020年版）》（宁新区新科办发〔2020〕73号）(宁新区新科办发〔2020〕73号) | 第二类污染物接管标准 | 废水排放口(ws01) | 化学需氧量 | 2022-04-07 | 标准样 | 1000 | 1000 | 0% | 相对误差不超过±10%
江北新区2022年4月废水比对监督监测 | 江苏新瀚新材料股份有限公司 |  | 有机化学原料制造 | 《南京江北新区新材料科技园企业污水排放管理规定（2020年版）》（宁新区新科办发〔2020〕73号）(宁新区新科办发〔2020〕73号) | 第二类污染物接管标准 | 废水排放口(ws01) | pH值 | 2022-04-07 | 实际样 | 7.7 | 7.72 | 0.02pH | 绝对误差不超过±0.5pH
江北新区2022年4月废水比对监督监测 | 中石化南京清江物流有限公司 | 水环境 | 危险化学品仓储 | 《南京江北新区新材料科技园企业污水排放管理规定（2020年版）》（宁新区新科办发〔2020〕73号）(宁新区新科办发〔2020〕73号) | 第二类污染物接管标准 | 污水排放口WS-01-2012(WS-01-2012) | 化学需氧量 | 2022-04-11 | 实际样 | 25 | 25 | 0mg/L | 绝对误差不超过±5mg/L
江北新区2022年4月废水比对监督监测 | 中石化南京清江物流有限公司 | 水环境 | 危险化学品仓储 | 《南京江北新区新材料科技园企业污水排放管理规定（2020年版）》（宁新区新科办发〔2020〕73号）(宁新区新科办发〔2020〕73号) | 第二类污染物接管标准 | 污水排放口WS-01-2012(WS-01-2012) | 化学需氧量 | 2022-04-11 | 实际样 | 25 | 24 | -1mg/L | 绝对误差不超过±5mg/L
江北新区2022年4月废水比对监督监测 | 中石化南京清江物流有限公司 | 水环境 | 危险化学品仓储 | 《南京江北新区新材料科技园企业污水排放管理规定（2020年版）》（宁新区新科办发〔2020〕73号）(宁新区新科办发〔2020〕73号) | 第二类污染物接管标准 | 污水排放口WS-01-2012(WS-01-2012) | 化学需氧量 | 2022-04-11 | 实际样 | 25 | 24 | -1mg/L | 绝对误差不超过±5mg/L
江北新区2022年4月废水比对监督监测 | 中石化南京清江物流有限公司 | 水环境 | 危险化学品仓储 | 《南京江北新区新材料科技园企业污水排放管理规定（2020年版）》（宁新区新科办发〔2020〕73号）(宁新区新科办发〔2020〕73号) | 第二类污染物接管标准 | 污水排放口WS-01-2012(WS-01-2012) | 化学需氧量 | 2022-04-11 | 标准样 | 1500 | 1467 | -2.2% | 相对误差不超过±10%
江北新区2022年4月废水比对监督监测 | 中石化南京清江物流有限公司 | 水环境 | 危险化学品仓储 | 《南京江北新区新材料科技园企业污水排放管理规定（2020年版）》（宁新区新科办发〔2020〕73号）(宁新区新科办发〔2020〕73号) | 第二类污染物接管标准 | 污水排放口WS-01-2012(WS-01-2012) | 总磷（以P计） | 2022-04-11 | 实际样 | 0.20 | 0.20 | 0mg/L | 绝对误差不超过±0.04mg/L
江北新区2022年4月废水比对监督监测 | 中石化南京清江物流有限公司 | 水环境 | 危险化学品仓储 | 《南京江北新区新材料科技园企业污水排放管理规定（2020年版）》（宁新区新科办发〔2020〕73号）(宁新区新科办发〔2020〕73号) | 第二类污染物接管标准 | 污水排放口WS-01-2012(WS-01-2012) | 总磷（以P计） | 2022-04-11 | 实际样 | 0.20 | 0.19 | -0.01mg/L | 绝对误差不超过±0.04mg/L
江北新区2022年4月废水比对监督监测 | 中石化南京清江物流有限公司 | 水环境 | 危险化学品仓储 | 《南京江北新区新材料科技园企业污水排放管理规定（2020年版）》（宁新区新科办发〔2020〕73号）(宁新区新科办发〔2020〕73号) | 第二类污染物接管标准 | 污水排放口WS-01-2012(WS-01-2012) | 总磷（以P计） | 2022-04-11 | 实际样 | 0.20 | 0.19 | -0.01mg/L | 绝对误差不超过±0.04mg/L
江北新区2022年4月废水比对监督监测 | 中石化南京清江物流有限公司 | 水环境 | 危险化学品仓储 | 《南京江北新区新材料科技园企业污水排放管理规定（2020年版）》（宁新区新科办发〔2020〕73号）(宁新区新科办发〔2020〕73号) | 第二类污染物接管标准 | 污水排放口WS-01-2012(WS-01-2012) | 总磷（以P计） | 2022-04-11 | 标准样 | 5.00 | 4.83 | -3.4% | 相对误差不超过±10%
江北新区2022年4月废水比对监督监测 | 中石化南京清江物流有限公司 | 水环境 | 危险化学品仓储 | 《南京江北新区新材料科技园企业污水排放管理规定（2020年版）》（宁新区新科办发〔2020〕73号）(宁新区新科办发〔2020〕73号) | 第二类污染物接管标准 | 污水排放口WS-01-2012(WS-01-2012) | pH值 | 2022-04-11 | 实际样 | 7.3 | 7.11 | -0.19pH | 绝对误差不超过±0.5pH
江北新区2022年4月废水比对监督监测 | 中石化南京清江物流有限公司 | 水环境 | 危险化学品仓储 | 《南京江北新区新材料科技园企业污水排放管理规定（2020年版）》（宁新区新科办发〔2020〕73号）(宁新区新科办发〔2020〕73号) | 第二类污染物接管标准 | 污水排放口WS-01-2012(WS-01-2012) | 氨氮（NH3-N） | 2022-04-11 | 实际样 | 1.50 | 1.59 | 0.09mg/L | 绝对误差不超过±0.3mg/L
江北新区2022年4月废水比对监督监测 | 中石化南京清江物流有限公司 | 水环境 | 危险化学品仓储 | 《南京江北新区新材料科技园企业污水排放管理规定（2020年版）》（宁新区新科办发〔2020〕73号）(宁新区新科办发〔2020〕73号) | 第二类污染物接管标准 | 污水排放口WS-01-2012(WS-01-2012) | 氨氮（NH3-N） | 2022-04-11 | 实际样 | 1.50 | 1.47 | -0.03mg/L | 绝对误差不超过±0.3mg/L
江北新区2022年4月废水比对监督监测 | 中石化南京清江物流有限公司 | 水环境 | 危险化学品仓储 | 《南京江北新区新材料科技园企业污水排放管理规定（2020年版）》（宁新区新科办发〔2020〕73号）(宁新区新科办发〔2020〕73号) | 第二类污染物接管标准 | 污水排放口WS-01-2012(WS-01-2012) | 氨氮（NH3-N） | 2022-04-11 | 实际样 | 1.50 | 1.62 | 0.12mg/L | 绝对误差不超过±0.3mg/L
江北新区2022年4月废水比对监督监测 | 中石化南京清江物流有限公司 | 水环境 | 危险化学品仓储 | 《南京江北新区新材料科技园企业污水排放管理规定（2020年版）》（宁新区新科办发〔2020〕73号）(宁新区新科办发〔2020〕73号) | 第二类污染物接管标准 | 污水排放口WS-01-2012(WS-01-2012) | 氨氮（NH3-N） | 2022-04-11 | 标准样 | 75.0 | 72.8 | -2.93% | 相对误差不超过±10%
江北新区2022年4月废水比对监督监测 | 江苏中旗科技股份有限公司 | 水环境 | 化学农药制造 | 《南京江北新区新材料科技园企业污水排放管理规定（2020年版）》（宁新区新科办发〔2020〕73号）(宁新区新科办发〔2020〕73号) | 第二类污染物接管标准 | 东厂区污水排放口(DW005) | 氨氮（NH3-N） | 2022-04-02 | 实际样 | 1.98 | 2.14 | 0.16mg/L | 绝对误差不超过±0.3mg/L
江北新区2022年4月废水比对监督监测 | 江苏中旗科技股份有限公司 | 水环境 | 化学农药制造 | 《南京江北新区新材料科技园企业污水排放管理规定（2020年版）》（宁新区新科办发〔2020〕73号）(宁新区新科办发〔2020〕73号) | 第二类污染物接管标准 | 东厂区污水排放口(DW005) | 氨氮（NH3-N） | 2022-04-02 | 实际样 | 1.91 | 2.03 | 0.12mg/L | 绝对误差不超过±0.3mg/L
江北新区2022年4月废水比对监督监测 | 江苏中旗科技股份有限公司 | 水环境 | 化学农药制造 | 《南京江北新区新材料科技园企业污水排放管理规定（2020年版）》（宁新区新科办发〔2020〕73号）(宁新区新科办发〔2020〕73号) | 第二类污染物接管标准 | 东厂区污水排放口(DW005) | 氨氮（NH3-N） | 2022-04-02 | 实际样 | 2.36 | 2.47 | 4.66% | 相对误差不超过±15%
江北新区2022年4月废水比对监督监测 | 江苏中旗科技股份有限公司 | 水环境 | 化学农药制造 | 《南京江北新区新材料科技园企业污水排放管理规定（2020年版）》（宁新区新科办发〔2020〕73号）(宁新区新科办发〔2020〕73号) | 第二类污染物接管标准 | 东厂区污水排放口(DW005) | 氨氮（NH3-N） | 2022-04-02 | 标准样 | 50 | 47.6 | -4.8% | 相对误差不超过±10%
江北新区2022年4月废水比对监督监测 | 江苏中旗科技股份有限公司 | 水环境 | 化学农药制造 | 《南京江北新区新材料科技园企业污水排放管理规定（2020年版）》（宁新区新科办发〔2020〕73号）(宁新区新科办发〔2020〕73号) | 第二类污染物接管标准 | 东厂区污水排放口(DW005) | 化学需氧量 | 2022-04-02 | 实际样 | 116 | 108 | -6.9% | 相对误差不超过±15%
江北新区2022年4月废水比对监督监测 | 江苏中旗科技股份有限公司 | 水环境 | 化学农药制造 | 《南京江北新区新材料科技园企业污水排放管理规定（2020年版）》（宁新区新科办发〔2020〕73号）(宁新区新科办发〔2020〕73号) | 第二类污染物接管标准 | 东厂区污水排放口(DW005) | 化学需氧量 | 2022-04-02 | 实际样 | 123 | 114 | -7.32% | 相对误差不超过±15%
江北新区2022年4月废水比对监督监测 | 江苏中旗科技股份有限公司 | 水环境 | 化学农药制造 | 《南京江北新区新材料科技园企业污水排放管理规定（2020年版）》（宁新区新科办发〔2020〕73号）(宁新区新科办发〔2020〕73号) | 第二类污染物接管标准 | 东厂区污水排放口(DW005) | 化学需氧量 | 2022-04-02 | 实际样 | 118 | 109 | -7.63% | 相对误差不超过±15%
江北新区2022年4月废水比对监督监测 | 江苏中旗科技股份有限公司 | 水环境 | 化学农药制造 | 《南京江北新区新材料科技园企业污水排放管理规定（2020年版）》（宁新区新科办发〔2020〕73号）(宁新区新科办发〔2020〕73号) | 第二类污染物接管标准 | 东厂区污水排放口(DW005) | 化学需氧量 | 2022-04-02 | 标准样 | 1000 | 972 | -2.8% | 相对误差不超过±10%
江北新区2022年4月废水比对监督监测 | 江苏中旗科技股份有限公司 | 水环境 | 化学农药制造 | 《南京江北新区新材料科技园企业污水排放管理规定（2020年版）》（宁新区新科办发〔2020〕73号）(宁新区新科办发〔2020〕73号) | 第二类污染物接管标准 | 东厂区污水排放口(DW005) | pH值 | 2022-04-02 | 实际样 | 7.9 | 7.49 | -0.41pH | 绝对误差不超过±0.5pH
江北新区2022年4月废水比对监督监测 | 奥沙达化学（南京）有限公司 | 水环境 | 有机化学原料制造 | 《南京江北新区新材料科技园企业污水排放管理规定（2020年版）》（宁新区新科办发〔2020〕73号）(宁新区新科办发〔2020〕73号) | 第二类污染物接管标准 | 废水总排口(DW001) | 氨氮（NH3-N） | 2022-04-08 | 实际样 | 5.04 | 5.43 | 7.74% | 相对误差不超过±15%
江北新区2022年4月废水比对监督监测 | 奥沙达化学（南京）有限公司 | 水环境 | 有机化学原料制造 | 《南京江北新区新材料科技园企业污水排放管理规定（2020年版）》（宁新区新科办发〔2020〕73号）(宁新区新科办发〔2020〕73号) | 第二类污染物接管标准 | 废水总排口(DW001) | 氨氮（NH3-N） | 2022-04-08 | 实际样 | 4.80 | 5.09 | 6.04% | 相对误差不超过±15%
江北新区2022年4月废水比对监督监测 | 奥沙达化学（南京）有限公司 | 水环境 | 有机化学原料制造 | 《南京江北新区新材料科技园企业污水排放管理规定（2020年版）》（宁新区新科办发〔2020〕73号）(宁新区新科办发〔2020〕73号) | 第二类污染物接管标准 | 废水总排口(DW001) | 氨氮（NH3-N） | 2022-04-08 | 实际样 | 4.73 | 4.97 | 5.07% | 相对误差不超过±15%
江北新区2022年4月废水比对监督监测 | 奥沙达化学（南京）有限公司 | 水环境 | 有机化学原料制造 | 《南京江北新区新材料科技园企业污水排放管理规定（2020年版）》（宁新区新科办发〔2020〕73号）(宁新区新科办发〔2020〕73号) | 第二类污染物接管标准 | 废水总排口(DW001) | 氨氮（NH3-N） | 2022-04-08 | 标准样 | 50.0 | 54.1 | 8.2% | 相对误差不超过±10%
江北新区2022年4月废水比对监督监测 | 奥沙达化学（南京）有限公司 | 水环境 | 有机化学原料制造 | 《南京江北新区新材料科技园企业污水排放管理规定（2020年版）》（宁新区新科办发〔2020〕73号）(宁新区新科办发〔2020〕73号) | 第二类污染物接管标准 | 废水总排口(DW001) | 化学需氧量 | 2022-04-08 | 实际样 | 90 | 83 | -7.78% | 相对误差不超过±20%
江北新区2022年4月废水比对监督监测 | 奥沙达化学（南京）有限公司 | 水环境 | 有机化学原料制造 | 《南京江北新区新材料科技园企业污水排放管理规定（2020年版）》（宁新区新科办发〔2020〕73号）(宁新区新科办发〔2020〕73号) | 第二类污染物接管标准 | 废水总排口(DW001) | 化学需氧量 | 2022-04-08 | 实际样 | 112 | 103 | -8.04% | 相对误差不超过±15%
江北新区2022年4月废水比对监督监测 | 奥沙达化学（南京）有限公司 | 水环境 | 有机化学原料制造 | 《南京江北新区新材料科技园企业污水排放管理规定（2020年版）》（宁新区新科办发〔2020〕73号）(宁新区新科办发〔2020〕73号) | 第二类污染物接管标准 | 废水总排口(DW001) | 化学需氧量 | 2022-04-08 | 实际样 | 83 | 77 | -7.23% | 相对误差不超过±20%
江北新区2022年4月废水比对监督监测 | 奥沙达化学（南京）有限公司 | 水环境 | 有机化学原料制造 | 《南京江北新区新材料科技园企业污水排放管理规定（2020年版）》（宁新区新科办发〔2020〕73号）(宁新区新科办发〔2020〕73号) | 第二类污染物接管标准 | 废水总排口(DW001) | 化学需氧量 | 2022-04-08 | 标准样 | 500 | 488 | -2.4% | 相对误差不超过±10%
江北新区2022年4月废水比对监督监测 | 奥沙达化学（南京）有限公司 | 水环境 | 有机化学原料制造 | 《南京江北新区新材料科技园企业污水排放管理规定（2020年版）》（宁新区新科办发〔2020〕73号）(宁新区新科办发〔2020〕73号) | 第二类污染物接管标准 | 废水总排口(DW001) | pH值 | 2022-04-08 | 实际样 | 7.7 | 7.26 | -0.44pH | 绝对误差不超过±0.5pH
江北新区2022年4月废水比对监督监测 | 江苏德纳化学股份有限公司（EO厂区） | 水环境,大气环境 | 有机化学原料制造 | 《南京江北新区新材料科技园企业污水排放管理规定（2020年版）》（宁新区新科办发〔2020〕73号）(宁新区新科办发〔2020〕73号) | 第二类污染物接管标准 | EO厂总排 | 化学需氧量 | 2022-04-15 | 实际样 | 182 | 200 | 9.89% | 相对误差不超过±15%
江北新区2022年4月废水比对监督监测 | 江苏德纳化学股份有限公司（EO厂区） | 水环境,大气环境 | 有机化学原料制造 | 《南京江北新区新材料科技园企业污水排放管理规定（2020年版）》（宁新区新科办发〔2020〕73号）(宁新区新科办发〔2020〕73号) | 第二类污染物接管标准 | EO厂总排 | 化学需氧量 | 2022-04-15 | 实际样 | 125 | 133 | 6.4% | 相对误差不超过±15%
江北新区2022年4月废水比对监督监测 | 江苏德纳化学股份有限公司（EO厂区） | 水环境,大气环境 | 有机化学原料制造 | 《南京江北新区新材料科技园企业污水排放管理规定（2020年版）》（宁新区新科办发〔2020〕73号）(宁新区新科办发〔2020〕73号) | 第二类污染物接管标准 | EO厂总排 | 化学需氧量 | 2022-04-15 | 实际样 | 132 | 137 | 3.79% | 相对误差不超过±15%
江北新区2022年4月废水比对监督监测 | 江苏德纳化学股份有限公司（EO厂区） | 水环境,大气环境 | 有机化学原料制造 | 《南京江北新区新材料科技园企业污水排放管理规定（2020年版）》（宁新区新科办发〔2020〕73号）(宁新区新科办发〔2020〕73号) | 第二类污染物接管标准 | EO厂总排 | 化学需氧量 | 2022-04-15 | 标准样 | 250 | 268 | 7.2% | 相对误差不超过±10%
江北新区2022年4月废水比对监督监测 | 江苏德纳化学股份有限公司（EO厂区） | 水环境,大气环境 | 有机化学原料制造 | 《南京江北新区新材料科技园企业污水排放管理规定（2020年版）》（宁新区新科办发〔2020〕73号）(宁新区新科办发〔2020〕73号) | 第二类污染物接管标准 | EO厂总排 | pH值 | 2022-04-15 | 实际样 | 7.7 | 7.39 | -0.31pH | 绝对误差不超过±0.5pH
江北新区2022年4月废水比对监督监测 | 南京化学试剂股份有限公司 | 水环境 | 化学试剂和助剂制造 | 《南京江北新区新材料科技园企业污水排放管理规定（2020年版）》（宁新区新科办发〔2020〕73号）(宁新区新科办发〔2020〕73号) | 第二类污染物接管标准 | 总排 | 化学需氧量 | 2022-04-08 | 实际样 | 172 | 160 | -6.98% | 相对误差不超过±15%
江北新区2022年4月废水比对监督监测 | 南京化学试剂股份有限公司 | 水环境 | 化学试剂和助剂制造 | 《南京江北新区新材料科技园企业污水排放管理规定（2020年版）》（宁新区新科办发〔2020〕73号）(宁新区新科办发〔2020〕73号) | 第二类污染物接管标准 | 总排 | 化学需氧量 | 2022-04-08 | 实际样 | 240 | 216 | -10% | 相对误差不超过±15%
江北新区2022年4月废水比对监督监测 | 南京化学试剂股份有限公司 | 水环境 | 化学试剂和助剂制造 | 《南京江北新区新材料科技园企业污水排放管理规定（2020年版）》（宁新区新科办发〔2020〕73号）(宁新区新科办发〔2020〕73号) | 第二类污染物接管标准 | 总排 | 化学需氧量 | 2022-04-08 | 实际样 | 226 | 197 | -12.83% | 相对误差不超过±15%
江北新区2022年4月废水比对监督监测 | 南京化学试剂股份有限公司 | 水环境 | 化学试剂和助剂制造 | 《南京江北新区新材料科技园企业污水排放管理规定（2020年版）》（宁新区新科办发〔2020〕73号）(宁新区新科办发〔2020〕73号) | 第二类污染物接管标准 | 总排 | 化学需氧量 | 2022-04-08 | 标准样 | 1000 | 1069 | 6.9% | 相对误差不超过±10%
江北新区2022年4月废水比对监督监测 | 南京化学试剂股份有限公司 | 水环境 | 化学试剂和助剂制造 | 《南京江北新区新材料科技园企业污水排放管理规定（2020年版）》（宁新区新科办发〔2020〕73号）(宁新区新科办发〔2020〕73号) | 第二类污染物接管标准 | 总排 | pH值 | 2022-04-08 | 实际样 | 8 | 8.34 | 0.34pH | 绝对误差不超过±0.5pH
江北新区2022年4月废水比对监督监测 | 南京化学试剂股份有限公司 | 水环境 | 化学试剂和助剂制造 | 《南京江北新区新材料科技园企业污水排放管理规定（2020年版）》（宁新区新科办发〔2020〕73号）(宁新区新科办发〔2020〕73号) | 第二类污染物接管标准 | 总排 | 总磷（以P计） | 2022-04-08 | 实际样 | 1.86 | 2.01 | 8.06% | 相对误差不超过±15%
江北新区2022年4月废水比对监督监测 | 南京化学试剂股份有限公司 | 水环境 | 化学试剂和助剂制造 | 《南京江北新区新材料科技园企业污水排放管理规定（2020年版）》（宁新区新科办发〔2020〕73号）(宁新区新科办发〔2020〕73号) | 第二类污染物接管标准 | 总排 | 总磷（以P计） | 2022-04-08 | 实际样 | 2.48 | 2.64 | 6.45% | 相对误差不超过±15%
江北新区2022年4月废水比对监督监测 | 南京化学试剂股份有限公司 | 水环境 | 化学试剂和助剂制造 | 《南京江北新区新材料科技园企业污水排放管理规定（2020年版）》（宁新区新科办发〔2020〕73号）(宁新区新科办发〔2020〕73号) | 第二类污染物接管标准 | 总排 | 总磷（以P计） | 2022-04-08 | 实际样 | 3.04 | 3.19 | 4.93% | 相对误差不超过±15%
江北新区2022年4月废水比对监督监测 | 南京化学试剂股份有限公司 | 水环境 | 化学试剂和助剂制造 | 《南京江北新区新材料科技园企业污水排放管理规定（2020年版）》（宁新区新科办发〔2020〕73号）(宁新区新科办发〔2020〕73号) | 第二类污染物接管标准 | 总排 | 总磷（以P计） | 2022-04-08 | 标准样 | 5 | 5.03 | 0.6% | 相对误差不超过±10%
江北新区2022年4月废水比对监督监测 | 江苏德纳化学股份有限公司（醇醚厂区） | 水环境,大气环境 | 有机化学原料制造 | 《南京江北新区新材料科技园企业污水排放管理规定（2020年版）》（宁新区新科办发〔2020〕73号）(宁新区新科办发〔2020〕73号) | 第二类污染物接管标准 | 醇醚厂区综合污水预处理装置(DW001) | pH值 | 2022-04-08 | 实际样 | 7.3 | 7.44 | 0.14pH | 绝对误差不超过±0.5pH
江北新区2022年4月废水比对监督监测 | 江苏德纳化学股份有限公司（醇醚厂区） | 水环境,大气环境 | 有机化学原料制造 | 《南京江北新区新材料科技园企业污水排放管理规定（2020年版）》（宁新区新科办发〔2020〕73号）(宁新区新科办发〔2020〕73号) | 第二类污染物接管标准 | 醇醚厂区综合污水预处理装置(DW001) | 化学需氧量 | 2022-04-08 | 实际样 | 122 | 111 | -9.02% | 相对误差不超过±15%
江北新区2022年4月废水比对监督监测 | 江苏德纳化学股份有限公司（醇醚厂区） | 水环境,大气环境 | 有机化学原料制造 | 《南京江北新区新材料科技园企业污水排放管理规定（2020年版）》（宁新区新科办发〔2020〕73号）(宁新区新科办发〔2020〕73号) | 第二类污染物接管标准 | 醇醚厂区综合污水预处理装置(DW001) | 化学需氧量 | 2022-04-08 | 实际样 | 144 | 136 | -5.56% | 相对误差不超过±15%
江北新区2022年4月废水比对监督监测 | 江苏德纳化学股份有限公司（醇醚厂区） | 水环境,大气环境 | 有机化学原料制造 | 《南京江北新区新材料科技园企业污水排放管理规定（2020年版）》（宁新区新科办发〔2020〕73号）(宁新区新科办发〔2020〕73号) | 第二类污染物接管标准 | 醇醚厂区综合污水预处理装置(DW001) | 化学需氧量 | 2022-04-08 | 实际样 | 120 | 111 | -7.5% | 相对误差不超过±15%
江北新区2022年4月废水比对监督监测 | 江苏德纳化学股份有限公司（醇醚厂区） | 水环境,大气环境 | 有机化学原料制造 | 《南京江北新区新材料科技园企业污水排放管理规定（2020年版）》（宁新区新科办发〔2020〕73号）(宁新区新科办发〔2020〕73号) | 第二类污染物接管标准 | 醇醚厂区综合污水预处理装置(DW001) | 化学需氧量 | 2022-04-08 | 标准样 | 250 | 248 | -0.8% | 相对误差不超过±10%
江北新区2022年4月废水比对监督监测 | 综研高新材料（南京）有限公司 | 水环境 | 其他专用化学产品制造 | 《南京江北新区新材料科技园企业污水排放管理规定（2020年版）》（宁新区新科办发〔2020〕73号）(宁新区新科办发〔2020〕73号) | 第二类污染物接管标准 | WS-01-2014废水排口 | 氨氮（NH3-N） | 2022-04-06 | 实际样 | 16.3 | 15.3 | -6.13% | 相对误差不超过±15%
江北新区2022年4月废水比对监督监测 | 综研高新材料（南京）有限公司 | 水环境 | 其他专用化学产品制造 | 《南京江北新区新材料科技园企业污水排放管理规定（2020年版）》（宁新区新科办发〔2020〕73号）(宁新区新科办发〔2020〕73号) | 第二类污染物接管标准 | WS-01-2014废水排口 | 氨氮（NH3-N） | 2022-04-06 | 实际样 | 16.5 | 15.2 | -7.88% | 相对误差不超过±15%
江北新区2022年4月废水比对监督监测 | 综研高新材料（南京）有限公司 | 水环境 | 其他专用化学产品制造 | 《南京江北新区新材料科技园企业污水排放管理规定（2020年版）》（宁新区新科办发〔2020〕73号）(宁新区新科办发〔2020〕73号) | 第二类污染物接管标准 | WS-01-2014废水排口 | 氨氮（NH3-N） | 2022-04-06 | 实际样 | 16.8 | 15.2 | -9.52% | 相对误差不超过±15%
江北新区2022年4月废水比对监督监测 | 综研高新材料（南京）有限公司 | 水环境 | 其他专用化学产品制造 | 《南京江北新区新材料科技园企业污水排放管理规定（2020年版）》（宁新区新科办发〔2020〕73号）(宁新区新科办发〔2020〕73号) | 第二类污染物接管标准 | WS-01-2014废水排口 | 氨氮（NH3-N） | 2022-04-06 | 标准样 | 50 | 47.8 | -4.4% | 相对误差不超过±10%
江北新区2022年4月废水比对监督监测 | 综研高新材料（南京）有限公司 | 水环境 | 其他专用化学产品制造 | 《南京江北新区新材料科技园企业污水排放管理规定（2020年版）》（宁新区新科办发〔2020〕73号）(宁新区新科办发〔2020〕73号) | 第二类污染物接管标准 | WS-01-2014废水排口 | 化学需氧量 | 2022-04-06 | 实际样 | 46 | 43 | -6.52% | 相对误差不超过±30%
江北新区2022年4月废水比对监督监测 | 综研高新材料（南京）有限公司 | 水环境 | 其他专用化学产品制造 | 《南京江北新区新材料科技园企业污水排放管理规定（2020年版）》（宁新区新科办发〔2020〕73号）(宁新区新科办发〔2020〕73号) | 第二类污染物接管标准 | WS-01-2014废水排口 | 化学需氧量 | 2022-04-06 | 实际样 | 36 | 33 | -8.33% | 相对误差不超过±30%
江北新区2022年4月废水比对监督监测 | 综研高新材料（南京）有限公司 | 水环境 | 其他专用化学产品制造 | 《南京江北新区新材料科技园企业污水排放管理规定（2020年版）》（宁新区新科办发〔2020〕73号）(宁新区新科办发〔2020〕73号) | 第二类污染物接管标准 | WS-01-2014废水排口 | 化学需氧量 | 2022-04-06 | 实际样 | 39 | 37 | -5.13% | 相对误差不超过±30%
江北新区2022年4月废水比对监督监测 | 综研高新材料（南京）有限公司 | 水环境 | 其他专用化学产品制造 | 《南京江北新区新材料科技园企业污水排放管理规定（2020年版）》（宁新区新科办发〔2020〕73号）(宁新区新科办发〔2020〕73号) | 第二类污染物接管标准 | WS-01-2014废水排口 | 化学需氧量 | 2022-04-06 | 标准样 | 1000 | 957 | -4.3% | 相对误差不超过±10%
江北新区2022年4月废水比对监督监测 | 综研高新材料（南京）有限公司 | 水环境 | 其他专用化学产品制造 | 《南京江北新区新材料科技园企业污水排放管理规定（2020年版）》（宁新区新科办发〔2020〕73号）(宁新区新科办发〔2020〕73号) | 第二类污染物接管标准 | WS-01-2014废水排口 | pH值 | 2022-04-06 | 实际样 | 7.9 | 7.87 | -0.03pH | 绝对误差不超过±0.5pH
江北新区2022年4月废水比对监督监测 | 金浦新材料股份有限公司 | 水环境 | 化学试剂和助剂制造 | 《南京江北新区新材料科技园企业污水排放管理规定（2020年版）》（宁新区新科办发〔2020〕73号）(宁新区新科办发〔2020〕73号) | 第二类污染物接管标准 | 废水总排口 | 化学需氧量 | 2022-04-15 | 实际样 | 25 | 30.9 | 5.9mg/L | 绝对误差不超过±5mg/L
江北新区2022年4月废水比对监督监测 | 金浦新材料股份有限公司 | 水环境 | 化学试剂和助剂制造 | 《南京江北新区新材料科技园企业污水排放管理规定（2020年版）》（宁新区新科办发〔2020〕73号）(宁新区新科办发〔2020〕73号) | 第二类污染物接管标准 | 废水总排口 | 化学需氧量 | 2022-04-15 | 实际样 | 25 | 29.8 | 4.8mg/L | 绝对误差不超过±5mg/L
江北新区2022年4月废水比对监督监测 | 金浦新材料股份有限公司 | 水环境 | 化学试剂和助剂制造 | 《南京江北新区新材料科技园企业污水排放管理规定（2020年版）》（宁新区新科办发〔2020〕73号）(宁新区新科办发〔2020〕73号) | 第二类污染物接管标准 | 废水总排口 | 化学需氧量 | 2022-04-15 | 实际样 | 25 | 29.9 | 4.9mg/L | 绝对误差不超过±5mg/L
江北新区2022年4月废水比对监督监测 | 金浦新材料股份有限公司 | 水环境 | 化学试剂和助剂制造 | 《南京江北新区新材料科技园企业污水排放管理规定（2020年版）》（宁新区新科办发〔2020〕73号）(宁新区新科办发〔2020〕73号) | 第二类污染物接管标准 | 废水总排口 | 化学需氧量 | 2022-04-15 | 标准样 | 500 | 459 | -8.2% | 相对误差不超过±10%
江北新区2022年4月废水比对监督监测 | 金浦新材料股份有限公司 | 水环境 | 化学试剂和助剂制造 | 《南京江北新区新材料科技园企业污水排放管理规定（2020年版）》（宁新区新科办发〔2020〕73号）(宁新区新科办发〔2020〕73号) | 第二类污染物接管标准 | 废水总排口 | 氨氮（NH3-N） | 2022-04-15 | 实际样 | 1.50 | 1.29 | -0.21mg/L | 绝对误差不超过±0.3mg/L
江北新区2022年4月废水比对监督监测 | 金浦新材料股份有限公司 | 水环境 | 化学试剂和助剂制造 | 《南京江北新区新材料科技园企业污水排放管理规定（2020年版）》（宁新区新科办发〔2020〕73号）(宁新区新科办发〔2020〕73号) | 第二类污染物接管标准 | 废水总排口 | 氨氮（NH3-N） | 2022-04-15 | 实际样 | 1.50 | 1.32 | -0.18mg/L | 绝对误差不超过±0.3mg/L
江北新区2022年4月废水比对监督监测 | 金浦新材料股份有限公司 | 水环境 | 化学试剂和助剂制造 | 《南京江北新区新材料科技园企业污水排放管理规定（2020年版）》（宁新区新科办发〔2020〕73号）(宁新区新科办发〔2020〕73号) | 第二类污染物接管标准 | 废水总排口 | 氨氮（NH3-N） | 2022-04-15 | 实际样 | 1.50 | 1.26 | -0.24mg/L | 绝对误差不超过±0.3mg/L
江北新区2022年4月废水比对监督监测 | 金浦新材料股份有限公司 | 水环境 | 化学试剂和助剂制造 | 《南京江北新区新材料科技园企业污水排放管理规定（2020年版）》（宁新区新科办发〔2020〕73号）(宁新区新科办发〔2020〕73号) | 第二类污染物接管标准 | 废水总排口 | 氨氮（NH3-N） | 2022-04-15 | 标准样 | 50.0 | 48.7 | -2.6% | 相对误差不超过±10%
江北新区2022年4月废水比对监督监测 | 金浦新材料股份有限公司 | 水环境 | 化学试剂和助剂制造 | 《南京江北新区新材料科技园企业污水排放管理规定（2020年版）》（宁新区新科办发〔2020〕73号）(宁新区新科办发〔2020〕73号) | 第二类污染物接管标准 | 废水总排口 | pH值 | 2022-04-15 | 实际样 | 7.8 | 7.92 | 0.12pH | 绝对误差不超过±0.5pH
江北新区2022年4月废水比对监督监测 | 金浦新材料股份有限公司 | 水环境 | 化学试剂和助剂制造 | 《南京江北新区新材料科技园企业污水排放管理规定（2020年版）》（宁新区新科办发〔2020〕73号）(宁新区新科办发〔2020〕73号) | 第二类污染物接管标准 | 废水总排口 | 总磷（以P计） | 2022-04-15 | 实际样 | 0.20 | 0.23 | 0.03mg/L | 绝对误差不超过±0.04mg/L
江北新区2022年4月废水比对监督监测 | 金浦新材料股份有限公司 | 水环境 | 化学试剂和助剂制造 | 《南京江北新区新材料科技园企业污水排放管理规定（2020年版）》（宁新区新科办发〔2020〕73号）(宁新区新科办发〔2020〕73号) | 第二类污染物接管标准 | 废水总排口 | 总磷（以P计） | 2022-04-15 | 实际样 | 0.20 | 0.22 | 0.02mg/L | 绝对误差不超过±0.04mg/L
江北新区2022年4月废水比对监督监测 | 金浦新材料股份有限公司 | 水环境 | 化学试剂和助剂制造 | 《南京江北新区新材料科技园企业污水排放管理规定（2020年版）》（宁新区新科办发〔2020〕73号）(宁新区新科办发〔2020〕73号) | 第二类污染物接管标准 | 废水总排口 | 总磷（以P计） | 2022-04-15 | 实际样 | 0.20 | 0.22 | 0.02mg/L | 绝对误差不超过±0.04mg/L
江北新区2022年4月废水比对监督监测 | 金浦新材料股份有限公司 | 水环境 | 化学试剂和助剂制造 | 《南京江北新区新材料科技园企业污水排放管理规定（2020年版）》（宁新区新科办发〔2020〕73号）(宁新区新科办发〔2020〕73号) | 第二类污染物接管标准 | 废水总排口 | 总磷（以P计） | 2022-04-15 | 标准样 | 5.00 | 4.9 | -2% | 相对误差不超过±10%
江北新区2022年4月废水比对监督监测 | 南京瑞固聚合物有限公司 | 水环境 | 专项化学用品制造 | 《南京江北新区新材料科技园企业污水排放管理规定（2020年版）》（宁新区新科办发〔2020〕73号）(宁新区新科办发〔2020〕73号) | 第二类污染物接管标准 | 污水排放口 | 氨氮（NH3-N） | 2022-04-06 | 实际样 | 20.8 | 23.6 | 13.46% | 相对误差不超过±15%
江北新区2022年4月废水比对监督监测 | 南京瑞固聚合物有限公司 | 水环境 | 专项化学用品制造 | 《南京江北新区新材料科技园企业污水排放管理规定（2020年版）》（宁新区新科办发〔2020〕73号）(宁新区新科办发〔2020〕73号) | 第二类污染物接管标准 | 污水排放口 | 氨氮（NH3-N） | 2022-04-06 | 实际样 | 24.0 | 26.3 | 9.58% | 相对误差不超过±15%
江北新区2022年4月废水比对监督监测 | 南京瑞固聚合物有限公司 | 水环境 | 专项化学用品制造 | 《南京江北新区新材料科技园企业污水排放管理规定（2020年版）》（宁新区新科办发〔2020〕73号）(宁新区新科办发〔2020〕73号) | 第二类污染物接管标准 | 污水排放口 | 氨氮（NH3-N） | 2022-04-06 | 实际样 | 26.0 | 27.6 | 6.15% | 相对误差不超过±15%
江北新区2022年4月废水比对监督监测 | 南京瑞固聚合物有限公司 | 水环境 | 专项化学用品制造 | 《南京江北新区新材料科技园企业污水排放管理规定（2020年版）》（宁新区新科办发〔2020〕73号）(宁新区新科办发〔2020〕73号) | 第二类污染物接管标准 | 污水排放口 | 氨氮（NH3-N） | 2022-04-06 | 标准样 | 50.0 | 53.4 | 6.8% | 相对误差不超过±10%
江北新区2022年4月废水比对监督监测 | 南京瑞固聚合物有限公司 | 水环境 | 专项化学用品制造 | 《南京江北新区新材料科技园企业污水排放管理规定（2020年版）》（宁新区新科办发〔2020〕73号）(宁新区新科办发〔2020〕73号) | 第二类污染物接管标准 | 污水排放口 | 化学需氧量 | 2022-04-06 | 实际样 | 397 | 360 | -9.32% | 相对误差不超过±15%
江北新区2022年4月废水比对监督监测 | 南京瑞固聚合物有限公司 | 水环境 | 专项化学用品制造 | 《南京江北新区新材料科技园企业污水排放管理规定（2020年版）》（宁新区新科办发〔2020〕73号）(宁新区新科办发〔2020〕73号) | 第二类污染物接管标准 | 污水排放口 | 化学需氧量 | 2022-04-06 | 实际样 | 261 | 232 | -11.11% | 相对误差不超过±15%
江北新区2022年4月废水比对监督监测 | 南京瑞固聚合物有限公司 | 水环境 | 专项化学用品制造 | 《南京江北新区新材料科技园企业污水排放管理规定（2020年版）》（宁新区新科办发〔2020〕73号）(宁新区新科办发〔2020〕73号) | 第二类污染物接管标准 | 污水排放口 | 化学需氧量 | 2022-04-06 | 实际样 | 251 | 231 | -7.97% | 相对误差不超过±15%
江北新区2022年4月废水比对监督监测 | 南京瑞固聚合物有限公司 | 水环境 | 专项化学用品制造 | 《南京江北新区新材料科技园企业污水排放管理规定（2020年版）》（宁新区新科办发〔2020〕73号）(宁新区新科办发〔2020〕73号) | 第二类污染物接管标准 | 污水排放口 | 化学需氧量 | 2022-04-06 | 标准样 | 1000 | 996 | -0.4% | 相对误差不超过±10%
江北新区2022年4月废水比对监督监测 | 南京瑞固聚合物有限公司 | 水环境 | 专项化学用品制造 | 《南京江北新区新材料科技园企业污水排放管理规定（2020年版）》（宁新区新科办发〔2020〕73号）(宁新区新科办发〔2020〕73号) | 第二类污染物接管标准 | 污水排放口 | pH值 | 2022-04-06 | 实际样 | 8.6 | 8.98 | 0.38pH | 绝对误差不超过±0.5pH
江北新区2022年4月废水比对监督监测 | 先声药业有限公司 | 水环境 | 化学药品原料药制造 | 先声药业有限公司与南京高欣水务有限公司的入网协议(null) | 废水 | 污水排放口(DW002) | 化学需氧量 | 2022-04-07 | 实际样 | 20 | 20.7 | 0.7mg/L | 绝对误差不超过±5mg/L
|  | 水环境 | 化学药品原料药制造 | 先声药业有限公司与南京高欣水务有限公司的入网协议(null) | 废水 | 污水排放口(DW002) | 化学需氧量 | 2022-04-07 | 实际样 | 20 | 21.0 | 1mg/L | 绝对误差不超过±5mg/L
|  | 水环境 | 化学药品原料药制造 | 先声药业有限公司与南京高欣水务有限公司的入网协议(null) | 废水 | 污水排放口(DW002) | 化学需氧量 | 2022-04-07 | 实际样 | 20 | 20.5 | 0.5mg/L | 绝对误差不超过±5mg/L
|  | 水环境 | 化学药品原料药制造 | 先声药业有限公司与南京高欣水务有限公司的入网协议(null) | 废水 | 污水排放口(DW002) | 化学需氧量 | 2022-04-07 | 标准样 | 500 | 486.1 | -2.78% | 相对误差不超过±10%
|  | 水环境 | 化学药品原料药制造 | 先声药业有限公司与南京高欣水务有限公司的入网协议(null) | 废水 | 污水排放口(DW002) | 总磷（以P计） | 2022-04-07 | 实际样 | 0.50 | 0.56 | 12% | 相对误差不超过±15%
|  | 水环境 | 化学药品原料药制造 | 先声药业有限公司与南京高欣水务有限公司的入网协议(null) | 废水 | 污水排放口(DW002) | 总磷（以P计） | 2022-04-07 | 实际样 | 0.50 | 0.44 | -12% | 相对误差不超过±15%
|  | 水环境 | 化学药品原料药制造 | 先声药业有限公司与南京高欣水务有限公司的入网协议(null) | 废水 | 污水排放口(DW002) | 总磷（以P计） | 2022-04-07 | 实际样 | 0.49 | 0.59 | 20.41% | 相对误差不超过±15%
|  | 水环境 | 化学药品原料药制造 | 先声药业有限公司与南京高欣水务有限公司的入网协议(null) | 废水 | 污水排放口(DW002) | 总磷（以P计） | 2022-04-07 | 标准样 | 10 | 9.29 | -7.1% | 相对误差不超过±10%
|  | 水环境 | 化学药品原料药制造 | 先声药业有限公司与南京高欣水务有限公司的入网协议(null) | 废水 | 污水排放口(DW002) | 氨氮（NH3-N） | 2022-04-07 | 实际样 | 1.5 | 1.58 | 0.08mg/L | 绝对误差不超过±0.3mg/L
|  | 水环境 | 化学药品原料药制造 | 先声药业有限公司与南京高欣水务有限公司的入网协议(null) | 废水 | 污水排放口(DW002) | 氨氮（NH3-N） | 2022-04-07 | 实际样 | 1.5 | 1.65 | 0.15mg/L | 绝对误差不超过±0.3mg/L
|  | 水环境 | 化学药品原料药制造 | 先声药业有限公司与南京高欣水务有限公司的入网协议(null) | 废水 | 污水排放口(DW002) | 氨氮（NH3-N） | 2022-04-07 | 实际样 | 1.5 | 1.58 | 0.08mg/L | 绝对误差不超过±0.3mg/L
|  | 水环境 | 化学药品原料药制造 | 先声药业有限公司与南京高欣水务有限公司的入网协议(null) | 废水 | 污水排放口(DW002) | 氨氮（NH3-N） | 2022-04-07 | 标准样 | 50 | 50.78 | 1.56% | 相对误差不超过±10%
|  | 水环境 | 化学药品原料药制造 | 先声药业有限公司与南京高欣水务有限公司的入网协议(null) | 废水 | 污水排放口(DW002) | pH值 | 2022-04-07 | 实际样 | 7.9 | 7.61 | -0.29pH | 绝对误差不超过±0.5pH

## 废气排放
任务名称 | 企业名称 | 名录类别 | 行业类别 | 执行标准名称 | 执行标准条目名称 | 监测点 | 监测项目 | 监测日期 | 流量(m³/h) | 温度(°C) | 湿度(%) | 含氧量(%) | 流速(m/s) | 生产负荷(%) | 实测浓度 | 折算浓度 | 上限 | 下限 | 单位 | 是否超标 | 超标倍数 | 备注 | 是否有评价限值
江北新区2022年4月VOCs重点管控企业废气监督监测 | 江苏钟山化工有限公司 | 水环境 | 有机化学原料制造 | 化学工业挥发性有机物排放标准(DB32/3151—2016) | 挥发性有机物及臭气浓度排放限值,最高允许排放浓度 | 污水收集池废气排放口（DA004）(DA004) | 非甲烷总烃 | 2022-04-14 | [6 empty] | 28.2 | 28.2 | 80 |  | mg/m3 | 否 |  |  | 是
江北新区2022年4月VOCs重点管控企业废气监督监测 | 江苏钟山化工有限公司 | 水环境 | 有机化学原料制造 | 化学工业挥发性有机物排放标准(DB32/3151—2016) | 挥发性有机物及臭气浓度排放限值,最高允许排放浓度 | DA005(DA005) | 非甲烷总烃 | 2022-04-14 | [6 empty] | 0.48 | 0.48 | 80 |  | mg/m3 | 否 |  |  | 是
江北新区2022年4月VOCs重点管控企业废气监督监测 | 江苏钟山化工有限公司 | 水环境 | 有机化学原料制造 | 石油化学工业污染物排放标准(GB31571-2015) | （表6）废气中有机特征污染物及排放限值 | DA005(DA005) | 丙烯腈 | 2022-04-14 | [6 empty] | <0.04 | <0.04 | 0.5 |  | mg/m3 | 否 |  |  | 是
江北新区2022年4月VOCs重点管控企业废气监督监测 | 江苏钟山化工有限公司 | 水环境 | 有机化学原料制造 | 化学工业挥发性有机物排放标准(DB32/3151—2016) | 挥发性有机物及臭气浓度排放限值,最高允许排放浓度 | DA005(DA005) | 苯乙烯 | 2022-04-14 | [6 empty] | <0.0015 | <0.0015 | 20 |  | mg/m3 | 否 |  |  | 是
江北新区2022年4月VOCs重点管控企业废气监督监测 | 塞拉尼斯（南京）化工有限公司 | 水环境 | 有机化学原料制造 | 合成树脂工业污染物排放标准(GB31572-2015) | （表5）大气污染物特别排放限值,焚烧类有机废气排放口,有机硅树脂 | DA009热洁炉废气排气筒(七期)（FQ-16）(DA009热洁炉废气排气筒(七期)（FQ-16）) | 非甲烷总烃 | 2022-04-06 | [6 empty] | 1.09 | 1.09 | 60 |  | mg/m3 | 否 |  |  | 是
江北新区2022年4月VOCs重点管控企业废气监督监测 | 塞拉尼斯（南京）化工有限公司 | 水环境 | 有机化学原料制造 | 合成树脂工业污染物排放标准(GB31572-2015) | （表5）大气污染物特别排放限值,非焚烧类有机废气排放口,所有合成树脂 | FQ-15A 挤出工段 （七期）(FQ-15A 挤出工段 （七期）) | 非甲烷总烃 | 2022-04-08 | [6 empty] | 0.22 | 0.22 | 60 |  | mg/m3 | 否 |  |  | 是
江北新区2022年4月VOCs重点管控企业废气监督监测 | 塞拉尼斯（南京）化工有限公司 | 水环境 | 有机化学原料制造 | 化学工业挥发性有机物排放标准(DB32/3151—2016) | 挥发性有机物及臭气浓度排放限值,最高允许排放浓度 | 吸收塔（AA）初始罐区FQ-08(吸收塔（AA）初始罐区FQ-08) | 非甲烷总烃 | 2022-04-01 | [6 empty] | 0.47 | 0.47 | 80 |  | mg/m3 | 否 |  |  | 是
江北新区2022年4月VOCs重点管控企业废气监督监测 | 塞拉尼斯（南京）化工有限公司 | 水环境 | 有机化学原料制造 | 化学工业挥发性有机物排放标准(DB32/3151—2016) | 挥发性有机物及臭气浓度排放限值,最高允许排放浓度 | 吸收塔（AA）新罐区FQ-01(DA021) | 非甲烷总烃 | 2022-04-01 | [6 empty] | 0.40 | 0.40 | 80 |  | mg/m3 | 否 |  |  | 是
江北新区2022年4月VOCs重点管控企业废气监督监测 | 塞拉尼斯（南京）化工有限公司 | 水环境 | 有机化学原料制造 | 合成树脂工业污染物排放标准(GB31572-2015) | （表5）大气污染物特别排放限值,焚烧类有机废气排放口,有机硅树脂 | FQ-13 排气筒（六期扩建）(FQ-13 排气筒（六期扩建）) | 非甲烷总烃 | 2022-04-12 | [6 empty] | 1.04 | 1.04 | 60 |  | mg/m3 | 否 |  |  | 是
江北新区2022年4月VOCs重点管控企业废气监督监测 | 塞拉尼斯（南京）化工有限公司 | 水环境 | 有机化学原料制造 | 合成树脂工业污染物排放标准(GB31572-2015) | （表5）大气污染物特别排放限值,非焚烧类有机废气排放口,所有合成树脂 | 催化燃烧 （VAM）R201 FQ-06(催化燃烧 （VAM）R201 FQ-06) | 非甲烷总烃 | 2022-04-12 | [6 empty] | 1.03 | 1.03 | 60 |  | mg/m3 | 否 |  |  | 是
江北新区2022年4月VOCs重点管控企业废气监督监测 | 塞拉尼斯（南京）化工有限公司 | 水环境 | 有机化学原料制造 | 化学工业挥发性有机物排放标准(DB32/3151—2016) | 挥发性有机物及臭气浓度排放限值,最高允许排放浓度 | DA032火炬气（HRB）排口(DA032火炬气（HRB）排口) | 非甲烷总烃 | 2022-04-01 | [6 empty] | 0.51 | 0.51 | 80 |  | mg/m3 | 否 |  |  | 是
江北新区2022年4月VOCs重点管控企业废气监督监测 | 塞拉尼斯（南京）化工有限公司 | 水环境 | 有机化学原料制造 | 石油化学工业污染物排放标准(GB31571-2015) | （表6）废气中有机特征污染物及排放限值 | DA032火炬气（HRB）排口(DA032火炬气（HRB）排口) | 乙醛 | 2022-04-01 | [6 empty] | <0.04 | <0.04 | 50 |  | mg/m3 | 否 |  |  | 是
江北新区2022年4月VOCs重点管控企业废气监督监测 | 塞拉尼斯（南京）化工有限公司 | 水环境 | 有机化学原料制造 | 石油化学工业污染物排放标准(GB31571-2015) | （表6）废气中有机特征污染物及排放限值 | DA032火炬气（HRB）排口(DA032火炬气（HRB）排口) | 甲醇 | 2022-04-01 | [6 empty] | <2 | <2 | 50 |  | mg/m3 | 否 |  |  | 是
江北新区2022年4月VOCs重点管控企业废气监督监测 | 塞拉尼斯（南京）化工有限公司 | 水环境 | 有机化学原料制造 | 不评价的项目（新疆）(DB001XJ) | 废气项目 | FQ-25 裂解炉AC20排口HE501 DA024(FQ-25 裂解炉AC20排口HE501 DA024) | 甲烷 | 2022-04-11 | [6 empty] | 1.35 | 1.35 |  |  | mg/m3 | 否 |  |  | 否
江北新区2022年4月VOCs重点管控企业废气监督监测 | 塞拉尼斯（南京）化工有限公司 | 水环境 | 有机化学原料制造 | 化学工业挥发性有机物排放标准(DB32/3151—2016) | 挥发性有机物及臭气浓度排放限值,最高允许排放浓度 | FQ-25 裂解炉AC20排口HE501 DA024(FQ-25 裂解炉AC20排口HE501 DA024) | 丙酮 | 2022-04-11 | [6 empty] | <0.08 | <0.08 | 40 |  | mg/m3 | 否 |  |  | 是
江北新区2022年4月VOCs重点管控企业废气监督监测 | 塞拉尼斯（南京）化工有限公司 | 水环境 | 有机化学原料制造 | 化学工业挥发性有机物排放标准(DB32/3151—2016) | 挥发性有机物及臭气浓度排放限值,最高允许排放浓度 | FQ-25 裂解炉AC20排口HE501 DA024(FQ-25 裂解炉AC20排口HE501 DA024) | 非甲烷总烃 | 2022-04-11 | [6 empty] | 1.62 | 1.62 | 80 |  | mg/m3 | 否 |  |  | 是
江北新区2022年4月VOCs重点管控企业废气监督监测 | 塞拉尼斯（南京）化工有限公司 | 水环境 | 有机化学原料制造 | 化学工业挥发性有机物排放标准(DB32/3151—2016) | 挥发性有机物及臭气浓度排放限值,最高允许排放浓度 | FQ-32（DA028）(FQ-32（DA028）) | 非甲烷总烃 | 2022-04-14 | [6 empty] | 3.46 | 3.46 | 80 |  | mg/m3 | 否 |  |  | 是
江北新区2022年4月VOCs重点管控企业废气监督监测 | 塞拉尼斯（南京）化工有限公司 | 水环境 | 有机化学原料制造 | 化学工业挥发性有机物排放标准(DB32/3151—2016) | 挥发性有机物及臭气浓度排放限值,最高允许排放浓度 | FQ-33（DA018）(FQ-33（DA018）) | 非甲烷总烃 | 2022-04-14 | [6 empty] | 3.76 | 3.76 | 80 |  | mg/m3 | 否 |  |  | 是
江北新区2022年4月VOCs重点管控企业废气监督监测 | 塞拉尼斯（南京）化工有限公司 | 水环境 | 有机化学原料制造 | 石油化学工业污染物排放标准(GB31571-2015) | （表6）废气中有机特征污染物及排放限值 | FQ-33（DA018）(FQ-33（DA018）) | 丙酮 | 2022-04-14 | [6 empty] | <0.08 | <0.08 | 100 |  | mg/m3 | 否 |  |  | 是
江北新区2022年4月VOCs重点管控企业废气监督监测 | 塞拉尼斯（南京）化工有限公司 | 水环境 | 有机化学原料制造 | 化学工业挥发性有机物排放标准(DB32/3151-2016) | 表1挥发性有机物及臭气浓度排放限值 | FQ-33（DA018）(FQ-33（DA018）) | 乙酸乙酯 | 2022-04-14 | [6 empty] | <0.006 | <0.006 | 50 |  | mg/m3 | 否 |  |  | 是
江北新区2022年4月VOCs重点管控企业废气监督监测 | 塞拉尼斯（南京）化工有限公司 | 水环境 | 有机化学原料制造 | 合成树脂工业污染物排放标准(GB31572-2015) | （表5）大气污染物特别排放限值,非焚烧类有机废气排放口,所有合成树脂 | FQ-11 排气筒(FQ-11 排气筒) | 非甲烷总烃 | 2022-04-12 | [6 empty] | 0.82 | 0.82 | 60 |  | mg/m3 | 否 |  |  | 是
江北新区2022年4月VOCs重点管控企业废气监督监测 | 塞拉尼斯（南京）化工有限公司 | 水环境 | 有机化学原料制造 | 化学工业挥发性有机物排放标准(DB32/3151—2016) | 挥发性有机物及臭气浓度排放限值,最高允许排放浓度 | FQ-24 裂解炉AC20排口HE500 DA025(FQ-24 裂解炉AC20排口HE500 DA025) | 丙酮 | 2022-04-11 | [6 empty] | <0.08 | <0.08 | 40 |  | mg/m3 | 否 |  |  | 是
江北新区2022年4月VOCs重点管控企业废气监督监测 | 塞拉尼斯（南京）化工有限公司 | 水环境 | 有机化学原料制造 | 不评价的项目（新疆）(DB001XJ) | 废气项目 | FQ-24 裂解炉AC20排口HE500 DA025(FQ-24 裂解炉AC20排口HE500 DA025) | 甲烷 | 2022-04-11 | [6 empty] | 1.36 | 1.36 |  |  | mg/m3 | 否 |  |  | 否
江北新区2022年4月VOCs重点管控企业废气监督监测 | 塞拉尼斯（南京）化工有限公司 | 水环境 | 有机化学原料制造 | 化学工业挥发性有机物排放标准(DB32/3151—2016) | 挥发性有机物及臭气浓度排放限值,最高允许排放浓度 | FQ-24 裂解炉AC20排口HE500 DA025(FQ-24 裂解炉AC20排口HE500 DA025) | 非甲烷总烃 | 2022-04-11 | [6 empty] | 1.66 | 1.66 | 80 |  | mg/m3 | 否 |  |  | 是
江北新区2022年4月VOCs重点管控企业废气监督监测 | 塞拉尼斯（南京）化工有限公司 | 水环境 | 有机化学原料制造 | 化学工业挥发性有机物排放标准(DB32/3151—2016) | 挥发性有机物及臭气浓度排放限值,最高允许排放浓度 | FQ-34（DA029）(FQ-34（DA029）) | 臭气浓度 | 2022-04-14 | [6 empty] | 977 | 977 | 1500 |  | 无量纲 | 否 |  |  | 是
江北新区2022年4月VOCs重点管控企业废气监督监测 | 塞拉尼斯（南京）化工有限公司 | 水环境 | 有机化学原料制造 | 化学工业挥发性有机物排放标准(DB32/3151—2016) | 挥发性有机物及臭气浓度排放限值,最高允许排放浓度 | FQ-34（DA029）(FQ-34（DA029）) | 非甲烷总烃 | 2022-04-14 | [6 empty] | 3.95 | 3.95 | 80 |  | mg/m3 | 否 |  |  | 是
江北新区2022年4月VOCs重点管控企业废气监督监测 | 伊士曼化学品（南京）有限公司 | 水环境 | 有机化学原料制造 | 化学工业挥发性有机物排放标准(DB32/3151—2016) | 挥发性有机物及臭气浓度排放限值,最高允许排放浓度 | FQ-02 废气排口(FQ-02 废气排口) | N，N-二甲基甲酰胺 | 2022-04-03 | [6 empty] | <0.1 | <0.1 | 30 |  | mg/m3 | 否 |  |  | 是
江北新区2022年4月VOCs重点管控企业废气监督监测 | 伊士曼化学品（南京）有限公司 | 水环境 | 有机化学原料制造 | 化学工业挥发性有机物排放标准(DB32/3151—2016) | 挥发性有机物及臭气浓度排放限值,最高允许排放浓度 | FQ-02 废气排口(FQ-02 废气排口) | 非甲烷总烃 | 2022-04-03 | [6 empty] | 0.60 | 0.60 | 80 |  | mg/m3 | 否 |  |  | 是
江北新区2022年4月VOCs重点管控企业废气监督监测 | 伊士曼化学品（南京）有限公司 | 水环境 | 有机化学原料制造 | 化学工业挥发性有机物排放标准(DB32/3151—2016) | 挥发性有机物及臭气浓度排放限值,最高允许排放浓度 | FQ-02 废气排口(FQ-02 废气排口) | 甲醇 | 2022-04-03 | [6 empty] | <2 | <2 | 60 |  | mg/m3 | 否 |  |  | 是
江北新区2022年4月VOCs重点管控企业废气监督监测 | 伊士曼化学品（南京）有限公司 | 水环境 | 有机化学原料制造 | 化学工业挥发性有机物排放标准(DB32/3151—2016) | 挥发性有机物及臭气浓度排放限值,最高允许排放浓度 | FQ-05（DA002）(FQ-02 废气排口) | 非甲烷总烃 | 2022-04-03 | [6 empty] | 0.60 | 0.60 | 80 |  | mg/m3 | 否 |  |  | 是
江北新区2022年4月VOCs重点管控企业废气监督监测 | 南京绿环废物处置有限公司 | 水环境 | 危险废物治理 | 大气污染物综合排放标准(GB16297-1996) | （表2）新污染源大气污染物排放限值（1997年1月1日起）,最高允许排放浓度,使用溶剂汽油或其他混合烃类物质,排气筒15m,二级,10 | 实验室废气排口DA001(DA001) | 非甲烷总烃 | 2022-04-15 | [6 empty] | 0.26 | 0.26 | 120 |  | mg/m3 | 否 |  |  | 是
江北新区2022年4月VOCs重点管控企业废气监督监测 | 南京绿环废物处置有限公司 | 水环境 | 危险废物治理 | 恶臭污染物排放标准(GB14554-93) | （表2）恶臭污染物排放标准值,排气筒高度15m | 污水站废气排口DA002(DA002) | 臭气浓度 | 2022-04-15 | [6 empty] | 417 | 417 | 2000 |  | 无量纲 | 否 |  |  | 是
江北新区2022年4月VOCs重点管控企业废气监督监测 | 江苏澄扬作物科技有限公司 | 水环境 | 化学农药制造 | 化学工业挥发性有机物排放标准(DB32/3151—2016) | 挥发性有机物及臭气浓度排放限值,最高允许排放浓度 | DA001废气总排口(DA001废气总排口) | 非甲烷总烃 | 2022-04-04 | [6 empty] | 0.48 | 0.48 | 80 |  | mg/m3 | 否 |  |  | 是
江北新区2022年4月VOCs重点管控企业废气监督监测 | 江苏澄扬作物科技有限公司 | 水环境 | 化学农药制造 | 化学工业挥发性有机物排放标准(DB32/3151—2016) | 挥发性有机物及臭气浓度排放限值,最高允许排放浓度 | DA001废气总排口(DA001废气总排口) | 甲醇 | 2022-04-04 | [6 empty] | <2 | <2 | 60 |  | mg/m3 | 否 |  |  | 是
江北新区2022年4月VOCs重点管控企业废气监督监测 | 江苏澄扬作物科技有限公司 | 水环境 | 化学农药制造 | 化学工业挥发性有机物排放标准(DB32/3151—2016) | 挥发性有机物及臭气浓度排放限值,最高允许排放浓度 | DA001废气总排口(DA001废气总排口) | 甲苯 | 2022-04-04 | [6 empty] | <0.0015 | <0.0015 | 25 |  | mg/m3 | 否 |  |  | 是
江北新区2022年4月VOCs重点管控企业废气监督监测 | 江苏澄扬作物科技有限公司 | 水环境 | 化学农药制造 | 不评价的项目（新疆）(DB001XJ) | 废气项目 | DA001废气总排口(DA001废气总排口) | 甲烷 | 2022-04-04 | [6 empty] | 2.11 | 2.11 |  |  | mg/m3 | 否 |  |  | 否
江北新区2022年4月VOCs重点管控企业废气监督监测 | 江苏澄扬作物科技有限公司 | 水环境 | 化学农药制造 | 化学工业挥发性有机物排放标准(DB32/3151—2016) | 挥发性有机物及臭气浓度排放限值,最高允许排放浓度 | DA001废气总排口(DA001废气总排口) | N，N-二甲基甲酰胺 | 2022-04-04 | [6 empty] | <0.1 | <0.1 | 30 |  | mg/m3 | 否 |  |  | 是
江北新区2022年4月VOCs重点管控企业废气监督监测 | 江苏澄扬作物科技有限公司 | 水环境 | 化学农药制造 | 化学工业挥发性有机物排放标准(DB32/3151—2016) | 挥发性有机物及臭气浓度排放限值,最高允许排放浓度 | RTO焚烧炉排口DA002(RTO焚烧炉排口DA002) | 非甲烷总烃 | 2022-04-04 | [6 empty] | 0.50 | 0.50 | 80 |  | mg/m3 | 否 |  |  | 是
江北新区2022年4月VOCs重点管控企业废气监督监测 | 江苏澄扬作物科技有限公司 | 水环境 | 化学农药制造 | 化学工业挥发性有机物排放标准(DB32/3151—2016) | 挥发性有机物及臭气浓度排放限值,最高允许排放浓度 | RTO焚烧炉排口DA002(RTO焚烧炉排口DA002) | 甲苯 | 2022-04-04 | [6 empty] | <0.0015 | <0.0015 | 25 |  | mg/m3 | 否 |  |  | 是
江北新区2022年4月VOCs重点管控企业废气监督监测 | 江苏澄扬作物科技有限公司 | 水环境 | 化学农药制造 | 化学工业挥发性有机物排放标准(DB32/3151—2016) | 挥发性有机物及臭气浓度排放限值,最高允许排放浓度 | RTO焚烧炉排口DA002(RTO焚烧炉排口DA002) | 甲醇 | 2022-04-04 | [6 empty] | <2 | <2 | 60 |  | mg/m3 | 否 |  |  | 是
江北新区2022年4月VOCs重点管控企业废气监督监测 | 巴斯夫特性化学品（南京）有限公司-HH | 水环境,大气环境 | 有机化学原料制造 | 化学工业挥发性有机物排放标准(DB32/3151—2016) | 挥发性有机物及臭气浓度排放限值,最高允许排放浓度 | DA010(DA010) | 丙烯酰胺 | 2022-04-12 | [6 empty] | <0.1 | <0.1 | 5 |  | mg/m3 | 否 |  |  | 是
江北新区2022年4月VOCs重点管控企业废气监督监测 | 巴斯夫特性化学品（南京）有限公司-HH | 水环境,大气环境 | 有机化学原料制造 | 化学工业挥发性有机物排放标准(DB32/3151—2016) | 挥发性有机物及臭气浓度排放限值,最高允许排放浓度 | DA010(DA010) | 非甲烷总烃 | 2022-04-12 | [6 empty] | 0.99 | 0.99 | 80 |  | mg/m3 | 否 |  |  | 是
江北新区2022年4月VOCs重点管控企业废气监督监测 | 巴斯夫特性化学品（南京）有限公司-HH | 水环境,大气环境 | 有机化学原料制造 | 石油化学工业污染物排放标准(GB31571-2015) | （表6）废气中有机特征污染物及排放限值 | FQ-12(FQ-12) | 丙烯腈 | 2022-04-14 | [6 empty] | <0.04 | <0.04 | 0.5 |  | mg/m3 | 否 |  |  | 是
江北新区2022年4月VOCs重点管控企业废气监督监测 | 巴斯夫特性化学品（南京）有限公司-HH | 水环境,大气环境 | 有机化学原料制造 | 化学工业挥发性有机物排放标准(DB32/3151—2016) | 挥发性有机物及臭气浓度排放限值,最高允许排放浓度 | FQ-12(FQ-12) | 非甲烷总烃 | 2022-04-14 | [6 empty] | 0.61 | 0.61 | 80 |  | mg/m3 | 否 |  |  | 是
江北新区2022年4月VOCs重点管控企业废气监督监测 | 巴斯夫特性化学品（南京）有限公司-HH | 水环境,大气环境 | 有机化学原料制造 | 化学工业挥发性有机物排放标准(DB32/3151—2016) | 挥发性有机物及臭气浓度排放限值,最高允许排放浓度 | DA014（FQ-16-2018） HH实验室排口B(DA014（FQ-16-2018）) | 非甲烷总烃 | 2022-04-07 | [6 empty] | 0.60 | 0.60 | 80 |  | mg/m3 | 否 |  |  | 是
江北新区2022年4月VOCs重点管控企业废气监督监测 | 巴斯夫特性化学品（南京）有限公司-HH | 水环境,大气环境 | 有机化学原料制造 | 化学工业挥发性有机物排放标准(DB32/3151—2016) | 挥发性有机物及臭气浓度排放限值,最高允许排放浓度 | DA008（FQ-14-2017） C2660/C2661洗涤塔排口(DA008（FQ-14-2017）) | 丙烯酰胺 | 2022-04-15 | [6 empty] | <0.1 | <0.1 | 5 |  | mg/m3 | 否 |  |  | 是
江北新区2022年4月VOCs重点管控企业废气监督监测 | 巴斯夫特性化学品（南京）有限公司-HH | 水环境,大气环境 | 有机化学原料制造 | 化学工业挥发性有机物排放标准(DB32/3151—2016) | 挥发性有机物及臭气浓度排放限值,最高允许排放浓度 | DA008（FQ-14-2017） C2660/C2661洗涤塔排口(DA008（FQ-14-2017）) | 非甲烷总烃 | 2022-04-15 | [6 empty] | 0.88 | 0.88 | 80 |  | mg/m3 | 否 |  |  | 是
江北新区2022年4月VOCs重点管控企业废气监督监测 | 巴斯夫特性化学品（南京）有限公司-HH | 水环境,大气环境 | 有机化学原料制造 | 化学工业挥发性有机物排放标准(DB32/3151—2016) | 挥发性有机物及臭气浓度排放限值,最高允许排放浓度 | DA008（FQ-14-2017） C2660/C2661洗涤塔排口(DA008（FQ-14-2017）) | 丙烯腈 | 2022-04-15 | [6 empty] | <0.04 | <0.04 | 5 |  | mg/m3 | 否 |  |  | 是
江北新区2022年4月VOCs重点管控企业废气监督监测 | 巴斯夫特性化学品（南京）有限公司-HH | 水环境,大气环境 | 有机化学原料制造 | 化学工业挥发性有机物排放标准(DB32/3151—2016) | 挥发性有机物及臭气浓度排放限值,最高允许排放浓度 | DA004(DA004) | 丙烯酰胺 | 2022-04-12 | [6 empty] | <0.1 | <0.1 | 5 |  | mg/m3 | 否 |  |  | 是
江北新区2022年4月VOCs重点管控企业废气监督监测 | 巴斯夫特性化学品（南京）有限公司-HH | 水环境,大气环境 | 有机化学原料制造 | 化学工业挥发性有机物排放标准(DB32/3151—2016) | 挥发性有机物及臭气浓度排放限值,最高允许排放浓度 | DA004(DA004) | 非甲烷总烃 | 2022-04-12 | [6 empty] | 0.88 | 0.88 | 80 |  | mg/m3 | 否 |  |  | 是
江北新区2022年4月VOCs重点管控企业废气监督监测 | 巴斯夫特性化学品（南京）有限公司-HH | 水环境,大气环境 | 有机化学原料制造 | 化学工业挥发性有机物排放标准(DB32/3151—2016) | 挥发性有机物及臭气浓度排放限值,最高允许排放浓度 | DA013（FQ-15-2018） HH实验室排口A(DA013（FQ-15-2018）) | 非甲烷总烃 | 2022-04-07 | [6 empty] | 0.65 | 0.65 | 80 |  | mg/m3 | 否 |  |  | 是
江北新区2022年4月VOCs重点管控企业废气监督监测 | 巴斯夫特性化学品（南京）有限公司-HH | 水环境,大气环境 | 有机化学原料制造 | 化学工业挥发性有机物排放标准(DB32/3151—2016) | 挥发性有机物及臭气浓度排放限值,最高允许排放浓度 | DA006(DA006) | 丙烯酰胺 | 2022-04-15 | [6 empty] | <0.1 | <0.1 | 5 |  | mg/m3 | 否 |  |  | 是
江北新区2022年4月VOCs重点管控企业废气监督监测 | 巴斯夫特性化学品（南京）有限公司-HH | 水环境,大气环境 | 有机化学原料制造 | 化学工业挥发性有机物排放标准(DB32/3151—2016) | 挥发性有机物及臭气浓度排放限值,最高允许排放浓度 | DA006(DA006) | 非甲烷总烃 | 2022-04-15 | [6 empty] | 1.07 | 1.07 | 80 |  | mg/m3 | 否 |  |  | 是
江北新区2022年4月VOCs重点管控企业废气监督监测 | 巴斯夫特性化学品（南京）有限公司-HH | 水环境,大气环境 | 有机化学原料制造 | 化学工业挥发性有机物排放标准(DB32/3151—2016) | 挥发性有机物及臭气浓度排放限值,最高允许排放浓度 | HGY-FQ-01 DA005plant DMA3Q车间气体洗涤器排气筒(HGY-FQ-01 DA005) | 非甲烷总烃 | 2022-04-12 | [6 empty] | 1.02 | 1.02 | 80 |  | mg/m3 | 否 |  |  | 是
江北新区2022年4月VOCs重点管控企业废气监督监测 | 巴斯夫特性化学品（南京）有限公司-HH | 水环境,大气环境 | 有机化学原料制造 | 化学工业挥发性有机物排放标准(DB32/3151—2016) | 挥发性有机物及臭气浓度排放限值,最高允许排放浓度 | DA018(DA018) | 丙烯酰胺 | 2022-04-11 | [6 empty] | <0.1 | <0.1 | 5.0 |  | mg/m3 | 否 |  |  | 是
江北新区2022年4月VOCs重点管控企业废气监督监测 | 巴斯夫特性化学品（南京）有限公司-HH | 水环境,大气环境 | 有机化学原料制造 | 化学工业挥发性有机物排放标准(DB32/3151—2016) | 挥发性有机物及臭气浓度排放限值,最高允许排放浓度 | DA018(DA018) | 非甲烷总烃 | 2022-04-11 | [6 empty] | 1.47 | 1.47 | 80 |  | mg/m3 | 否 |  |  | 是
江北新区2022年4月VOCs重点管控企业废气监督监测 | 巴斯夫特性化学品（南京）有限公司-HH | 水环境,大气环境 | 有机化学原料制造 | 化学工业挥发性有机物排放标准(DB32/3151—2016) | 挥发性有机物及臭气浓度排放限值,最高允许排放浓度 | DA002(DA002) | 非甲烷总烃 | 2022-04-15 | [6 empty] | 0.80 | 0.80 | 80 |  | mg/m3 | 否 |  |  | 是
江北新区2022年4月VOCs重点管控企业废气监督监测 | 巴斯夫特性化学品（南京）有限公司-HH | 水环境,大气环境 | 有机化学原料制造 | 化学工业挥发性有机物排放标准(DB32/3151—2016) | 挥发性有机物及臭气浓度排放限值,最高允许排放浓度 | DA002(DA002) | 丙烯酰胺 | 2022-04-15 | [6 empty] | <0.1 | <0.1 | 5 |  | mg/m3 | 否 |  |  | 是
江北新区2022年4月VOCs重点管控企业废气监督监测 | 巴斯夫特性化学品（南京）有限公司-HH | 水环境,大气环境 | 有机化学原料制造 | 化学工业挥发性有机物排放标准(DB32/3151—2016) | 挥发性有机物及臭气浓度排放限值,最高允许排放浓度 | DA015(DA015) | 非甲烷总烃 | 2022-04-07 | [6 empty] | 0.65 | 0.65 | 80 |  | mg/m3 | 否 |  |  | 是
江北新区2022年4月VOCs重点管控企业废气监督监测 | 巴斯夫特性化学品（南京）有限公司-HH | 水环境,大气环境 | 有机化学原料制造 | 化学工业挥发性有机物排放标准(DB32/3151—2016) | 挥发性有机物及臭气浓度排放限值,最高允许排放浓度 | DA011(DA011) | 非甲烷总烃 | 2022-04-11 | [6 empty] | 0.80 | 0.80 | 80 |  | mg/m3 | 否 |  |  | 是
江北新区2022年4月VOCs重点管控企业废气监督监测 | 巴斯夫特性化学品（南京）有限公司-HH | 水环境,大气环境 | 有机化学原料制造 | 化学工业挥发性有机物排放标准(DB32/3151—2016) | 挥发性有机物及臭气浓度排放限值,最高允许排放浓度 | DA011(DA011) | 丙烯酰胺 | 2022-04-11 | [6 empty] | <0.1 | <0.1 | 5.0 |  | mg/m3 | 否 |  |  | 是
江北新区2022年4月VOCs重点管控企业废气监督监测 | 巴斯夫特性化学品（南京）有限公司-HH | 水环境,大气环境 | 有机化学原料制造 | 化学工业挥发性有机物排放标准(DB32/3151—2016) | 挥发性有机物及臭气浓度排放限值,最高允许排放浓度 | DA016（FQ-22） GAA储罐废气排口(DA016（FQ-22）) | 非甲烷总烃 | 2022-04-14 | [6 empty] | 0.52 | 0.52 | 80 |  | mg/m3 | 否 |  |  | 是
江北新区2022年4月VOCs重点管控企业废气监督监测 | 可利亚多元醇（南京）有限公司 | 水环境 | 其他基础化学原料制造 | 化学工业挥发性有机物排放标准(DB32/3151—2016) | 挥发性有机物及臭气浓度排放限值,最高允许排放浓度 | FQ-01 RTO排口(FQ-01 RTO排口) | 甲醛 | 2022-04-03 | [6 empty] | <0.5 | <0.5 | 10 |  | mg/m3 | 否 |  |  | 是
江北新区2022年4月VOCs重点管控企业废气监督监测 | 可利亚多元醇（南京）有限公司 | 水环境 | 其他基础化学原料制造 | 化学工业挥发性有机物排放标准(DB32/3151—2016) | 挥发性有机物及臭气浓度排放限值,最高允许排放浓度 | FQ-01 RTO排口(FQ-01 RTO排口) | 丙烯腈 | 2022-04-03 | [6 empty] | <0.04 | <0.04 | 5 |  | mg/m3 | 否 |  |  | 是
江北新区2022年4月VOCs重点管控企业废气监督监测 | 可利亚多元醇（南京）有限公司 | 水环境 | 其他基础化学原料制造 | 可利亚多元醇（南京）有限公司排污许可证(91320100773982050E001P) | 大气污染物排放限值 | FQ-01 RTO排口(FQ-01 RTO排口) | 异丙醇 | 2022-04-03 | [6 empty] | <0.002 | <0.002 | 80 |  | mg/m3 | 否 |  |  | 是
江北新区2022年4月VOCs重点管控企业废气监督监测 | 可利亚多元醇（南京）有限公司 | 水环境 | 其他基础化学原料制造 | 化学工业挥发性有机物排放标准(DB32/3151—2016) | 挥发性有机物及臭气浓度排放限值,最高允许排放浓度 | FQ-01 RTO排口(FQ-01 RTO排口) | 乙醛 | 2022-04-03 | [6 empty] | <0.04 | <0.04 | 20 |  | mg/m3 | 否 |  |  | 是
江北新区2022年4月VOCs重点管控企业废气监督监测 | 可利亚多元醇（南京）有限公司 | 水环境 | 其他基础化学原料制造 | 化学工业挥发性有机物排放标准(DB32/3151—2016) | 挥发性有机物及臭气浓度排放限值,最高允许排放浓度 | FQ-01 RTO排口(FQ-01 RTO排口) | 丙烯醛 | 2022-04-03 | [6 empty] | <0.1 | <0.1 | 10 |  | mg/m3 | 否 |  |  | 是
江北新区2022年4月VOCs重点管控企业废气监督监测 | 可利亚多元醇（南京）有限公司 | 水环境 | 其他基础化学原料制造 | 化学工业挥发性有机物排放标准(DB32/3151—2016) | 挥发性有机物及臭气浓度排放限值,最高允许排放浓度 | FQ-01 RTO排口(FQ-01 RTO排口) | 臭气浓度 | 2022-04-03 | [6 empty] | 977 | 977 | 1500 |  | 无量纲 | 否 |  |  | 是
江北新区2022年4月VOCs重点管控企业废气监督监测 | 可利亚多元醇（南京）有限公司 | 水环境 | 其他基础化学原料制造 | 化学工业挥发性有机物排放标准(DB32/3151—2016) | 挥发性有机物及臭气浓度排放限值,最高允许排放浓度 | FQ-01 RTO排口(FQ-01 RTO排口) | 非甲烷总烃 | 2022-04-03 | [6 empty] | 0.69 | 0.69 | 80 |  | mg/m3 | 否 |  |  | 是
江北新区2022年4月废气监督监测 | 可利亚多元醇（南京）有限公司 | 水环境 | 其他基础化学原料制造 | 石油化学工业污染物排放标准(GB31571-2015) | （表5）大气污染物特别排放限值, 工艺加热炉 | FQ-01 RTO排口(FQ-01 RTO排口) | 颗粒物 | 2022-04-03 | [6 empty] | 1.8 | 1.8 | 20 |  | mg/m3 | 否 |  |  | 是
江北新区2022年4月废气监督监测 | 可利亚多元醇（南京）有限公司 | 水环境 | 其他基础化学原料制造 | 石油化学工业污染物排放标准(GB31571-2015) | （表4）大气污染物排放限值,工艺加热炉 | FQ-01 RTO排口(FQ-01 RTO排口) | 二氧化硫 | 2022-04-03 | [6 empty] | <3 | <3 | 100 |  | mg/m3 | 否 |  |  | 是
江北新区2022年4月废气监督监测 | 可利亚多元醇（南京）有限公司 | 水环境 | 其他基础化学原料制造 | 石油化学工业污染物排放标准(GB31571-2015) | （表4）大气污染物排放限值,工艺加热炉 | FQ-01 RTO排口(FQ-01 RTO排口) | 氮氧化物 | 2022-04-03 | [6 empty] | 7 | 7 | 150 |  | mg/m3 | 否 |  |  | 是
江北新区2022年4月废气监督监测 | 可利亚多元醇（南京）有限公司 | 水环境 | 其他基础化学原料制造 | 化学工业挥发性有机物排放标准(DB32/3151—2016) | 挥发性有机物及臭气浓度排放限值,最高允许排放浓度 | FQ-01 RTO排口(FQ-01 RTO排口) | 臭气浓度 | 2022-04-03 | [6 empty] | 977 | 977 | 1500 |  | 无量纲 | 否 |  |  | 是
江北新区2022年4月废气监督监测 | 可利亚多元醇（南京）有限公司 | 水环境 | 其他基础化学原料制造 | 大气污染物综合排放标准(GB16297-1996) | （表2）新污染源大气污染物排放限值（1997年1月1日起）,最高允许排放浓度,除火炸药厂其他,排气筒15m,二级,1.5 | FQ-01 RTO排口(FQ-01 RTO排口) | 硫酸雾 | 2022-04-03 | [6 empty] | <1.25 | <1.25 | 45 |  | mg/m3 | 否 |  |  | 是
江北新区2022年4月废气监督监测 | 伊士曼化学品（南京）有限公司 | 水环境 | 有机化学原料制造 | 恶臭污染物排放标准(GB14554-93) | （表2）恶臭污染物排放标准值,排气筒高度15m | FQ-02 废气排口(FQ-02 废气排口) | 三甲胺 | 2022-04-03 | [6 empty] | 0.000070 | 0.000070 | 0.54 |  | kg/h | 否 |  |  | 是
江北新区2022年4月废气监督监测 | 伊士曼化学品（南京）有限公司 | 水环境 | 有机化学原料制造 | 恶臭污染物排放标准(GB14554-93) | （表2）恶臭污染物排放标准值,排气筒高度15m | FQ-02 废气排口(FQ-02 废气排口) | 氨 | 2022-04-03 | [6 empty] | 0.0054 | 0.0054 | 4.9 |  | kg/h | 否 |  |  | 是
江北新区2022年4月废气监督监测 | 南京金三力橡塑有限公司 | 水环境 | 橡胶零件制造 | 恶臭污染物排放标准(GB14554-93) | （表2）恶臭污染物排放标准值,排气筒高度15m | 热压固化6#废气排放口(FQ-06) | 臭气浓度 | 2022-04-14 | [6 empty] | 35 | 35 | 2000 |  | 无量纲 | 否 |  |  | 是
江北新区2022年4月废气监督监测 | 南京金三力橡塑有限公司 | 水环境 | 橡胶零件制造 | 橡胶制品工业污染物排放标准(GB27632-2011) | （表4、表5）现有和新建企业大气污染物排放限值,轮胎企业及其他制品企业炼胶、硫化装置 | 热压固化6#废气排放口(FQ-06) | 非甲烷总烃 | 2022-04-13 | [6 empty] | 0.92 | 0.92 | 10 |  | mg/m3 | 否 |  |  | 是
江北新区2022年4月废气监督监测 | 南京金三力橡塑有限公司 | 水环境 | 橡胶零件制造 | 南京金三力橡塑有限公司排污许可证(91320191759461558T001Q) | 南京金三力橡塑有限公司排污许可证-废气 | 胶辊涂刷5#废气排放口(FQ-05) | 乙苯 | 2022-04-14 | [6 empty] | <0.010 | <0.010 | 157.5 |  | mg/m3 | 否 |  |  | 是
江北新区2022年4月废气监督监测 | 南京金三力橡塑有限公司 | 水环境 | 橡胶零件制造 | 南京金三力橡塑有限公司排污许可证(91320191759461558T001Q) | 南京金三力橡塑有限公司排污许可证-废气 | 胶辊涂刷5#废气排放口(FQ-05) | 甲苯 | 2022-04-14 | [6 empty] | <0.010 | <0.010 | 15 |  | mg/m3 | 否 |  |  | 是
江北新区2022年4月废气监督监测 | 南京金三力橡塑有限公司 | 水环境 | 橡胶零件制造 | 橡胶制品工业污染物排放标准(GB27632-2011) | （表4、表5）现有和新建企业大气污染物排放限值,轮胎企业及其他制品企业胶浆制备、浸浆、胶浆喷涂和涂胶装置 | 胶辊涂刷5#废气排放口(FQ-05) | 非甲烷总烃 | 2022-04-14 | [6 empty] | 1.80 | 1.80 | 100 |  | mg/m3 | 否 |  |  | 是
江北新区2022年4月废气监督监测 | 南京金三力橡塑有限公司 | 水环境 | 橡胶零件制造 | 恶臭污染物排放标准(GB14554-93) | （表2）恶臭污染物排放标准值,排气筒高度15m | 胶辊涂刷5#废气排放口(FQ-05) | 臭气浓度 | 2022-04-14 | [6 empty] | 41 | 41 | 2000 |  | 无量纲 | 否 |  |  | 是
江北新区2022年4月废气监督监测 | 南京金三力橡塑有限公司 | 水环境 | 橡胶零件制造 | 南京金三力橡塑有限公司排污许可证(91320191759461558T001Q) | 南京金三力橡塑有限公司排污许可证-废气 | 胶辊涂刷5#废气排放口(FQ-05) | 二甲苯 | 2022-04-14 | [6 empty] | <0.010 | <0.010 | 15 |  | mg/m3 | 否 |  |  | 是
江北新区2022年4月废气监督监测 | 南京金三力橡塑有限公司 | 水环境 | 橡胶零件制造 | 橡胶制品工业污染物排放标准(GB27632-2011) | （表4、表5）现有和新建企业大气污染物排放限值,轮胎企业及其他制品企业炼胶装置 | 混炼中心配料3#废气排放口(FQ-03) | 颗粒物 | 2022-04-14 | [6 empty] | 3.0 | 3.0 | 12 |  | mg/m3 | 否 |  |  | 是
江北新区2022年4月废气监督监测 | 南京金三力橡塑有限公司 | 水环境 | 橡胶零件制造 | 橡胶制品工业污染物排放标准(GB27632-2011) | （表4、表5）现有和新建企业大气污染物排放限值,轮胎企业及其他制品企业炼胶、硫化装置 | 混炼中心配料3#废气排放口(FQ-03) | 非甲烷总烃 | 2022-04-14 | [6 empty] | 0.90 | 0.90 | 10 |  | mg/m3 | 否 |  |  | 是
江北新区2022年4月废气监督监测 | 南京金三力橡塑有限公司 | 水环境 | 橡胶零件制造 | 恶臭污染物排放标准(GB14554-93) | （表2）恶臭污染物排放标准值,排气筒高度15m | 混炼中心配料3#废气排放口(FQ-03) | 臭气浓度 | 2022-04-14 | [6 empty] | 232 | 232 | 2000 |  | 无量纲 | 否 |  |  | 是
江北新区2022年4月废气监督监测 | 南京金三力橡塑有限公司 | 水环境 | 橡胶零件制造 | 橡胶制品工业污染物排放标准(GB27632-2011) | （表4、表5）现有和新建企业大气污染物排放限值,轮胎企业及其他制品企业胶浆制备、浸浆、胶浆喷涂和涂胶装置 | 自动化涂胶7#废气排放口(FQ-07) | 非甲烷总烃 | 2022-04-13 | [6 empty] | 3.29 | 3.29 | 100 |  | mg/m3 | 否 |  |  | 是
江北新区2022年4月废气监督监测 | 南京金三力橡塑有限公司 | 水环境 | 橡胶零件制造 | 南京金三力橡塑有限公司排污许可证(91320191759461558T001Q) | 南京金三力橡塑有限公司排污许可证-废气 | 自动化涂胶7#废气排放口(FQ-07) | 二甲苯 | 2022-04-13 | [6 empty] | <0.010 | <0.010 | 15 |  | mg/m3 | 否 |  |  | 是
江北新区2022年4月废气监督监测 | 南京金三力橡塑有限公司 | 水环境 | 橡胶零件制造 | 南京金三力橡塑有限公司排污许可证(91320191759461558T001Q) | 南京金三力橡塑有限公司排污许可证-废气 | 自动化涂胶7#废气排放口(FQ-07) | 乙苯 | 2022-04-13 | [6 empty] | <0.010 | <0.010 | 157.5 |  | mg/m3 | 否 |  |  | 是
江北新区2022年4月废气监督监测 | 南京金三力橡塑有限公司 | 水环境 | 橡胶零件制造 | 恶臭污染物排放标准(GB14554-93) | （表2）恶臭污染物排放标准值,排气筒高度15m | 自动化涂胶7#废气排放口(FQ-07) | 臭气浓度 | 2022-04-13 | [6 empty] | 30 | 30 | 2000 |  | 无量纲 | 否 |  |  | 是
江北新区2022年4月废气监督监测 | 南京金三力橡塑有限公司 | 水环境 | 橡胶零件制造 | 南京金三力橡塑有限公司排污许可证(91320191759461558T001Q) | 南京金三力橡塑有限公司排污许可证-废气 | 自动化涂胶7#废气排放口(FQ-07) | 甲苯 | 2022-04-13 | [6 empty] | <0.010 | <0.010 | 15 |  | mg/m3 | 否 |  |  | 是
江北新区2022年4月废气监督监测 | 南京金三力橡塑有限公司 | 水环境 | 橡胶零件制造 | 橡胶制品工业污染物排放标准(GB27632-2011) | （表4、表5）现有和新建企业大气污染物排放限值,轮胎企业及其他制品企业炼胶装置 | 混炼中心1#废气排放口(FQ-01) | 颗粒物 | 2022-04-14 | [6 empty] | 2.7 | 2.7 | 12 |  | mg/m3 | 否 |  |  | 是
江北新区2022年4月废气监督监测 | 南京金三力橡塑有限公司 | 水环境 | 橡胶零件制造 | 橡胶制品工业污染物排放标准(GB27632-2011) | （表4、表5）现有和新建企业大气污染物排放限值,轮胎企业及其他制品企业炼胶、硫化装置 | 混炼中心1#废气排放口(FQ-01) | 非甲烷总烃 | 2022-04-14 | [6 empty] | 1.16 | 1.16 | 10 |  | mg/m3 | 否 |  |  | 是
江北新区2022年4月废气监督监测 | 南京金三力橡塑有限公司 | 水环境 | 橡胶零件制造 | 恶臭污染物排放标准(GB14554-93) | （表2）恶臭污染物排放标准值,排气筒高度15m | 混炼中心1#废气排放口(FQ-01) | 臭气浓度 | 2022-04-14 | [6 empty] | 41 | 41 | 2000 |  | 无量纲 | 否 |  |  | 是
江北新区2022年4月废气监督监测 | 南京金三力橡塑有限公司 | 水环境 | 橡胶零件制造 | 橡胶制品工业污染物排放标准(GB27632-2011) | （表4、表5）现有和新建企业大气污染物排放限值,轮胎企业及其他制品企业炼胶装置 | 胶辊喷砂2#废气排放口FQ-02(FQ-02) | 颗粒物 | 2022-04-13 | [6 empty] | 2.5 | 2.5 | 12 |  | mg/m3 | 否 |  |  | 是
江北新区2022年4月废气监督监测 | 华能国际电力江苏能源开发有限公司南京电厂 | 大气环境 | 火力发电 | 火电厂大气污染物排放标准(GB13223-2011) | （表2）大气污染物特别排放限值,烟囱或烟道,燃煤锅炉 | #2机组烟道入口(DA001) | 氮氧化物 | 2022-04-06 | [6 empty] | 34 | 35 | 100 |  | mg/m3 | 否 |  |  | 是
江北新区2022年4月废气监督监测 | 华能国际电力江苏能源开发有限公司南京电厂 | 大气环境 | 火力发电 | 火电厂大气污染物排放标准(GB13223-2011) | （表2）大气污染物特别排放限值,烟囱排放口,燃煤锅炉，以油、气体为燃料的锅炉或燃汽轮机组 | #2机组烟道入口(DA001) | 林格曼黑度 | 2022-04-06 | [6 empty] | <1 | <1 | 1 |  | 级 | 否 |  |  | 是
江北新区2022年4月废气监督监测 | 华能国际电力江苏能源开发有限公司南京电厂 | 大气环境 | 火力发电 | 火电厂大气污染物排放标准(GB13223-2011) | （表2）大气污染物特别排放限值,烟囱或烟道,燃煤锅炉 | #2机组烟道入口(DA001) | 烟尘 | 2022-04-06 | [6 empty] | 1.7 | 1.8 | 20 |  | mg/m3 | 否 |  |  | 是
江北新区2022年4月废气监督监测 | 华能国际电力江苏能源开发有限公司南京电厂 | 大气环境 | 火力发电 | 火电厂大气污染物排放标准(GB13223-2011) | （表2）大气污染物特别排放限值,烟囱或烟道,燃煤锅炉 | #2机组烟道入口(DA001) | 二氧化硫 | 2022-04-06 | [6 empty] | 10 | 11 | 50 |  | mg/m3 | 否 |  |  | 是
江北新区2022年4月废气监督监测 | 华能国际电力江苏能源开发有限公司南京电厂 | 大气环境 | 火力发电 | 火电厂大气污染物排放标准(GB13223-2011) | （表2）大气污染物特别排放限值,烟囱或烟道,燃煤锅炉 | #2机组烟道入口(DA001) | 汞及其化合物 | 2022-04-06 | [6 empty] | 0.000014 | 0.000014 | 0.03 |  | mg/m3 | 否 |  |  | 是
江北新区2022年4月废气监督监测 | 南京绿环废物处置有限公司 | 水环境 | 危险废物治理 | 恶臭污染物排放标准(GB14554-93) | （表2）恶臭污染物排放标准值,排气筒高度15m | 污水站废气排口DA002(DA002) | 臭气浓度 | 2022-04-15 | [6 empty] | 417 | 417 | 2000 |  | 无量纲 | 否 |  |  | 是
江北新区2022年4月废气监督监测 | 南京绿环废物处置有限公司 | 水环境 | 危险废物治理 | 恶臭污染物排放标准(GB14554-93) | （表2）恶臭污染物排放标准值,排气筒高度15m | 污水站废气排口DA002(DA002) | 硫化氢 | 2022-04-15 | [6 empty] | 0.00012 | 0.00012 | 0.33 |  | kg/h | 否 |  |  | 是
江北新区2022年4月废气监督监测 | 南京绿环废物处置有限公司 | 水环境 | 危险废物治理 | 恶臭污染物排放标准(GB14554-93) | （表2）恶臭污染物排放标准值,排气筒高度15m | 污水站废气排口DA002(DA002) | 氨 | 2022-04-15 | [6 empty] | 0.0044 | 0.0044 | 4.9 |  | kg/h | 否 |  |  | 是
江北新区2022年4月废气监督监测 | 南京化学工业园热电有限公司 | 大气环境 | 火力发电 | 火电厂大气污染物排放标准(GB13223-2011) | （表2）大气污染物特别排放限值,烟囱或烟道,燃煤锅炉 | 5#机组烟囱排口(DA007) | 二氧化硫 | 2022-04-01 | [6 empty] | 3 | 3 | 50 |  | mg/m3 | 否 |  |  | 是
江北新区2022年4月废气监督监测 | 南京化学工业园热电有限公司 | 大气环境 | 火力发电 | 火电厂大气污染物排放标准(GB13223-2011) | （表2）大气污染物特别排放限值,烟囱排放口,燃煤锅炉，以油、气体为燃料的锅炉或燃汽轮机组 | 5#机组烟囱排口(DA007) | 林格曼黑度 | 2022-04-01 | [6 empty] | <1 | <1 | 1 |  | 级 | 否 |  |  | 是
江北新区2022年4月废气监督监测 | 南京化学工业园热电有限公司 | 大气环境 | 火力发电 | 火电厂大气污染物排放标准(GB13223-2011) | （表2）大气污染物特别排放限值,烟囱或烟道,燃煤锅炉 | 5#机组烟囱排口(DA007) | 氮氧化物 | 2022-04-01 | [6 empty] | 28 | 30 | 100 |  | mg/m3 | 否 |  |  | 是
江北新区2022年4月废气监督监测 | 南京化学工业园热电有限公司 | 大气环境 | 火力发电 | 火电厂大气污染物排放标准(GB13223-2011) | （表2）大气污染物特别排放限值,烟囱或烟道,燃煤锅炉 | 5#机组烟囱排口(DA007) | 烟尘 | 2022-04-01 | [6 empty] | 3.0 | 3.3 | 20 |  | mg/m3 | 否 |  |  | 是
江北新区2022年4月废气监督监测 | 南京化学工业园热电有限公司 | 大气环境 | 火力发电 | 火电厂大气污染物排放标准(GB13223-2011) | （表2）大气污染物特别排放限值,烟囱或烟道,燃煤锅炉 | 5#机组烟囱排口(DA007) | 汞及其化合物 | 2022-04-01 | [6 empty] | <0.000003 | <0.000003 | 0.03 |  | mg/m3 | 否 |  |  | 是
江北新区2022年4月废气监督监测 | 南京化学工业园热电有限公司 | 大气环境 | 火力发电 | 火电厂大气污染物排放标准(GB13223-2011) | （表2）大气污染物特别排放限值,烟囱或烟道,燃煤锅炉 | DA005（FQ-02）(DA005（FQ-02）) | 烟尘 | 2022-04-01 | [6 empty] | 2.3 | 2.3 | 20 |  | mg/m3 | 否 |  |  | 是
江北新区2022年4月废气监督监测 | 南京化学工业园热电有限公司 | 大气环境 | 火力发电 | 火电厂大气污染物排放标准(GB13223-2011) | （表2）大气污染物特别排放限值,烟囱或烟道,燃煤锅炉 | DA005（FQ-02）(DA005（FQ-02）) | 氮氧化物 | 2022-04-01 | [6 empty] | 29 | 29 | 100 |  | mg/m3 | 否 |  |  | 是
江北新区2022年4月废气监督监测 | 南京化学工业园热电有限公司 | 大气环境 | 火力发电 | 火电厂大气污染物排放标准(GB13223-2011) | （表2）大气污染物特别排放限值,烟囱或烟道,燃煤锅炉 | DA005（FQ-02）(DA005（FQ-02）) | 汞及其化合物 | 2022-04-01 | [6 empty] | 0.000004 | 0.000004 | 0.03 |  | mg/m3 | 否 |  |  | 是
江北新区2022年4月废气监督监测 | 南京化学工业园热电有限公司 | 大气环境 | 火力发电 | 火电厂大气污染物排放标准(GB13223-2011) | （表2）大气污染物特别排放限值,烟囱或烟道,燃煤锅炉 | DA005（FQ-02）(DA005（FQ-02）) | 二氧化硫 | 2022-04-01 | [6 empty] | 8 | 8 | 50 |  | mg/m3 | 否 |  |  | 是
江北新区2022年4月废气监督监测 | 南京化学工业园热电有限公司 | 大气环境 | 火力发电 | 火电厂大气污染物排放标准(GB13223-2011) | （表2）大气污染物特别排放限值,烟囱排放口,燃煤锅炉，以油、气体为燃料的锅炉或燃汽轮机组 | DA005（FQ-02）(DA005（FQ-02）) | 林格曼黑度 | 2022-04-01 | [6 empty] | <1 | <1 | 1 |  | 级 | 否 |  |  | 是
江北新区2022年4月废气监督监测 | 南京化学工业园热电有限公司 | 大气环境 | 火力发电 | 火电厂大气污染物排放标准(GB13223-2011) | （表2）大气污染物特别排放限值,烟囱或烟道,燃煤锅炉 | DA004（FQ-01）(DA004（FQ-01）) | 烟尘 | 2022-04-01 | [6 empty] | 1.9 | 2.1 | 20 |  | mg/m3 | 否 |  |  | 是
江北新区2022年4月废气监督监测 | 南京化学工业园热电有限公司 | 大气环境 | 火力发电 | 火电厂大气污染物排放标准(GB13223-2011) | （表2）大气污染物特别排放限值,烟囱排放口,燃煤锅炉，以油、气体为燃料的锅炉或燃汽轮机组 | DA004（FQ-01）(DA004（FQ-01）) | 林格曼黑度 | 2022-04-01 | [6 empty] | <1 | <1 | 1 |  | 级 | 否 |  |  | 是
江北新区2022年4月废气监督监测 | 南京化学工业园热电有限公司 | 大气环境 | 火力发电 | 火电厂大气污染物排放标准(GB13223-2011) | （表2）大气污染物特别排放限值,烟囱或烟道,燃煤锅炉 | DA004（FQ-01）(DA004（FQ-01）) | 二氧化硫 | 2022-04-01 | [6 empty] | 13 | 14 | 50 |  | mg/m3 | 否 |  |  | 是
江北新区2022年4月废气监督监测 | 南京化学工业园热电有限公司 | 大气环境 | 火力发电 | 火电厂大气污染物排放标准(GB13223-2011) | （表2）大气污染物特别排放限值,烟囱或烟道,燃煤锅炉 | DA004（FQ-01）(DA004（FQ-01）) | 氮氧化物 | 2022-04-01 | [6 empty] | 28 | 30 | 100 |  | mg/m3 | 否 |  |  | 是
江北新区2022年4月废气监督监测 | 南京化学工业园热电有限公司 | 大气环境 | 火力发电 | 火电厂大气污染物排放标准(GB13223-2011) | （表2）大气污染物特别排放限值,烟囱或烟道,燃煤锅炉 | DA004（FQ-01）(DA004（FQ-01）) | 汞及其化合物 | 2022-04-01 | [6 empty] | 0.000008 | 0.000008 | 0.03 |  | mg/m3 | 否 |  |  | 是
江北新区2022年4月废气监督监测 | 巴斯夫特性化学品（南京）有限公司-HH | 水环境,大气环境 | 有机化学原料制造 | 石油化学工业污染物排放标准(GB31571-2015) | （表5）大气污染物特别排放限值, 工艺加热炉 | FQ-12(FQ-12) | 氮氧化物 | 2022-04-14 | [6 empty] | 12 | 28 | 100 |  | mg/m3 | 否 |  |  | 是
江北新区2022年4月废气监督监测 | 巴斯夫特性化学品（南京）有限公司-HH | 水环境,大气环境 | 有机化学原料制造 | 危险废物焚烧污染控制标准(GB 18484—2020) | 表 3 危险废物焚烧设施烟气污染物排放浓度限值,1 小时均值 | FQ-12(FQ-12) | 一氧化碳 | 2022-04-14 | [6 empty] | 3 | 3 | 100 |  | mg/m3 | 否 |  |  | 是
江北新区2022年4月废气监督监测 | 巴斯夫特性化学品（南京）有限公司-HH | 水环境,大气环境 | 有机化学原料制造 | 石油化学工业污染物排放标准(GB31571-2015) | （表5）大气污染物特别排放限值, 工艺加热炉 | FQ-12(FQ-12) | 颗粒物 | 2022-04-14 | [6 empty] | 2.7 | 6.4 | 20 |  | mg/m3 | 否 |  |  | 是
江北新区2022年4月废气监督监测 | 巴斯夫特性化学品（南京）有限公司-HH | 水环境,大气环境 | 有机化学原料制造 | 危险废物焚烧污染控制标准(GB 18484—2020) | 表 3 危险废物焚烧设施烟气污染物排放浓度限值,1 小时均值 | FQ-12(FQ-12) | 氯化氢 | 2022-04-14 | [6 empty] | 0.48 | 0.61 | 60 |  | mg/m3 | 否 |  |  | 是
江北新区2022年4月废气监督监测 | 巴斯夫特性化学品（南京）有限公司-HH | 水环境,大气环境 | 有机化学原料制造 | 石油化学工业污染物排放标准(GB31571-2015) | （表5）大气污染物特别排放限值, 工艺加热炉 | FQ-12(FQ-12) | 二氧化硫 | 2022-04-14 | [6 empty] | <3 | <3 | 50 |  | mg/m3 | 否 |  |  | 是
江北新区2022年4月废气监督监测 | 巴斯夫特性化学品（南京）有限公司-HH | 水环境,大气环境 | 有机化学原料制造 | 恶臭污染物排放标准(GB14554-93) | （表2）恶臭污染物排放标准值,排气筒高度35m | FQ-12(FQ-12) | 氨 | 2022-04-14 | [6 empty] | 0.026 | 0.026 | 27 |  | kg/h | 否 |  |  | 是
江北新区2022年4月废气监督监测 | 巴斯夫特性化学品（南京）有限公司-HH | 水环境,大气环境 | 有机化学原料制造 | 不作评价（昆山）(null) | 废气 | FQ-12(FQ-12) | 烟气黑度 | 2022-04-14 | [6 empty] | <1 | <1 |  |  | 级 | 否 |  |  | 否
江北新区2022年4月废气监督监测 | 巴斯夫特性化学品（南京）有限公司-HH | 水环境,大气环境 | 有机化学原料制造 | 大气污染物综合排放标准(GB16297-1996) | （表2）新污染源大气污染物排放限值（1997年1月1日起）,最高允许排放浓度,除碳黑尘、燃料尘、玻璃棉尘、石英粉尘、矿渣棉尘外其他,排气筒15m,二级,3.5 | DA017(DA017) | 颗粒物 | 2022-04-08 | [6 empty] | 2.5 | 2.5 | 120 |  | mg/m3 | 否 |  |  | 是
江北新区2022年4月废气监督监测 | 巴斯夫特性化学品（南京）有限公司-HH | 水环境,大气环境 | 有机化学原料制造 | 大气污染物综合排放标准(GB16297-1996) | （表2）新污染源大气污染物排放限值（1997年1月1日起）,最高允许排放浓度,除碳黑尘、燃料尘、玻璃棉尘、石英粉尘、矿渣棉尘外其他,排气筒15m,二级,3.5 | DA004(DA004) | 颗粒物 | 2022-04-12 | [6 empty] | 1.8 | 1.8 | 120 |  | mg/m3 | 否 |  |  | 是
江北新区2022年4月废气监督监测 | 巴斯夫特性化学品（南京）有限公司-HH | 水环境,大气环境 | 有机化学原料制造 | 恶臭污染物排放标准(GB14554-93) | （表2）恶臭污染物排放标准值,排气筒高度40m | DA006(DA006) | 氨 | 2022-04-15 | [6 empty] | 0.16 | 0.16 | 35 |  | kg/h | 否 |  |  | 是
江北新区2022年4月废气监督监测 | 巴斯夫特性化学品（南京）有限公司-HH | 水环境,大气环境 | 有机化学原料制造 | 大气污染物综合排放标准(GB16297-1996) | （表2）新污染源大气污染物排放限值（1997年1月1日起）,最高允许排放浓度,硫、二氧化硫、硫酸和其他含硫化合物使用,排气筒60m,二级,55 | DA006(DA006) | 二氧化硫 | 2022-04-15 | [6 empty] | <3 | <3 | 550 |  | mg/m3 | 否 |  |  | 是
江北新区2022年4月废气监督监测 | 巴斯夫特性化学品（南京）有限公司-HH | 水环境,大气环境 | 有机化学原料制造 | 大气污染物综合排放标准(GB16297-1996) | （表2）新污染源大气污染物排放限值（1997年1月1日起）,最高允许排放浓度,除碳黑尘、燃料尘、玻璃棉尘、石英粉尘、矿渣棉尘外其他,排气筒60m,二级,85 | DA006(DA006) | 颗粒物 | 2022-04-15 | [6 empty] | 1.8 | 1.8 | 120 |  | mg/m3 | 否 |  |  | 是
江北新区2022年4月废气监督监测 | 巴斯夫特性化学品（南京）有限公司-HH | 水环境,大气环境 | 有机化学原料制造 | 大气污染物综合排放标准(GB16297-1996) | （表2）新污染源大气污染物排放限值（1997年1月1日起）,最高允许排放浓度,除碳黑尘、燃料尘、玻璃棉尘、石英粉尘、矿渣棉尘外其他,排气筒30m,二级,23 | DA012(DA012) | 颗粒物 | 2022-04-08 | [6 empty] | 5.9 | 5.9 | 120 |  | mg/m3 | 否 |  |  | 是
江北新区2022年4月废气监督监测 | 巴斯夫特性化学品（南京）有限公司-HH | 水环境,大气环境 | 有机化学原料制造 | 大气污染物综合排放标准(GB16297-1996) | （表2）新污染源大气污染物排放限值（1997年1月1日起）,最高允许排放浓度,除碳黑尘、燃料尘、玻璃棉尘、石英粉尘、矿渣棉尘外其他,排气筒60m,二级,85 | DA018(DA018) | 颗粒物 | 2022-04-11 | [6 empty] | 4.3 | 4.3 | 120 |  | mg/m3 | 否 |  |  | 是
江北新区2022年4月废气监督监测 | 巴斯夫特性化学品（南京）有限公司-HH | 水环境,大气环境 | 有机化学原料制造 | 恶臭污染物排放标准(GB14554-93) | （表2）恶臭污染物排放标准值,排气筒高度40m | DA018(DA018) | 氨 | 2022-04-11 | [6 empty] | 0.0074 | 0.0074 | 35 |  | kg/h | 否 |  |  | 是
江北新区2022年4月废气监督监测 | 巴斯夫特性化学品（南京）有限公司-HH | 水环境,大气环境 | 有机化学原料制造 | 大气污染物综合排放标准(GB16297-1996) | （表2）新污染源大气污染物排放限值（1997年1月1日起）,最高允许排放浓度,除碳黑尘、燃料尘、玻璃棉尘、石英粉尘、矿渣棉尘外其他,排气筒30m,二级,23 | DA002(DA002) | 颗粒物 | 2022-04-15 | [6 empty] | 2.3 | 2.3 | 120 |  | mg/m3 | 否 |  |  | 是
江北新区2022年4月废气监督监测 | 巴斯夫特性化学品（南京）有限公司-HH | 水环境,大气环境 | 有机化学原料制造 | 恶臭污染物排放标准(GB14554-93) | （表2）恶臭污染物排放标准值,排气筒高度30m | DA002(DA002) | 氨 | 2022-04-15 | [6 empty] | 0.0015 | 0.0015 | 20 |  | kg/h | 否 |  |  | 是
江北新区2022年4月废气监督监测 | 巴斯夫特性化学品（南京）有限公司-HH | 水环境,大气环境 | 有机化学原料制造 | 大气污染物综合排放标准(GB16297-1996) | （表2）新污染源大气污染物排放限值（1997年1月1日起）,最高允许排放浓度,除碳黑尘、燃料尘、玻璃棉尘、石英粉尘、矿渣棉尘外其他,排气筒60m,二级,85 | DA007 (FQ-13-2017) F2612/F2610除尘过滤器排口(DA007) | 颗粒物 | 2022-04-15 | [6 empty] | 2.5 | 2.5 | 120 |  | mg/m3 | 否 |  |  | 是
江北新区2022年4月废气监督监测 | 巴斯夫特性化学品（南京）有限公司-HH | 水环境,大气环境 | 有机化学原料制造 | 恶臭污染物排放标准(GB14554-93) | （表2）恶臭污染物排放标准值,排气筒高度15m | DA015(DA015) | 硫化氢 | 2022-04-07 | [6 empty] | 0.000082 | 0.000082 | 0.33 |  | kg/h | 否 |  |  | 是
江北新区2022年4月废气监督监测 | 巴斯夫特性化学品（南京）有限公司-HH | 水环境,大气环境 | 有机化学原料制造 | 恶臭污染物排放标准(GB14554-93) | （表2）恶臭污染物排放标准值,排气筒高度15m | DA015(DA015) | 氨 | 2022-04-07 | [6 empty] | 0.0068 | 0.0068 | 4.9 |  | kg/h | 否 |  |  | 是
江北新区2022年4月废气监督监测 | 巴斯夫特性化学品（南京）有限公司-HH | 水环境,大气环境 | 有机化学原料制造 | 恶臭污染物排放标准(GB14554-93) | （表2）恶臭污染物排放标准值,排气筒高度40m | DA011(DA011) | 氨 | 2022-04-11 | [6 empty] | 0.091 | 0.091 | 35 |  | kg/h | 否 |  |  | 是
江北新区2022年4月废气监督监测 | 巴斯夫特性化学品（南京）有限公司-HH | 水环境,大气环境 | 有机化学原料制造 | 大气污染物综合排放标准(GB16297-1996) | （表2）新污染源大气污染物排放限值（1997年1月1日起）,最高允许排放浓度,除碳黑尘、燃料尘、玻璃棉尘、石英粉尘、矿渣棉尘外其他,排气筒60m,二级,85 | DA011(DA011) | 颗粒物 | 2022-04-11 | [6 empty] | 1.9 | 1.9 | 120 |  | mg/m3 | 否 |  |  | 是
江北新区2022年4月废气监督监测 | 巴斯夫特性化学品（南京）有限公司-HH | 水环境,大气环境 | 有机化学原料制造 | 大气污染物综合排放标准(GB16297-1996) | （表2）新污染源大气污染物排放限值（1997年1月1日起）,最高允许排放浓度,硫、二氧化硫、硫酸和其他含硫化合物使用,排气筒60m,二级,55 | DA011(DA011) | 二氧化硫 | 2022-04-11 | [6 empty] | <3 | <3 | 550 |  | mg/m3 | 否 |  |  | 是
江北新区2022年4月废气监督监测 | 巴斯夫特性化学品（南京）有限公司-SR | 水环境,大气环境 | 其他专用化学产品制造 | 锅炉大气污染物排放标准(GB13271-2014) | （表3）大气污染物特别排放限值,烟囱或烟道,燃气锅炉 | DA003(DA003) | 颗粒物 | 2022-04-06 | [6 empty] | 1.5 | 16.4 | 20 |  | mg/m3 | 否 |  |  | 是
江北新区2022年4月废气监督监测 | 巴斯夫特性化学品（南京）有限公司-SR | 水环境,大气环境 | 其他专用化学产品制造 | 巴斯夫特性化学品（南京）有限公司-SR排污许可证(91320100797127497W002V) | 大气污染物排放限值 | DA003(DA003) | 氮氧化物 | 2022-04-06 | [6 empty] | <3 | <3 | 50 |  | mg/m3 | 否 |  |  | 是
江北新区2022年4月废气监督监测 | 巴斯夫特性化学品（南京）有限公司-SR | 水环境,大气环境 | 其他专用化学产品制造 | 锅炉大气污染物排放标准(GB13271-2014) | （表3）大气污染物特别排放限值,烟囱或烟道,燃气锅炉 | DA003(DA003) | 二氧化硫 | 2022-04-06 | [6 empty] | <3 | <3 | 50 |  | mg/m3 | 否 |  |  | 是
江北新区2022年4月废气监督监测 | 巴斯夫特性化学品（南京）有限公司-SR | 水环境,大气环境 | 其他专用化学产品制造 | 锅炉大气污染物排放标准(GB13271-2014) | （表3）大气污染物特别排放限值,烟囱排放口,燃油锅炉 | DA003(DA003) | 林格曼黑度 | 2022-04-06 | [6 empty] | <1 | <1 | 1 |  | 级 | 否 |  |  | 是
江北新区2022年4月废气监督监测 | 巴斯夫特性化学品（南京）有限公司-SR | 水环境,大气环境 | 其他专用化学产品制造 | 恶臭污染物排放标准(GB14554-93) | （表2）恶臭污染物排放标准值,排气筒高度15m | DA003(DA003) | 氨 | 2022-04-06 | [6 empty] | 0.00072 | 0.00072 | 4.9 |  | kg/h | 否 |  |  | 是
江北新区2022年4月废气监督监测 | 塞拉尼斯（南京）化工有限公司 | 水环境 | 有机化学原料制造 | 合成树脂工业污染物排放标准(GB31572-2015) | （表5）大气污染物特别排放限值,非焚烧类有机废气排放口,所有合成树脂 | FQ-31（DA017）(FQ-31（DA017）) | 颗粒物 | 2022-04-08 | [6 empty] | 1.6 | 1.6 | 20 |  | mg/m3 | 否 |  |  | 是
江北新区2022年4月废气监督监测 | 塞拉尼斯（南京）化工有限公司 | 水环境 | 有机化学原料制造 | 合成树脂工业污染物排放标准(GB31572-2015) | （表5）大气污染物特别排放限值,非焚烧类有机废气排放口,所有合成树脂 | FQ-10 袋式除尘器(FQ-10 袋式除尘器) | 颗粒物 | 2022-04-06 | [6 empty] | 2.0 | 2.0 | 20 |  | mg/m3 | 否 |  |  | 是
江北新区2022年4月废气监督监测 | 塞拉尼斯（南京）化工有限公司 | 水环境 | 有机化学原料制造 | 合成树脂工业污染物排放标准(GB31572-2015) | （表5）大气污染物特别排放限值,非焚烧类有机废气排放口,所有合成树脂 | FQ-09 （GUR）(FQ-09 （GUR）) | 颗粒物 | 2022-04-07 | [6 empty] | 1.8 | 1.8 | 20 |  | mg/m3 | 否 |  |  | 是
江北新区2022年4月废气监督监测 | 塞拉尼斯（南京）化工有限公司 | 水环境 | 有机化学原料制造 | 石油化学工业污染物排放标准(GB31571-2015) | （表5）大气污染物特别排放限值, 工艺加热炉 | DA032火炬气（HRB）排口(DA032火炬气（HRB）排口) | 颗粒物 | 2022-04-01 | [6 empty] | 2.2 | 3.7 | 20 |  | mg/m3 | 否 |  |  | 是
江北新区2022年4月废气监督监测 | 塞拉尼斯（南京）化工有限公司 | 水环境 | 有机化学原料制造 | 石油化学工业污染物排放标准(GB31571-2015) | （表5）大气污染物特别排放限值, 工艺加热炉 | DA032火炬气（HRB）排口(DA032火炬气（HRB）排口) | 二氧化硫 | 2022-04-01 | [6 empty] | <3 | <3 | 50 |  | mg/m3 | 否 |  |  | 是
江北新区2022年4月废气监督监测 | 塞拉尼斯（南京）化工有限公司 | 水环境 | 有机化学原料制造 | 石油化学工业污染物排放标准(GB31571-2015) | （表5）大气污染物特别排放限值, 工艺加热炉 | DA032火炬气（HRB）排口(DA032火炬气（HRB）排口) | 氮氧化物 | 2022-04-01 | [6 empty] | 57 | 96 | 100 |  | mg/m3 | 否 |  |  | 是
江北新区2022年4月废气监督监测 | 塞拉尼斯（南京）化工有限公司 | 水环境 | 有机化学原料制造 | 石油化学工业污染物排放标准(GB31571-2015) | （表5）大气污染物特别排放限值, 工艺加热炉 | FQ-25 裂解炉AC20排口HE501 DA024(FQ-25 裂解炉AC20排口HE501 DA024) | 二氧化硫 | 2022-04-11 | [6 empty] | <3 | <3 | 50 |  | mg/m3 | 否 |  |  | 是
江北新区2022年4月废气监督监测 | 塞拉尼斯（南京）化工有限公司 | 水环境 | 有机化学原料制造 | 石油化学工业污染物排放标准(GB31571-2015) | （表5）大气污染物特别排放限值,废水处理有机废气收集处理装置非焚烧类有机排放口 | FQ-25 裂解炉AC20排口HE501 DA024(FQ-25 裂解炉AC20排口HE501 DA024) | 氮氧化物 | 2022-04-11 | [6 empty] | 45 | 51 | 100 |  | mg/m3 | 否 |  |  | 是
江北新区2022年4月废气监督监测 | 塞拉尼斯（南京）化工有限公司 | 水环境 | 有机化学原料制造 | 石油化学工业污染物排放标准(GB31571-2015) | （表5）大气污染物特别排放限值, 工艺加热炉 | FQ-25 裂解炉AC20排口HE501 DA024(FQ-25 裂解炉AC20排口HE501 DA024) | 颗粒物 | 2022-04-11 | [6 empty] | 2.2 | 2.5 | 20 |  | mg/m3 | 否 |  |  | 是
江北新区2022年4月废气监督监测 | 塞拉尼斯（南京）化工有限公司 | 水环境 | 有机化学原料制造 | 合成树脂工业污染物排放标准(GB31572-2015) | （表5）大气污染物特别排放限值,非焚烧类有机废气排放口,聚苯硫醚树脂 | FQ-32（DA028）(FQ-32（DA028）) | 硫化氢 | 2022-04-14 | [6 empty] | 0.02 | 0.02 | 5 |  | mg/m3 | 否 |  |  | 是
江北新区2022年4月废气监督监测 | 塞拉尼斯（南京）化工有限公司 | 水环境 | 有机化学原料制造 | 合成树脂工业污染物排放标准(GB31572-2015) | （表5）大气污染物特别排放限值,非焚烧类有机废气排放口,聚酰亚胺树脂 | FQ-32（DA028）(FQ-32（DA028）) | 氨 | 2022-04-14 | [6 empty] | 0.66 | 0.66 | 20 |  | mg/m3 | 否 |  |  | 是
江北新区2022年4月废气监督监测 | 塞拉尼斯（南京）化工有限公司 | 水环境 | 有机化学原料制造 | 危险废物焚烧污染控制标准(GB 18484—2020) | 表 3 危险废物焚烧设施烟气污染物排放浓度限值,1 小时均值 | FQ-33（DA018）(FQ-33（DA018）) | 二氧化硫 | 2022-04-14 | [6 empty] | 7 | 7 | 100 |  | mg/m3 | 否 |  |  | 是
江北新区2022年4月废气监督监测 | 塞拉尼斯（南京）化工有限公司 | 水环境 | 有机化学原料制造 | 恶臭污染物排放标准(GB14554-93) | （表2）恶臭污染物排放标准值,排气筒高度40m | FQ-33（DA018）(FQ-33（DA018）) | 氨 | 2022-04-14 | [6 empty] | 0.0096 | 0.0096 | 35 |  | kg/h | 否 |  |  | 是
江北新区2022年4月废气监督监测 | 塞拉尼斯（南京）化工有限公司 | 水环境 | 有机化学原料制造 | 危险废物焚烧污染控制标准(GB 18484—2020) | 表 3 危险废物焚烧设施烟气污染物排放浓度限值,1 小时均值 | FQ-33（DA018）(FQ-33（DA018）) | 一氧化碳 | 2022-04-14 | [6 empty] | <3 | <3 | 100 |  | mg/m3 | 否 |  |  | 是
江北新区2022年4月废气监督监测 | 塞拉尼斯（南京）化工有限公司 | 水环境 | 有机化学原料制造 | 危险废物焚烧污染控制标准(GB 18484—2020) | 表 3 危险废物焚烧设施烟气污染物排放浓度限值,1 小时均值 | FQ-33（DA018）(FQ-33（DA018）) | 氟化氢 | 2022-04-14 | [6 empty] | <0.08 | <0.08 | 4.0 |  | mg/m3 | 否 |  |  | 是
江北新区2022年4月废气监督监测 | 塞拉尼斯（南京）化工有限公司 | 水环境 | 有机化学原料制造 | 不评价的项目(null) | 废气不评价的项目 | FQ-33（DA018）(FQ-33（DA018）) | 烟气黑度 | 2022-04-14 | [6 empty] | <1 | <1 |  |  | 级 | 否 |  |  | 否
江北新区2022年4月废气监督监测 | 塞拉尼斯（南京）化工有限公司 | 水环境 | 有机化学原料制造 | 危险废物焚烧污染控制标准(GB 18484—2020) | 表 3 危险废物焚烧设施烟气污染物排放浓度限值,1 小时均值 | FQ-33（DA018）(FQ-33（DA018）) | 氯化氢 | 2022-04-14 | [6 empty] | 0.50 | 0.49 | 60 |  | mg/m3 | 否 |  |  | 是
江北新区2022年4月废气监督监测 | 塞拉尼斯（南京）化工有限公司 | 水环境 | 有机化学原料制造 | 危险废物焚烧污染控制标准(GB 18484—2020) | 表 3 危险废物焚烧设施烟气污染物排放浓度限值,1 小时均值 | FQ-33（DA018）(FQ-33（DA018）) | 氮氧化物 | 2022-04-14 | [6 empty] | 78 | 76 | 300 |  | mg/m3 | 否 |  |  | 是
江北新区2022年4月废气监督监测 | 塞拉尼斯（南京）化工有限公司 | 水环境 | 有机化学原料制造 | 危险废物焚烧污染控制标准(GB 18484—2020) | 表 3 危险废物焚烧设施烟气污染物排放浓度限值,1 小时均值 | FQ-33（DA018）(FQ-33（DA018）) | 颗粒物 | 2022-04-14 | [6 empty] | 6.6 | 6.4 | 30 |  | mg/m3 | 否 |  |  | 是
江北新区2022年4月废气监督监测 | 塞拉尼斯（南京）化工有限公司 | 水环境 | 有机化学原料制造 | 合成树脂工业污染物排放标准(GB31572-2015) | （表5）大气污染物特别排放限值,非焚烧类有机废气排放口,所有合成树脂 | FQ-18（DA016）(FQ-18（DA016）) | 颗粒物 | 2022-04-07 | [6 empty] | 1.3 | 1.3 | 20 |  | mg/m3 | 否 |  |  | 是
江北新区2022年4月废气监督监测 | 塞拉尼斯（南京）化工有限公司 | 水环境 | 有机化学原料制造 | 石油化学工业污染物排放标准(GB31571-2015) | （表5）大气污染物特别排放限值, 工艺加热炉 | FQ-24 裂解炉AC20排口HE500 DA025(FQ-24 裂解炉AC20排口HE500 DA025) | 二氧化硫 | 2022-04-11 | [6 empty] | <3 | <3 | 50 |  | mg/m3 | 否 |  |  | 是
江北新区2022年4月废气监督监测 | 塞拉尼斯（南京）化工有限公司 | 水环境 | 有机化学原料制造 | 石油化学工业污染物排放标准(GB31571-2015) | （表4）大气污染物排放限值,工艺加热炉 | FQ-24 裂解炉AC20排口HE500 DA025(FQ-24 裂解炉AC20排口HE500 DA025) | 氮氧化物 | 2022-04-11 | [6 empty] | 42 | 49 | 100 |  | mg/m3 | 否 |  |  | 是
江北新区2022年4月废气监督监测 | 塞拉尼斯（南京）化工有限公司 | 水环境 | 有机化学原料制造 | 石油化学工业污染物排放标准(GB31571-2015) | （表5）大气污染物特别排放限值, 工艺加热炉 | FQ-24 裂解炉AC20排口HE500 DA025(FQ-24 裂解炉AC20排口HE500 DA025) | 颗粒物 | 2022-04-11 | [6 empty] | 2.7 | 3.2 | 20 |  | mg/m3 | 否 |  |  | 是
江北新区2022年4月废气监督监测 | 塞拉尼斯（南京）化工有限公司 | 水环境 | 有机化学原料制造 | 合成树脂工业污染物排放标准(GB31572-2015) | （表5）大气污染物特别排放限值,非焚烧类有机废气排放口,所有合成树脂 | FQ-20 除尘器 （七期）(FQ-20 除尘器 （七期）) | 颗粒物 | 2022-04-02 | [6 empty] | 2.5 | 2.5 | 20 |  | mg/m3 | 否 |  |  | 是
江北新区2022年4月废气监督监测 | 塞拉尼斯（南京）化工有限公司 | 水环境 | 有机化学原料制造 | 化学工业挥发性有机物排放标准(DB32/3151—2016) | 挥发性有机物及臭气浓度排放限值,最高允许排放浓度 | FQ-34（DA029）(FQ-34（DA029）) | 臭气浓度 | 2022-04-14 | [6 empty] | 977 | 977 | 1500 |  | 无量纲 | 否 |  |  | 是
江北新区2022年4月废气监督监测 | 塞拉尼斯（南京）化工有限公司 | 水环境 | 有机化学原料制造 | 合成树脂工业污染物排放标准(GB31572-2015) | （表5）大气污染物特别排放限值,焚烧类有机废气排放口,有机硅树脂 | FQ-14 除尘器(FQ-14 除尘器) | 颗粒物 | 2022-04-02 | [6 empty] | 1.9 | 1.9 | 20 |  | mg/m3 | 否 |  |  | 是
江北新区2022年4月废气监督监测 | 江苏澄扬作物科技有限公司 | 水环境 | 化学农药制造 | 农药制造工业大气污染物排放标准(GB 39727—2020) | （表1）大气污染物排放限值,车间或生产设施排气筒,废水处理设施废气 | DA001废气总排口(DA001废气总排口) | 硫化氢 | 2022-04-04 | [6 empty] | 0.02 | 0.02 | 5 |  | mg/m3 | 否 |  |  | 是
江北新区2022年4月废气监督监测 | 江苏澄扬作物科技有限公司 | 水环境 | 化学农药制造 | 农药制造工业大气污染物排放标准(GB 39727—2020) | （表1）大气污染物排放限值,车间或生产设施排气筒,化学原药制造、农药中间体制造和农药研发机构工艺废气 | DA001废气总排口(DA001废气总排口) | 氨 | 2022-04-04 | [6 empty] | 0.94 | 0.94 | 30 |  | mg/m3 | 否 |  |  | 是
江北新区2022年4月废气监督监测 | 江苏澄扬作物科技有限公司 | 水环境 | 化学农药制造 | 农药制造工业大气污染物排放标准(GB 39727—2020) | （表1）大气污染物排放限值,车间或生产设施排气筒,化学原药制造、农药中间体制造和农药研发机构工艺废气 | DA001废气总排口(DA001废气总排口) | 氯化氢 | 2022-04-04 | [6 empty] | 0.53 | 0.53 | 30 |  | mg/m3 | 否 |  |  | 是
江北新区2022年4月废气监督监测 | 江苏澄扬作物科技有限公司 | 水环境 | 化学农药制造 | 农药制造工业大气污染物排放标准(GB 39727—2020) | （表1）大气污染物排放限值,车间或生产设施排气筒,化学原药制造、农药中间体制造和农药研发机构工艺废气,原药尘 | RTO焚烧炉排口DA002(RTO焚烧炉排口DA002) | 颗粒物 | 2022-04-04 | [6 empty] | 1.7 | 1.7 | 20 |  | mg/m3 | 否 |  |  | 是
江北新区2022年4月废气监督监测 | 江苏澄扬作物科技有限公司 | 水环境 | 化学农药制造 | 农药制造工业大气污染物排放标准(GB 39727—2020) | （表2）燃烧装置大气污染物排放限值,燃烧（焚烧、氧化）装置排气筒 | RTO焚烧炉排口DA002(RTO焚烧炉排口DA002) | 氮氧化物 | 2022-04-04 | [6 empty] | 6 | 6 | 200 |  | mg/m3 | 否 |  |  | 是
江北新区2022年4月废气监督监测 | 江苏澄扬作物科技有限公司 | 水环境 | 化学农药制造 | 农药制造工业大气污染物排放标准(GB 39727—2020) | （表2）燃烧装置大气污染物排放限值,燃烧（焚烧、氧化）装置排气筒 | RTO焚烧炉排口DA002(RTO焚烧炉排口DA002) | 二氧化硫 | 2022-04-04 | [6 empty] | <3 | <3 | 200 |  | mg/m3 | 否 |  |  | 是
江北新区2022年4月废气监督监测 | 江苏炼兴新材料股份有限公司 | 水环境 | 有机化学原料制造 | 恶臭污染物排放标准(GB14554-93) | （表2）恶臭污染物排放标准值,排气筒高度40m | 污水预处理废气排口DA004(污水预处理废气排口DA004) | 氨 | 2022-04-07 | [6 empty] | 0.00087 | 0.00087 | 4.9 |  | kg/h | 否 |  |  | 是
江北新区2022年4月废气监督监测 | 江苏炼兴新材料股份有限公司 | 水环境 | 有机化学原料制造 | 恶臭污染物排放标准(GB14554-93) | （表2）恶臭污染物排放标准值,排气筒高度60m | 污水预处理废气排口DA004(污水预处理废气排口DA004) | 硫化氢 | 2022-04-07 | [6 empty] | 0.000012 | 0.000012 | 0.33 |  | kg/h | 否 |  |  | 是
江北新区2022年4月废气监督监测 | 江苏炼兴新材料股份有限公司 | 水环境 | 有机化学原料制造 | 化学工业挥发性有机物排放标准(DB32/3151—2016) | 挥发性有机物及臭气浓度排放限值,最高允许排放浓度 | 污水预处理废气排口DA004(污水预处理废气排口DA004) | 非甲烷总烃 | 2022-04-07 | [6 empty] | 0.48 | 0.48 | 80 |  | mg/m3 | 否 |  |  | 是
江北新区2022年4月废气监督监测 | 江苏炼兴新材料股份有限公司 | 水环境 | 有机化学原料制造 | 石油化学工业污染物排放标准(GB31571-2015) | （表5）大气污染物特别排放限值, 工艺加热炉 | 加热炉废气排放口DA002(加热炉废气排放口DA002) | 二氧化硫 | 2022-04-07 | [6 empty] | <3 | <3 | 50 |  | mg/m3 | 否 |  |  | 是
江北新区2022年4月废气监督监测 | 江苏炼兴新材料股份有限公司 | 水环境 | 有机化学原料制造 | 化学工业挥发性有机物排放标准(DB32/3151—2016) | 挥发性有机物及臭气浓度排放限值,最高允许排放浓度 | 加热炉废气排放口DA002(加热炉废气排放口DA002) | 非甲烷总烃 | 2022-04-07 | [6 empty] | 0.31 | 0.31 | 80 |  | mg/m3 | 否 |  |  | 是
江北新区2022年4月废气监督监测 | 江苏炼兴新材料股份有限公司 | 水环境 | 有机化学原料制造 | 石油化学工业污染物排放标准(GB31571-2015) | （表6）废气中有机特征污染物及排放限值 | 加热炉废气排放口DA002(加热炉废气排放口DA002) | 二甲苯（总量） | 2022-04-07 | [6 empty] | <0.0015 | <0.0015 | 20 |  | mg/m3 | 否 |  |  | 是
江北新区2022年4月废气监督监测 | 江苏炼兴新材料股份有限公司 | 水环境 | 有机化学原料制造 | 石油化学工业污染物排放标准(GB31571-2015) | （表5）大气污染物特别排放限值, 工艺加热炉 | 加热炉废气排放口DA002(加热炉废气排放口DA002) | 氮氧化物 | 2022-04-07 | [6 empty] | 37 | 38 | 100 |  | mg/m3 | 否 |  |  | 是
江北新区2022年4月废气监督监测 | 江苏炼兴新材料股份有限公司 | 水环境 | 有机化学原料制造 | 石油化学工业污染物排放标准(GB31571-2015) | （表5）大气污染物特别排放限值, 工艺加热炉 | 加热炉废气排放口DA002(加热炉废气排放口DA002) | 颗粒物 | 2022-04-07 | [6 empty] | 1.6 | 1.6 | 20 |  | mg/m3 | 否 |  |  | 是
江北新区2022年4月废气监督监测 | 南京化学试剂股份有限公司 | 水环境 | 化学试剂和助剂制造 | 南京化学试剂股份有限公司排污许可证(91320100134896252U001U) | 大气污染物排放限值 | DA003(FQ-01)包装分厂(DA003(FQ-01)) | 烟尘 | 2022-04-11 | [6 empty] | 1.5 | 1.5 | 18 |  | mg/m3 | 否 |  |  | 是
江北新区2022年4月废气监督监测 | 南京化学试剂股份有限公司 | 水环境 | 化学试剂和助剂制造 | 化学工业挥发性有机物排放标准(DB32/3151—2016) | 挥发性有机物及臭气浓度排放限值,最高允许排放浓度 | DA004(FQ-02)包装分厂(DA004(FQ-02)) | 甲醇 | 2022-04-11 | [6 empty] | <2 | <2 | 60 |  | mg/m3 | 否 |  |  | 是
江北新区2022年4月废气监督监测 | 南京化学试剂股份有限公司 | 水环境 | 化学试剂和助剂制造 | 化学工业挥发性有机物排放标准(DB32/3151—2016) | 挥发性有机物及臭气浓度排放限值,最高允许排放浓度 | DA004(FQ-02)包装分厂(DA004(FQ-02)) | 非甲烷总烃 | 2022-04-11 | [6 empty] | 10.1 | 10.1 | 80 |  | mg/m3 | 否 |  |  | 是
江北新区2022年4月废气监督监测 | 南京化学试剂股份有限公司 | 水环境 | 化学试剂和助剂制造 | 化学工业挥发性有机物排放标准(DB32/3151-2016) | 表1挥发性有机物及臭气浓度排放限值 | DA004(FQ-02)包装分厂(DA004(FQ-02)) | 乙酸乙酯 | 2022-04-11 | [6 empty] | 0.048 | 0.048 | 50 |  | mg/m3 | 否 |  |  | 是
江北新区2022年4月废气监督监测 | 南京化学试剂股份有限公司 | 水环境 | 化学试剂和助剂制造 | 大气污染物综合排放标准(GB16297-1996) | （表2）新污染源大气污染物排放限值（1997年1月1日起）,最高允许排放浓度,硝酸使用和其他,排气筒15m,二级,0.77 | DA002(FQ-03)粉剂装置(DA002(FQ-03)) | 氮氧化物 | 2022-04-12 | [6 empty] | <3 | <3 | 240 |  | mg/m3 | 否 |  |  | 是
江北新区2022年4月废气监督监测 | 南京化学试剂股份有限公司 | 水环境 | 化学试剂和助剂制造 | 南京化学试剂股份有限公司排污许可证(91320100134896252U001U) | 大气污染物排放限值 | DA002(FQ-03)粉剂装置(DA002(FQ-03)) | 硫酸雾 | 2022-04-12 | [6 empty] | <1.25 | <1.25 | 70 |  | mg/m3 | 否 |  |  | 是
江北新区2022年4月废气监督监测 | 南京化学试剂股份有限公司 | 水环境 | 化学试剂和助剂制造 | 恶臭污染物排放标准(GB14554-93) | （表2）恶臭污染物排放标准值,排气筒高度20m | DA002(FQ-03)粉剂装置(DA002(FQ-03)) | 氨 | 2022-04-12 | [6 empty] | 0.0073 | 0.0073 | 8.7 |  | kg/h | 否 |  |  | 是
江北新区2022年4月废气监督监测 | 南京化学试剂股份有限公司 | 水环境 | 化学试剂和助剂制造 | 南京化学试剂股份有限公司排污许可证(91320100134896252U001U) | 大气污染物排放限值 | FQ-04尾气催化剂有机装置DA001(DA001) | 异丙醇 | 2022-04-11 | [6 empty] | <0.002 | <0.002 | 227 |  | mg/m3 | 否 |  |  | 是
江北新区2022年4月废气监督监测 | 南京化学试剂股份有限公司 | 水环境 | 化学试剂和助剂制造 | 化学工业挥发性有机物排放标准(DB32/3151—2016) | 挥发性有机物及臭气浓度排放限值,最高允许排放浓度 | FQ-04尾气催化剂有机装置DA001(DA001) | 苯 | 2022-04-11 | [6 empty] | 0.014 | 0.014 | 6 |  | mg/m3 | 否 |  |  | 是
江北新区2022年4月废气监督监测 | 南京化学试剂股份有限公司 | 水环境 | 化学试剂和助剂制造 | 化学工业挥发性有机物排放标准(DB32/3151—2016) | 挥发性有机物及臭气浓度排放限值,最高允许排放浓度 | FQ-04尾气催化剂有机装置DA001(DA001) | 二甲苯（总量） | 2022-04-11 | [6 empty] | 0.048 | 0.048 | 40 |  | mg/m3 | 否 |  |  | 是
江北新区2022年4月废气监督监测 | 南京化学试剂股份有限公司 | 水环境 | 化学试剂和助剂制造 | 化学工业挥发性有机物排放标准(DB32/3151—2016) | 挥发性有机物及臭气浓度排放限值,最高允许排放浓度 | FQ-04尾气催化剂有机装置DA001(DA001) | 丙酮 | 2022-04-11 | [6 empty] | 0.30 | 0.30 | 40 |  | mg/m3 | 否 |  |  | 是
江北新区2022年4月废气监督监测 | 南京化学试剂股份有限公司 | 水环境 | 化学试剂和助剂制造 | 化学工业挥发性有机物排放标准(DB32/3151—2016) | 挥发性有机物及臭气浓度排放限值,最高允许排放浓度 | FQ-04尾气催化剂有机装置DA001(DA001) | 甲醇 | 2022-04-11 | [6 empty] | <2 | <2 | 60 |  | mg/m3 | 否 |  |  | 是
江北新区2022年4月废气监督监测 | 南京化学试剂股份有限公司 | 水环境 | 化学试剂和助剂制造 | 化学工业挥发性有机物排放标准(DB32/3151-2016) | 表1挥发性有机物及臭气浓度排放限值 | FQ-04尾气催化剂有机装置DA001(DA001) | 乙酸乙酯 | 2022-04-11 | [6 empty] | 0.012 | 0.012 | 50 |  | mg/m3 | 否 |  |  | 是
江北新区2022年4月废气监督监测 | 南京化学试剂股份有限公司 | 水环境 | 化学试剂和助剂制造 | 化学工业挥发性有机物排放标准(DB32/3151—2016) | 挥发性有机物及臭气浓度排放限值,最高允许排放浓度 | FQ-04尾气催化剂有机装置DA001(DA001) | 甲苯 | 2022-04-11 | [6 empty] | 0.036 | 0.036 | 25 |  | mg/m3 | 否 |  |  | 是
江北新区2022年4月废气监督监测 | 南京化学试剂股份有限公司 | 水环境 | 化学试剂和助剂制造 | 化学工业挥发性有机物排放标准(DB32/3151—2016) | 挥发性有机物及臭气浓度排放限值,最高允许排放浓度 | FQ-04尾气催化剂有机装置DA001(DA001) | 非甲烷总烃 | 2022-04-11 | [6 empty] | 0.96 | 0.96 | 80 |  | mg/m3 | 否 |  |  | 是
江北新区2022年4月废气监督监测 | 南京化学试剂股份有限公司 | 水环境 | 化学试剂和助剂制造 | 大气污染物综合排放标准(GB16297-1996) | （表2）新污染源大气污染物排放限值（1997年1月1日起）,最高允许排放浓度,通用,排气筒15m,二级,0.26 | DA005(FQ-05)(DA005(FQ-05)) | 氯化氢 | 2022-04-11 | [6 empty] | 1.63 | 1.63 | 100 |  | mg/m3 | 否 |  |  | 是
江北新区2022年4月废气监督监测 | 南京化学试剂股份有限公司 | 水环境 | 化学试剂和助剂制造 | 南京化学试剂股份有限公司排污许可证(91320100134896252U001U) | 大气污染物排放限值 | DA006(FQ-07)盐酸装置(FQ-06（DA007）) | 氟化氢 | 2022-04-11 | [6 empty] | <0.08 | <0.08 | 9.0 |  | mg/m3 | 否 |  |  | 是
江北新区2022年4月废气监督监测 | 南京化学试剂股份有限公司 | 水环境 | 化学试剂和助剂制造 | 恶臭污染物排放标准(GB14554-93) | （表2）恶臭污染物排放标准值,排气筒高度15m | DA006(FQ-07)盐酸装置(FQ-06（DA007）) | 氨 | 2022-04-11 | [6 empty] | 0.0076 | 0.0076 | 4.9 |  | kg/h | 否 |  |  | 是
江北新区2022年4月废气监督监测 | 南京化学试剂股份有限公司 | 水环境 | 化学试剂和助剂制造 | 大气污染物综合排放标准(GB16297-1996) | （表2）新污染源大气污染物排放限值（1997年1月1日起）,最高允许排放浓度,硝酸使用和其他,排气筒15m,二级,0.77 | DA006(FQ-07)盐酸装置(FQ-06（DA007）) | 氮氧化物 | 2022-04-11 | [6 empty] | <3 | <3 | 240 |  | mg/m3 | 否 |  |  | 是
江北新区2022年4月废气监督监测 | 南京化学试剂股份有限公司 | 水环境 | 化学试剂和助剂制造 | 化学工业挥发性有机物排放标准(DB32/3151—2016) | 挥发性有机物及臭气浓度排放限值,最高允许排放浓度 | FQ-06（DA007）(FQ-06（DA007）) | 非甲烷总烃 | 2022-04-11 | [6 empty] | 1.93 | 1.93 | 80 |  | mg/m3 | 否 |  |  | 是
江北新区2022年4月VOCs重点管控企业废气监督监测 | 中车南京浦镇车辆有限公司（高新区） | 水环境,大气环境 | 城市轨道交通设备制造 | 大气污染物综合排放标准(GB16297-1996) | （表2）新污染源大气污染物排放限值（1997年1月1日起）,最高允许排放浓度,使用溶剂汽油或其他混合烃类物质,排气筒40m,二级,100 | DA031车体腻子废气排口7(FQ55) | 非甲烷总烃 | 2022-04-19 | [6 empty] | 2.66 | 2.66 | 120 |  | mg/m3 | 否 |  |  | 是
|  | 水环境,大气环境 | 城市轨道交通设备制造 | 大气污染物综合排放标准(GB16297-1996) | （表2）新污染源大气污染物排放限值（1997年1月1日起）,最高允许排放浓度,使用溶剂汽油或其他混合烃类物质,排气筒40m,二级,100 | DA033车体腻子废气排口9(FQ57) | 非甲烷总烃 | 2022-04-19 | [6 empty] | 1.46 | 1.46 | 120 |  | mg/m3 | 否 |  |  | 是
|  | 水环境,大气环境 | 城市轨道交通设备制造 | 大气污染物综合排放标准(GB16297-1996) | （表2）新污染源大气污染物排放限值（1997年1月1日起）,最高允许排放浓度,使用溶剂汽油或其他混合烃类物质,排气筒40m,二级,100 | DA073车体喷涂废气排口1(FQ59) | 非甲烷总烃 | 2022-04-19 | [6 empty] | 0.44 | 0.44 | 120 |  | mg/m3 | 否 |  |  | 是
|  | 水环境,大气环境 | 城市轨道交通设备制造 | 大气污染物综合排放标准(GB16297-1996) | （表2）新污染源大气污染物排放限值（1997年1月1日起）,最高允许排放浓度,使用溶剂汽油或其他混合烃类物质,排气筒40m,二级,100 | DA032车体腻子废气排口8(FQ56) | 非甲烷总烃 | 2022-04-19 | [6 empty] | 1.45 | 1.45 | 120 |  | mg/m3 | 否 |  |  | 是
|  | 水环境,大气环境 | 城市轨道交通设备制造 | 大气污染物综合排放标准(GB16297-1996) | （表2）新污染源大气污染物排放限值（1997年1月1日起）,最高允许排放浓度,使用溶剂汽油或其他混合烃类物质,排气筒40m,二级,100 | DA030车体腻子废气排口6(FQ54) | 非甲烷总烃 | 2022-04-19 | [6 empty] | 1.02 | 1.02 | 120 |  | mg/m3 | 否 |  |  | 是
|  | 水环境,大气环境 | 城市轨道交通设备制造 | 大气污染物综合排放标准(GB16297-1996) | （表2）新污染源大气污染物排放限值（1997年1月1日起）,最高允许排放浓度,使用溶剂汽油或其他混合烃类物质,排气筒40m,二级,100 | DA034车体腻子废气排口10(FQ58) | 非甲烷总烃 | 2022-04-19 | [6 empty] | 1.33 | 1.33 | 120 |  | mg/m3 | 否 |  |  | 是
江北新区2022年4月废气监督监测 |  | 水环境,大气环境 | 城市轨道交通设备制造 | 大气污染物综合排放标准(GB16297-1996) | （表2）新污染源大气污染物排放限值（1997年1月1日起）,最高允许排放浓度,其他 | DA053车体焊接废气排口27(FQ41) | 颗粒物 | 2022-04-19 | [6 empty] | 2.9 | 2.9 | 120 |  | mg/m3 | 否 |  |  | 是
|  | 水环境,大气环境 | 城市轨道交通设备制造 | 大气污染物综合排放标准(GB16297-1996) | （表2）新污染源大气污染物排放限值（1997年1月1日起）,最高允许排放浓度,其他 | DA031车体腻子废气排口7(FQ55) | 颗粒物 | 2022-04-19 | [6 empty] | 4.7 | 4.7 | 120 |  | mg/m3 | 否 |  |  | 是
|  | 水环境,大气环境 | 城市轨道交通设备制造 | 大气污染物综合排放标准(GB16297-1996) | （表2）新污染源大气污染物排放限值（1997年1月1日起）,最高允许排放浓度,其他 | DA020转向架焊接废气排口1(FQ01) | 颗粒物 | 2022-04-21 | [6 empty] | 2.9 | 2.9 | 120 |  | mg/m3 | 否 |  |  | 是
|  | 水环境,大气环境 | 城市轨道交通设备制造 | 大气污染物综合排放标准(GB16297-1996) | （表2）新污染源大气污染物排放限值（1997年1月1日起）,最高允许排放浓度,其他 | DA055车体焊接废气排口29(FQ43) | 颗粒物 | 2022-04-21 | [6 empty] | 4.1 | 4.1 | 120 |  | mg/m3 | 否 |  |  | 是
|  | 水环境,大气环境 | 城市轨道交通设备制造 | 大气污染物综合排放标准(GB16297-1996) | （表2）新污染源大气污染物排放限值（1997年1月1日起）,最高允许排放浓度,其他 | DA060车体焊接废气排口26(FQ40) | 颗粒物 | 2022-04-19 | [6 empty] | 3.5 | 3.5 | 120 |  | mg/m3 | 否 |  |  | 是
|  | 水环境,大气环境 | 城市轨道交通设备制造 | 大气污染物综合排放标准(GB16297-1996) | （表2）新污染源大气污染物排放限值（1997年1月1日起）,最高允许排放浓度,其他 | DA036车体焊接废气排口19(FQ33) | 颗粒物 | 2022-04-19 | [6 empty] | 3.9 | 3.9 | 120 |  | mg/m3 | 否 |  |  | 是
|  | 水环境,大气环境 | 城市轨道交通设备制造 | 大气污染物综合排放标准(GB16297-1996) | （表2）新污染源大气污染物排放限值（1997年1月1日起）,最高允许排放浓度,其他 | DA037车体焊接废气排口20(FQ34) | 颗粒物 | 2022-04-19 | [6 empty] | 4.4 | 4.4 | 120 |  | mg/m3 | 否 |  |  | 是
|  | 水环境,大气环境 | 城市轨道交通设备制造 | 大气污染物综合排放标准(GB16297-1996) | （表2）新污染源大气污染物排放限值（1997年1月1日起）,最高允许排放浓度,其他 | DA022转向架焊接废气排口3(FQ03) | 颗粒物 | 2022-04-21 | [6 empty] | 4.3 | 4.3 | 120 |  | mg/m3 | 否 |  |  | 是
|  | 水环境,大气环境 | 城市轨道交通设备制造 | 大气污染物综合排放标准(GB16297-1996) | （表2）新污染源大气污染物排放限值（1997年1月1日起）,最高允许排放浓度,其他 | DA058车体焊接废气排口24(FQ38) | 颗粒物 | 2022-04-19 | [6 empty] | 2.9 | 2.9 | 120 |  | mg/m3 | 否 |  |  | 是
|  | 水环境,大气环境 | 城市轨道交通设备制造 | 工业炉窑大气污染物排放标准(DB 32/3728-2020) | 表1 | DA093车体加热废气排口7(DA093) | 烟气黑度 | 2022-04-21 | [6 empty] | <1 | <1 | 1 |  | 级 | 否 |  |  | 是
|  | 水环境,大气环境 | 城市轨道交通设备制造 | 工业炉窑大气污染物排放标准(DB 32/3728-2020) | 表1 | DA093车体加热废气排口7(DA093) | 氮氧化物 | 2022-04-21 | [6 empty] | 82 | 82 | 180 |  | mg/m3 | 否 |  |  | 是
|  | 水环境,大气环境 | 城市轨道交通设备制造 | 大气污染物综合排放标准(GB16297-1996) | （表2）新污染源大气污染物排放限值（1997年1月1日起）,最高允许排放浓度,其他 | DA093车体加热废气排口7(DA093) | 颗粒物 | 2022-04-21 | [6 empty] | 6.4 | 6.4 | 120 |  | mg/m3 | 否 |  |  | 是
|  | 水环境,大气环境 | 城市轨道交通设备制造 | 工业炉窑大气污染物排放标准(DB 32/3728-2020) | 表1 | DA093车体加热废气排口7(DA093) | 二氧化硫 | 2022-04-21 | [6 empty] | 16 | 16 | 80 |  | mg/m3 | 否 |  |  | 是
|  | 水环境,大气环境 | 城市轨道交通设备制造 | 大气污染物综合排放标准(GB16297-1996) | （表2）新污染源大气污染物排放限值（1997年1月1日起）,最高允许排放浓度,其他 | DA057车体焊接废气排口23(FQ37) | 颗粒物 | 2022-04-19 | [6 empty] | 2.7 | 2.7 | 120 |  | mg/m3 | 否 |  |  | 是
|  | 水环境,大气环境 | 城市轨道交通设备制造 | 大气污染物综合排放标准(GB16297-1996) | （表2）新污染源大气污染物排放限值（1997年1月1日起）,最高允许排放浓度,其他 | DA035车体焊接废气排口18(FQ32) | 颗粒物 | 2022-04-19 | [6 empty] | 3.4 | 3.4 | 120 |  | mg/m3 | 否 |  |  | 是
|  | 水环境,大气环境 | 城市轨道交通设备制造 | 大气污染物综合排放标准(GB16297-1996) | （表2）新污染源大气污染物排放限值（1997年1月1日起）,最高允许排放浓度,其他 | DA033车体腻子废气排口9(FQ57) | 颗粒物 | 2022-04-19 | [6 empty] | 4.7 | 4.7 | 120 |  | mg/m3 | 否 |  |  | 是
|  | 水环境,大气环境 | 城市轨道交通设备制造 | 大气污染物综合排放标准(GB16297-1996) | （表2）新污染源大气污染物排放限值（1997年1月1日起）,最高允许排放浓度,其他 | DA061车体焊接废气排口17(FQ31) | 颗粒物 | 2022-04-19 | [6 empty] | 2.9 | 2.9 | 120 |  | mg/m3 | 否 |  |  | 是
|  | 水环境,大气环境 | 城市轨道交通设备制造 | 大气污染物综合排放标准(GB16297-1996) | （表2）新污染源大气污染物排放限值（1997年1月1日起）,最高允许排放浓度,其他 | DA056车体焊接废气排口22(FQ36) | 颗粒物 | 2022-04-19 | [6 empty] | 3.7 | 3.7 | 120 |  | mg/m3 | 否 |  |  | 是
|  | 水环境,大气环境 | 城市轨道交通设备制造 | 大气污染物综合排放标准(GB16297-1996) | （表2）新污染源大气污染物排放限值（1997年1月1日起）,最高允许排放浓度,其他 | DA073车体喷涂废气排口1(FQ59) | 颗粒物 | 2022-04-19 | [6 empty] | 5.1 | 5.1 | 120 |  | mg/m3 | 否 |  |  | 是
|  | 水环境,大气环境 | 城市轨道交通设备制造 | 大气污染物综合排放标准(GB16297-1996) | （表2）新污染源大气污染物排放限值（1997年1月1日起）,最高允许排放浓度,其他 | DA038车体焊接废气排口21(FQ35) | 颗粒物 | 2022-04-19 | [6 empty] | 3.1 | 3.1 | 120 |  | mg/m3 | 否 |  |  | 是
|  | 水环境,大气环境 | 城市轨道交通设备制造 | 大气污染物综合排放标准(GB16297-1996) | （表2）新污染源大气污染物排放限值（1997年1月1日起）,最高允许排放浓度,其他 | DA021转向架焊接废气排口2(FQ02) | 颗粒物 | 2022-04-21 | [6 empty] | 3.1 | 3.1 | 120 |  | mg/m3 | 否 |  |  | 是
|  | 水环境,大气环境 | 城市轨道交通设备制造 | 大气污染物综合排放标准(GB16297-1996) | （表2）新污染源大气污染物排放限值（1997年1月1日起）,最高允许排放浓度,其他 | DA054车体焊接废气排口28(FQ42) | 颗粒物 | 2022-04-19 | [6 empty] | 3.7 | 3.7 | 120 |  | mg/m3 | 否 |  |  | 是
|  | 水环境,大气环境 | 城市轨道交通设备制造 | 大气污染物综合排放标准(GB16297-1996) | （表2）新污染源大气污染物排放限值（1997年1月1日起）,最高允许排放浓度,其他 | DA023转向架焊接废气排口4(FQ04) | 颗粒物 | 2022-04-21 | [6 empty] | 3.2 | 3.2 | 120 |  | mg/m3 | 否 |  |  | 是
|  | 水环境,大气环境 | 城市轨道交通设备制造 | 大气污染物综合排放标准(GB16297-1996) | （表2）新污染源大气污染物排放限值（1997年1月1日起）,最高允许排放浓度,其他 | DA032车体腻子废气排口8(FQ56) | 颗粒物 | 2022-04-19 | [6 empty] | 4.8 | 4.8 | 120 |  | mg/m3 | 否 |  |  | 是
|  | 水环境,大气环境 | 城市轨道交通设备制造 | 大气污染物综合排放标准(GB16297-1996) | （表2）新污染源大气污染物排放限值（1997年1月1日起）,最高允许排放浓度,其他 | DA051车体焊接废气排口31(FQ45) | 颗粒物 | 2022-04-21 | [6 empty] | 4.9 | 4.9 | 120 |  | mg/m3 | 否 |  |  | 是
|  | 水环境,大气环境 | 城市轨道交通设备制造 | 大气污染物综合排放标准(GB16297-1996) | （表2）新污染源大气污染物排放限值（1997年1月1日起）,最高允许排放浓度,其他 | DA059车体焊接废气排口25(FQ39) | 颗粒物 | 2022-04-19 | [6 empty] | 3.8 | 3.8 | 120 |  | mg/m3 | 否 |  |  | 是
|  | 水环境,大气环境 | 城市轨道交通设备制造 | 大气污染物综合排放标准(GB16297-1996) | （表2）新污染源大气污染物排放限值（1997年1月1日起）,最高允许排放浓度,其他 | DA015/16合并转向架喷砂废气排口(DA015/16) | 颗粒物 | 2022-04-21 | [6 empty] | 4.0 | 4.0 | 120 |  | mg/m3 | 否 |  |  | 是
|  | 水环境,大气环境 | 城市轨道交通设备制造 | 大气污染物综合排放标准(GB16297-1996) | （表2）新污染源大气污染物排放限值（1997年1月1日起）,最高允许排放浓度,其他 | DA072车体焊接废气排口30(FQ44) | 颗粒物 | 2022-04-21 | [6 empty] | 4.2 | 4.2 | 120 |  | mg/m3 | 否 |  |  | 是
|  | 水环境,大气环境 | 城市轨道交通设备制造 | 大气污染物综合排放标准(GB16297-1996) | （表2）新污染源大气污染物排放限值（1997年1月1日起）,最高允许排放浓度,其他 | DA030车体腻子废气排口6(FQ54) | 颗粒物 | 2022-04-19 | [6 empty] | 4.9 | 4.9 | 120 |  | mg/m3 | 否 |  |  | 是
|  | 水环境,大气环境 | 城市轨道交通设备制造 | 大气污染物综合排放标准(GB16297-1996) | （表2）新污染源大气污染物排放限值（1997年1月1日起）,最高允许排放浓度,其他 | DA052车体焊接废气排口32(FQ46) | 颗粒物 | 2022-04-21 | [6 empty] | 4.9 | 4.9 | 120 |  | mg/m3 | 否 |  |  | 是
|  | 水环境,大气环境 | 城市轨道交通设备制造 | 大气污染物综合排放标准(GB16297-1996) | （表2）新污染源大气污染物排放限值（1997年1月1日起）,最高允许排放浓度,其他 | DA034车体腻子废气排口10(FQ58) | 颗粒物 | 2022-04-19 | [6 empty] | 5.0 | 5.0 | 120 |  | mg/m3 | 否 |  |  | 是
| 马勒发动机零部件（南京）有限公司 | 土壤环境 | 汽车零部件及配件制造 | 大气污染物综合排放标准(GB16297-1996) | （表2）新污染源大气污染物排放限值（1997年1月1日起）,最高允许排放浓度,除碳黑尘、燃料尘、玻璃棉尘、石英粉尘、矿渣棉尘外其他,排气筒15m,二级,3.5 | FQ-05喷丸排气筒(FQ-05) | 颗粒物 | 2022-04-08 | [6 empty] | 34.1 | 34.1 | 120 |  | mg/m3 | 否 |  |  | 是
|  | 土壤环境 | 汽车零部件及配件制造 | 危险废物焚烧污染控制标准(GB18484-2001) | （表3）危险废物焚烧炉大气污染物排放限值,不同焚烧容量时的最高允许排放浓度限值（mg/m3） | FQ-03预熔排气口(FQ-03) | 烟气黑度 | 2022-04-08 | [6 empty] | <1 | <1 | 1 |  | 级 | 否 |  |  | 是
|  | 土壤环境 | 汽车零部件及配件制造 | 马勒发动机零部件（南京）有限公司发动机零部件活塞生产项目 建设项目企业自查评估报告(1) | 废气排放标准限制 | FQ-03预熔排气口(FQ-03) | 颗粒物 | 2022-04-08 | [6 empty] | 24.1 | 24.1 | 100 |  | mg/m3 | 否 |  |  | 是
|  | 土壤环境 | 汽车零部件及配件制造 | 大气污染物综合排放标准(GB16297-1996) | （表2）新污染源大气污染物排放限值（1997年1月1日起）,最高允许排放浓度,硝酸使用和其他,排气筒15m,二级,0.77 | FQ-03预熔排气口(FQ-03) | 氮氧化物 | 2022-04-08 | [6 empty] | 25 | 25 | 240 |  | mg/m3 | 否 |  |  | 是
|  | 土壤环境 | 汽车零部件及配件制造 | 大气污染物综合排放标准(GB16297-1996) | （表2）新污染源大气污染物排放限值（1997年1月1日起）,最高允许排放浓度,硫、二氧化硫、硫酸和其他含硫化合物使用,排气筒15m,二级,2.6 | FQ-03预熔排气口(FQ-03) | 二氧化硫 | 2022-04-08 | [6 empty] | <3 | <3 | 550 |  | mg/m3 | 否 |  |  | 是
|  | 土壤环境 | 汽车零部件及配件制造 | 马勒发动机零部件（南京）有限公司发动机零部件活塞生产项目 建设项目企业自查评估报告(1) | 废气排放标准限制 | FQ-04 再燃炉排放口(FQ-04 ) | 颗粒物 | 2022-04-08 | [6 empty] | 18.1 | 18.1 | 100 |  | mg/m3 | 否 |  |  | 是
|  | 土壤环境 | 汽车零部件及配件制造 | 大气污染物综合排放标准(GB16297-1996) | （表2）新污染源大气污染物排放限值（1997年1月1日起）,最高允许排放浓度,硫、二氧化硫、硫酸和其他含硫化合物使用,排气筒15m,二级,2.6 | FQ-04 再燃炉排放口(FQ-04 ) | 二氧化硫 | 2022-04-08 | [6 empty] | 4 | 4 | 550 |  | mg/m3 | 否 |  |  | 是
|  | 土壤环境 | 汽车零部件及配件制造 | 大气污染物综合排放标准(GB16297-1996) | （表2）新污染源大气污染物排放限值（1997年1月1日起）,最高允许排放浓度,硝酸使用和其他,排气筒15m,二级,0.77 | FQ-04 再燃炉排放口(FQ-04 ) | 氮氧化物 | 2022-04-08 | [6 empty] | 8 | 8 | 240 |  | mg/m3 | 否 |  |  | 是
|  | 土壤环境 | 汽车零部件及配件制造 | 危险废物焚烧污染控制标准(GB18484-2001) | （表3）危险废物焚烧炉大气污染物排放限值,不同焚烧容量时的最高允许排放浓度限值（mg/m3） | FQ-04 再燃炉排放口(FQ-04 ) | 烟气黑度 | 2022-04-08 | [6 empty] | <1 | <1 | 1 |  | 级 | 否 |  |  | 是
|  | 土壤环境 | 汽车零部件及配件制造 | 大气污染物综合排放标准(GB16297-1996) | （表2）新污染源大气污染物排放限值（1997年1月1日起）,最高允许排放浓度,除碳黑尘、燃料尘、玻璃棉尘、石英粉尘、矿渣棉尘外其他,排气筒15m,二级,3.5 | FQ-06 配料系统烟囱(FQ-06 ) | 颗粒物 | 2022-04-08 | [6 empty] | 1.8 | 1.8 | 120 |  | mg/m3 | 否 |  |  | 是
|  | 土壤环境 | 汽车零部件及配件制造 | 锅炉大气污染物排放标准(GB13271-2014) | （表3）大气污染物特别排放限值,烟囱或烟道,燃气锅炉 | FQ-07锅炉排气口(FQ-07) | 氮氧化物 | 2022-04-08 | [6 empty] | 72 | 72 | 150 |  | mg/m3 | 否 |  |  | 是
|  | 土壤环境 | 汽车零部件及配件制造 | 锅炉大气污染物排放标准(GB13271-2014) | （表3）大气污染物特别排放限值,烟囱或烟道,燃气锅炉 | FQ-07锅炉排气口(FQ-07) | 二氧化硫 | 2022-04-08 | [6 empty] | <3 | <3 | 50 |  | mg/m3 | 否 |  |  | 是
|  | 土壤环境 | 汽车零部件及配件制造 | 锅炉大气污染物排放标准(GB13271-2014) | （表3）大气污染物特别排放限值,烟囱或烟道,燃气锅炉 | FQ-07锅炉排气口(FQ-07) | 颗粒物 | 2022-04-08 | [6 empty] | 3.1 | 3.1 | 20 |  | mg/m3 | 否 |  |  | 是
| 先声药业有限公司 | 水环境 | 化学药品原料药制造 | 大气污染物综合排放标准(GB16297-1996) | （表2）新污染源大气污染物排放限值（1997年1月1日起）,最高允许排放浓度,使用溶剂汽油或其他混合烃类物质,排气筒15m,二级,10 | DA004提取车间废弃排放口(DA004) | 非甲烷总烃 | 2022-04-07 | [6 empty] | 5.77 | 5.77 | 60 |  | mg/m3 | 否 |  |  | 是
|  | 水环境 | 化学药品原料药制造 | 制药工业大气污染物排放标准(GB37823-2019) | （表2）大气污染物特别排放限值,车间或生产设施排气筒,污水处理站废气 | DA008污水处理站废气排放口(DA008) | 氨 | 2022-04-07 | [6 empty] | 3.96 | 3.96 | 20 |  | mg/m3 | 否 |  |  | 是
|  | 水环境 | 化学药品原料药制造 | 先声药业有限公司排污许可证(91320100135665907G001P) | 先声药业排污许可证-废气 | DA008污水处理站废气排放口(DA008) | 非甲烷总烃 | 2022-04-07 | [6 empty] | 4.06 | 4.06 | 60 |  | mg/m3 | 否 |  |  | 是
|  | 水环境 | 化学药品原料药制造 | 恶臭污染物排放标准(GB14554-93) | （表2）恶臭污染物排放标准值,排气筒高度15m | DA008污水处理站废气排放口(DA008) | 臭气浓度 | 2022-04-07 | [6 empty] | 30 | 30 | 1500 |  | 无量纲 | 否 |  |  | 是
|  | 水环境 | 化学药品原料药制造 | 制药工业大气污染物排放标准(GB37823-2019) | （表2）大气污染物特别排放限值,车间或生产设施排气筒,污水处理站废气 | DA008污水处理站废气排放口(DA008) | 硫化氢 | 2022-04-07 | [6 empty] | 0.035 | 0.035 | 5 |  | mg/m3 | 否 |  |  | 是
|  | 水环境 | 化学药品原料药制造 | 先声药业有限公司排污许可证(91320100135665907G001P) | 先声药业排污许可证-废气 | DA006普通原料药车间废气排放口(DA006) | 二氧化硫 | 2022-04-07 | [6 empty] | 0.6 | 0.6 | 550 |  | mg/m3 | 否 |  |  | 是
|  | 水环境 | 化学药品原料药制造 | 先声药业有限公司排污许可证(91320100135665907G001P) | 先声药业排污许可证-废气 | DA006普通原料药车间废气排放口(DA006) | 二氯甲烷 | 2022-04-07 | [6 empty] | <0.0005 | <0.0005 | 50 |  | mg/m3 | 否 |  |  | 是
|  | 水环境 | 化学药品原料药制造 | 制药工业大气污染物排放标准(GB37823-2019) | （表2）大气污染物特别排放限值,车间或生产设施排气筒,化学药品原料药制造、兽用药品原料药制造、生物药品制品制造、医药中间体生产和药物研发机构工艺废气 | DA006普通原料药车间废气排放口(DA006) | 氨 | 2022-04-07 | [6 empty] | 1.93 | 1.93 | 20 |  | mg/m3 | 否 |  |  | 是
|  | 水环境 | 化学药品原料药制造 | 先声药业有限公司排污许可证(91320100135665907G001P) | 先声药业排污许可证-废气 | DA006普通原料药车间废气排放口(DA006) | 丙酮 | 2022-04-07 | [6 empty] | <0.01 | <0.01 | 40 |  | mg/m3 | 否 |  |  | 是
|  | 水环境 | 化学药品原料药制造 | 先声药业有限公司排污许可证(91320100135665907G001P) | 先声药业排污许可证-废气 | DA006普通原料药车间废气排放口(DA006) | 异丙醇 | 2022-04-07 | [6 empty] | 0.0000258 | 0.0000258 | 2.12 |  | kg/h | 否 |  |  | 是
|  | 水环境 | 化学药品原料药制造 | 制药工业大气污染物排放标准(GB37823-2019) | （表2）大气污染物特别排放限值,车间或生产设施排气筒,化学药品原料药制造、兽用药品原料药制造、生物药品制品制造、医药中间体生产和药物研发机构工艺废气 | DA006普通原料药车间废气排放口(DA006) | 氯化氢 | 2022-04-07 | [6 empty] | <0.9 | <0.9 | 30 |  | mg/m3 | 否 |  |  | 是
|  | 水环境 | 化学药品原料药制造 | 先声药业有限公司排污许可证(91320100135665907G001P) | 先声药业排污许可证-废气 | DA006普通原料药车间废气排放口(DA006) | 吡啶 | 2022-04-07 | [6 empty] | <0.04 | <0.04 | 4.0 |  | mg/m3 | 否 |  |  | 是
|  | 水环境 | 化学药品原料药制造 | 先声药业有限公司排污许可证(91320100135665907G001P) | 先声药业排污许可证-废气 | DA006普通原料药车间废气排放口(DA006) | 甲醇 | 2022-04-07 | [6 empty] | <2 | <2 | 60 |  | mg/m3 | 否 |  |  | 是
|  | 水环境 | 化学药品原料药制造 | 先声药业有限公司排污许可证(91320100135665907G001P) | 先声药业排污许可证-废气 | DA006普通原料药车间废气排放口(DA006) | 乙酸酯类 | 2022-04-07 | [6 empty] | <0.006 | <0.006 | 50 |  | mg/m3 | 否 |  |  | 是
|  | 水环境 | 化学药品原料药制造 | 先声药业有限公司排污许可证(91320100135665907G001P) | 先声药业排污许可证-废气 | DA006普通原料药车间废气排放口(DA006) | 甲苯 | 2022-04-07 | [6 empty] | <0.004 | <0.004 | 25 |  | mg/m3 | 否 |  |  | 是
|  | 水环境 | 化学药品原料药制造 | 先声药业有限公司排污许可证(91320100135665907G001P) | 先声药业排污许可证-废气 | DA006普通原料药车间废气排放口(DA006) | N，N-二甲基甲酰胺 | 2022-04-07 | [6 empty] | <0.1 | <0.1 | 30 |  | mg/m3 | 否 |  |  | 是
|  | 水环境 | 化学药品原料药制造 | 先声药业有限公司排污许可证(91320100135665907G001P) | 先声药业排污许可证-废气 | DA006普通原料药车间废气排放口(DA006) | 正庚烷 | 2022-04-07 | [6 empty] | <0.004 | <0.004 |  |  | mg/m3 | 否 |  |  | 否
|  | 水环境 | 化学药品原料药制造 | 制药工业大气污染物排放标准(GB37823-2019) | （表2）大气污染物特别排放限值,车间或生产设施排气筒,化学药品原料药制造、兽用药品原料药制造、生物药品制品制造、医药中间体生产和药物研发机构工艺废气 | DA006普通原料药车间废气排放口(DA006) | 非甲烷总烃 | 2022-04-07 | [6 empty] | 2.93 | 2.93 | 60 |  | mg/m3 | 否 |  |  | 是
|  | 水环境 | 化学药品原料药制造 | 先声药业有限公司排污许可证(91320100135665907G001P) | 先声药业排污许可证-废气 | DA006普通原料药车间废气排放口(DA006) | 三氯甲烷 | 2022-04-07 | [6 empty] | <0.0005 | <0.0005 | 20 |  | mg/m3 | 否 |  |  | 是
|  | 水环境 | 化学药品原料药制造 | 先声药业有限公司排污许可证(91320100135665907G001P) | 先声药业排污许可证-废气 | DA009危废暂存库废气排放口(DA009) | 非甲烷总烃 | 2022-04-07 | [6 empty] | 2.34 | 2.34 | 60 |  | mg/m3 | 否 |  |  | 是
|  | 水环境 | 化学药品原料药制造 | 恶臭污染物排放标准(GB14554-93) | （表2）恶臭污染物排放标准值,排气筒高度15m | DA009危废暂存库废气排放口(DA009) | 臭气浓度 | 2022-04-07 | [6 empty] | 35 | 35 | 1500 |  | 无量纲 | 否 |  |  | 是
| 南京海融制药有限公司 | 水环境,大气环境 | 化学药品制剂制造 | 南京海融制药有限公司排污许可证(91320191339455768T001V) | 南京海融制药有限公司排污许可证-废气 | DA001废气总排口(DA001) | 颗粒物 | 2022-04-08 | [6 empty] | 1.6 | 1.6 | 20 |  | mg/m3 | 否 |  |  | 是
|  | 水环境,大气环境 | 化学药品制剂制造 | 南京海融制药有限公司排污许可证(91320191339455768T001V) | 南京海融制药有限公司排污许可证-废气 | DA001废气总排口(DA001) | 甲苯 | 2022-04-08 | [6 empty] | 0.061 | 0.061 | 25 |  | mg/m3 | 否 |  |  | 是
|  | 水环境,大气环境 | 化学药品制剂制造 | 南京海融制药有限公司排污许可证(91320191339455768T001V) | 南京海融制药有限公司排污许可证-废气 | DA001废气总排口(DA001) | 丙酮 | 2022-04-08 | [6 empty] | <0.01 | <0.01 | 40 |  | mg/m3 | 否 |  |  | 是
|  | 水环境,大气环境 | 化学药品制剂制造 | 南京海融制药有限公司排污许可证(91320191339455768T001V) | 南京海融制药有限公司排污许可证-废气 | DA001废气总排口(DA001) | 二氯甲烷 | 2022-04-08 | [6 empty] | <0.0005 | <0.0005 | 50 |  | mg/m3 | 否 |  |  | 是
|  | 水环境,大气环境 | 化学药品制剂制造 | 南京海融制药有限公司排污许可证(91320191339455768T001V) | 南京海融制药有限公司排污许可证-废气 | DA001废气总排口(DA001) | 异丙醇 | 2022-04-08 | [6 empty] | <0.002 | <0.002 | 40 |  | mg/m3 | 否 |  |  | 是
|  | 水环境,大气环境 | 化学药品制剂制造 | 南京海融制药有限公司排污许可证(91320191339455768T001V) | 南京海融制药有限公司排污许可证-废气 | DA001废气总排口(DA001) | 挥发性有机物 | 2022-04-08 | [6 empty] | 0.348 | 0.348 | 40 |  | mg/m3 | 否 |  |  | 是
|  | 水环境,大气环境 | 化学药品制剂制造 | 南京海融制药有限公司排污许可证(91320191339455768T001V) | 南京海融制药有限公司排污许可证-废气 | DA001废气总排口(DA001) | 正己烷 | 2022-04-08 | [6 empty] | 0.305 | 0.305 | 40 |  | mg/m3 | 否 |  |  | 是
|  | 水环境,大气环境 | 化学药品制剂制造 | 南京海融制药有限公司排污许可证(91320191339455768T001V) | 南京海融制药有限公司排污许可证-废气 | DA001废气总排口(DA001) | 甲醇 | 2022-04-08 | [6 empty] | <2 | <2 | 60 |  | mg/m3 | 否 |  |  | 是
|  | 水环境,大气环境 | 化学药品制剂制造 | 南京海融制药有限公司排污许可证(91320191339455768T001V) | 南京海融制药有限公司排污许可证-废气 | DA001废气总排口(DA001) | 异丙苯 | 2022-04-08 | [6 empty] | <0.010 | <0.010 | 40 |  | mg/m3 | 否 |  |  | 是
|  | 水环境,大气环境 | 化学药品制剂制造 | 南京海融制药有限公司排污许可证(91320191339455768T001V) | 南京海融制药有限公司排污许可证-废气 | DA001废气总排口(DA001) | 乙酸乙酯 | 2022-04-08 | [6 empty] | 0.038 | 0.038 | 40 |  | mg/m3 | 否 |  |  | 是
|  | 水环境,大气环境 | 化学药品制剂制造 | 南京海融制药有限公司排污许可证(91320191339455768T001V) | 南京海融制药有限公司排污许可证-废气 | DA001废气总排口(DA001) | 氯化氢 | 2022-04-08 | [6 empty] | 1.2 | 1.2 | 30 |  | mg/m3 | 否 |  |  | 是
|  | 水环境,大气环境 | 化学药品制剂制造 | 南京海融制药有限公司排污许可证(91320191339455768T001V) | 南京海融制药有限公司排污许可证-废气 | DA001废气总排口(DA001) | 非甲烷总烃 | 2022-04-08 | [6 empty] | 6.95 | 6.95 | 60 |  | mg/m3 | 否 |  |  | 是

## 废水排放
任务名称 | 企业名称 | 名录类别 | 行业类别 | 受纳水体 | 执行标准名称 | 执行标准条目名称 | 监测点 | 监测项目 | 监测日期 | 流量(m³/s) | 水温(°C) | 生产负荷(%) | 进口浓度 | 排放浓度 | 上限 | 下限 | 单位 | 是否超标 | 超标倍数 | 备注 | 是否有评价限值
江北新区2022年4月废水监督监测 | 金浦新材料股份有限公司 | 水环境 | 化学试剂和助剂制造 |  | 《南京江北新区新材料科技园企业污水排放管理规定（2020年版）》（宁新区新科办发〔2020〕73号）(宁新区新科办发〔2020〕73号) | 第二类污染物接管标准 | 废水总排口 | 化学需氧量 | 2022-04-15 | 0 |  |  |  | 27 | 500 |  | mg/L | 否 |  |  | 是
江北新区2022年4月废水监督监测 | 金浦新材料股份有限公司 | 水环境 | 化学试剂和助剂制造 |  | 《南京江北新区新材料科技园企业污水排放管理规定（2020年版）》（宁新区新科办发〔2020〕73号）(宁新区新科办发〔2020〕73号) | 第二类污染物接管标准 | 废水总排口 | 石油类 | 2022-04-15 | 0 |  |  |  | 0.18 | 20 |  | mg/L | 否 |  |  | 是
江北新区2022年4月废水监督监测 | 金浦新材料股份有限公司 | 水环境 | 化学试剂和助剂制造 |  | 《南京江北新区新材料科技园企业污水排放管理规定（2020年版）》（宁新区新科办发〔2020〕73号）(宁新区新科办发〔2020〕73号) | 第二类污染物接管标准 | 废水总排口 | 氨氮（NH3-N） | 2022-04-15 | 0 |  |  |  | 1.09 | 45 |  | mg/L | 否 |  |  | 是
江北新区2022年4月废水监督监测 | 金浦新材料股份有限公司 | 水环境 | 化学试剂和助剂制造 |  | 《南京江北新区新材料科技园企业污水排放管理规定（2020年版）》（宁新区新科办发〔2020〕73号）(宁新区新科办发〔2020〕73号) | 第二类污染物接管标准 | 废水总排口 | pH值 | 2022-04-15 | 0 |  |  |  | 7.7 | 9 | 6 | 无量纲 | 否 |  |  | 是
江北新区2022年4月废水监督监测 | 金浦新材料股份有限公司 | 水环境 | 化学试剂和助剂制造 |  | 《南京江北新区新材料科技园企业污水排放管理规定（2020年版）》（宁新区新科办发〔2020〕73号）(宁新区新科办发〔2020〕73号) | 第二类污染物接管标准 | 废水总排口 | 甲醛 | 2022-04-15 | 0 |  |  |  | 0.06 | 5.0 |  | mg/L | 否 |  |  | 是
江北新区2022年4月废水监督监测 | 金浦新材料股份有限公司 | 水环境 | 化学试剂和助剂制造 |  | 《南京江北新区新材料科技园企业污水排放管理规定（2020年版）》（宁新区新科办发〔2020〕73号）(宁新区新科办发〔2020〕73号) | 第二类污染物接管标准 | 废水总排口 | 苯酚 | 2022-04-15 | 0 |  |  |  | <0.0005 | 1.0 |  | mg/L | 否 |  |  | 是
江北新区2022年4月废水监督监测 | 金浦新材料股份有限公司 | 水环境 | 化学试剂和助剂制造 |  | 《南京江北新区新材料科技园企业污水排放管理规定（2020年版）》（宁新区新科办发〔2020〕73号）(宁新区新科办发〔2020〕73号) | 第二类污染物接管标准 | 废水总排口 | 总磷（以P计） | 2022-04-15 | 0 |  |  |  | 0.08 | 5.0 |  | mg/L | 否 |  |  | 是
江北新区2022年4月废水监督监测 | 金浦新材料股份有限公司 | 水环境 | 化学试剂和助剂制造 |  | 《南京江北新区新材料科技园企业污水排放管理规定（2020年版）》（宁新区新科办发〔2020〕73号）(宁新区新科办发〔2020〕73号) | 第二类污染物接管标准 | 废水总排口 | 悬浮物 | 2022-04-15 | 0 |  |  |  | 13 | 400 |  | mg/L | 否 |  |  | 是
江北新区2022年4月废水监督监测 | 江苏德纳化学股份有限公司（醇醚厂区） | 水环境,大气环境 | 有机化学原料制造 |  | 《南京江北新区新材料科技园企业污水排放管理规定（2020年版）》（宁新区新科办发〔2020〕73号）(宁新区新科办发〔2020〕73号) | 第二类污染物接管标准 | 醇醚厂区综合污水预处理装置(DW001) | 总氮（以N计） | 2022-04-08 | 0 |  |  |  | 3.42 | 70 |  | mg/L | 否 |  |  | 是
江北新区2022年4月废水监督监测 | 江苏德纳化学股份有限公司（醇醚厂区） | 水环境,大气环境 | 有机化学原料制造 |  | 《南京江北新区新材料科技园企业污水排放管理规定（2020年版）》（宁新区新科办发〔2020〕73号）(宁新区新科办发〔2020〕73号) | 第二类污染物接管标准 | 醇醚厂区综合污水预处理装置(DW001) | 总磷（以P计） | 2022-04-08 | 0 |  |  |  | 0.83 | 5.0 |  | mg/L | 否 |  |  | 是
江北新区2022年4月废水监督监测 | 江苏德纳化学股份有限公司（醇醚厂区） | 水环境,大气环境 | 有机化学原料制造 |  | 《南京江北新区新材料科技园企业污水排放管理规定（2020年版）》（宁新区新科办发〔2020〕73号）(宁新区新科办发〔2020〕73号) | 第二类污染物接管标准 | 醇醚厂区综合污水预处理装置(DW001) | 悬浮物 | 2022-04-08 | 0 |  |  |  | 27 | 400 |  | mg/L | 否 |  |  | 是
江北新区2022年4月废水监督监测 | 江苏德纳化学股份有限公司（醇醚厂区） | 水环境,大气环境 | 有机化学原料制造 |  | 《南京江北新区新材料科技园企业污水排放管理规定（2020年版）》（宁新区新科办发〔2020〕73号）(宁新区新科办发〔2020〕73号) | 第二类污染物接管标准 | 醇醚厂区综合污水预处理装置(DW001) | 氨氮（NH3-N） | 2022-04-08 | 0 |  |  |  | 1.26 | 45 |  | mg/L | 否 |  |  | 是
江北新区2022年4月废水监督监测 | 江苏德纳化学股份有限公司（醇醚厂区） | 水环境,大气环境 | 有机化学原料制造 |  | 《南京江北新区新材料科技园企业污水排放管理规定（2020年版）》（宁新区新科办发〔2020〕73号）(宁新区新科办发〔2020〕73号) | 第二类污染物接管标准 | 醇醚厂区综合污水预处理装置(DW001) | pH值 | 2022-04-08 | 0 |  |  |  | 8.0 | 9 | 6 | 无量纲 | 否 |  |  | 是
江北新区2022年4月废水监督监测 | 江苏德纳化学股份有限公司（醇醚厂区） | 水环境,大气环境 | 有机化学原料制造 |  | 《南京江北新区新材料科技园企业污水排放管理规定（2020年版）》（宁新区新科办发〔2020〕73号）(宁新区新科办发〔2020〕73号) | 第二类污染物接管标准 | 醇醚厂区综合污水预处理装置(DW001) | 化学需氧量 | 2022-04-08 | 0 |  |  |  | 106 | 500 |  | mg/L | 否 |  |  | 是
江北新区2022年4月废水监督监测 | 南京威立雅同骏环境服务有限公司 | 水环境 | 危险废物治理 |  | 南京威立雅同骏环境服务有限公司排污许可证(913201006790472854001Q) | 水污染物排放限值 | 污水排放口(DW001) | 铜 | 2022-04-08 | 0 |  |  |  | <0.04 | 2.0 |  | mg/L | 否 |  |  | 是
江北新区2022年4月废水监督监测 | 南京威立雅同骏环境服务有限公司 | 水环境 | 危险废物治理 |  | 南京威立雅同骏环境服务有限公司排污许可证(913201006790472854001Q) | 水污染物排放限值 | 污水排放口(DW001) | 化学需氧量 | 2022-04-08 | 0 |  |  |  | 86 | 1000 |  | mg/L | 否 |  |  | 是
江北新区2022年4月废水监督监测 | 南京威立雅同骏环境服务有限公司 | 水环境 | 危险废物治理 |  | 南京威立雅同骏环境服务有限公司排污许可证(913201006790472854001Q) | 水污染物排放限值 | 污水排放口(DW001) | 石油类 | 2022-04-08 | 0 |  |  |  | <0.06 | 20 |  | mg/L | 否 |  |  | 是
江北新区2022年4月废水监督监测 | 南京威立雅同骏环境服务有限公司 | 水环境 | 危险废物治理 |  | 南京威立雅同骏环境服务有限公司排污许可证(913201006790472854001Q) | 水污染物排放限值 | 污水排放口(DW001) | 氨氮 | 2022-04-08 | 0 |  |  |  | 2.19 | 50 |  | mg/L | 否 |  |  | 是
江北新区2022年4月废水监督监测 | 南京威立雅同骏环境服务有限公司 | 水环境 | 危险废物治理 |  | 南京威立雅同骏环境服务有限公司排污许可证(913201006790472854001Q) | 水污染物排放限值 | 污水排放口(DW001) | 总氮 | 2022-04-08 | 0 |  |  |  | 5.32 | 70 |  | mg/L | 否 |  |  | 是
江北新区2022年4月废水监督监测 | 南京威立雅同骏环境服务有限公司 | 水环境 | 危险废物治理 |  | 南京威立雅同骏环境服务有限公司排污许可证(913201006790472854001Q) | 水污染物排放限值 | 污水排放口(DW001) | 磷酸盐 | 2022-04-08 | 0 |  |  |  | <0.051 | 5.0 |  | mg/L | 否 |  |  | 是
江北新区2022年4月废水监督监测 | 南京威立雅同骏环境服务有限公司 | 水环境 | 危险废物治理 |  | 南京威立雅同骏环境服务有限公司排污许可证(913201006790472854001Q) | 水污染物排放限值 | 污水排放口(DW001) | 五日生化需氧量 | 2022-04-08 | 0 |  |  |  | 17.7 | 600 |  | mg/L | 否 |  |  | 是
江北新区2022年4月废水监督监测 | 南京威立雅同骏环境服务有限公司 | 水环境 | 危险废物治理 |  | 南京威立雅同骏环境服务有限公司排污许可证(913201006790472854001Q) | 水污染物排放限值 | 污水排放口(DW001) | 砷 | 2022-04-08 | 0 |  |  |  | 0.0034 | 0.5 |  | mg/L | 否 |  |  | 是
江北新区2022年4月废水监督监测 | 南京威立雅同骏环境服务有限公司 | 水环境 | 危险废物治理 |  | 南京威立雅同骏环境服务有限公司排污许可证(913201006790472854001Q) | 水污染物排放限值 | 污水排放口(DW001) | 六价铬 | 2022-04-08 | 0 |  |  |  | <0.004 | 0.5 |  | mg/L | 否 |  |  | 是
江北新区2022年4月废水监督监测 | 南京威立雅同骏环境服务有限公司 | 水环境 | 危险废物治理 |  | 南京威立雅同骏环境服务有限公司排污许可证(913201006790472854001Q) | 水污染物排放限值 | 污水排放口(DW001) | 粪大肠菌群 | 2022-04-08 | 0 |  |  |  | 130 |  |  | MPN/L | 否 |  |  | 否
江北新区2022年4月废水监督监测 | 南京威立雅同骏环境服务有限公司 | 水环境 | 危险废物治理 |  | 南京威立雅同骏环境服务有限公司排污许可证(913201006790472854001Q) | 水污染物排放限值 | 污水排放口(DW001) | 铅 | 2022-04-08 | 0 |  |  |  | <0.1 | 1.0 |  | mg/L | 否 |  |  | 是
江北新区2022年4月废水监督监测 | 南京威立雅同骏环境服务有限公司 | 水环境 | 危险废物治理 |  | 南京威立雅同骏环境服务有限公司排污许可证(913201006790472854001Q) | 水污染物排放限值 | 污水排放口(DW001) | 锌 | 2022-04-08 | 0 |  |  |  | 0.015 | 5.0 |  | mg/L | 否 |  |  | 是
江北新区2022年4月废水监督监测 | 南京威立雅同骏环境服务有限公司 | 水环境 | 危险废物治理 |  | 南京威立雅同骏环境服务有限公司排污许可证(913201006790472854001Q) | 水污染物排放限值 | 污水排放口(DW001) | 镉 | 2022-04-08 | 0 |  |  |  | <0.05 | 0.1 |  | mg/L | 否 |  |  | 是
江北新区2022年4月废水监督监测 | 南京威立雅同骏环境服务有限公司 | 水环境 | 危险废物治理 |  | 南京威立雅同骏环境服务有限公司排污许可证(913201006790472854001Q) | 水污染物排放限值 | 污水排放口(DW001) | 总铬 | 2022-04-08 | 0 |  |  |  | <0.03 | 1.5 |  | mg/L | 否 |  |  | 是
江北新区2022年4月废水监督监测 | 南京威立雅同骏环境服务有限公司 | 水环境 | 危险废物治理 |  | 南京威立雅同骏环境服务有限公司排污许可证(913201006790472854001Q) | 水污染物排放限值 | 污水排放口(DW001) | 氟化物 | 2022-04-08 | 0 |  |  |  | 0.531 | 30 |  | mg/L | 否 |  |  | 是
江北新区2022年4月废水监督监测 | 南京威立雅同骏环境服务有限公司 | 水环境 | 危险废物治理 |  | 南京威立雅同骏环境服务有限公司排污许可证(913201006790472854001Q) | 水污染物排放限值 | 污水排放口(DW001) | 汞 | 2022-04-08 | 0 |  |  |  | 0.00119 | 0.05 |  | mg/L | 否 |  |  | 是
江北新区2022年4月废水监督监测 | 南京威立雅同骏环境服务有限公司 | 水环境 | 危险废物治理 |  | 南京威立雅同骏环境服务有限公司排污许可证(913201006790472854001Q) | 水污染物排放限值 | 污水排放口(DW001) | pH | 2022-04-08 | 0 |  |  |  | 7.8 | 9 | 6 | 无量纲 | 否 |  |  | 是
江北新区2022年4月废水监督监测 | 南京威立雅同骏环境服务有限公司 | 水环境 | 危险废物治理 |  | 南京威立雅同骏环境服务有限公司排污许可证(913201006790472854001Q) | 水污染物排放限值 | 污水排放口(DW001) | 悬浮物 | 2022-04-08 | 0 |  |  |  | 23 | 400 |  | mg/L | 否 |  |  | 是
江北新区2022年4月废水监督监测 | 南京威立雅同骏环境服务有限公司 | 水环境 | 危险废物治理 |  | 南京威立雅同骏环境服务有限公司排污许可证(913201006790472854001Q) | 水污染物排放限值 | 污水排放口(DW001) | 总磷 | 2022-04-08 | 0 |  |  |  | 0.63 | 5 |  | mg/L | 否 |  |  | 是
江北新区2022年4月废水监督监测 | 江苏德纳化学股份有限公司（EO厂区） | 水环境,大气环境 | 有机化学原料制造 |  | 《南京江北新区新材料科技园企业污水排放管理规定（2020年版）》（宁新区新科办发〔2020〕73号）(宁新区新科办发〔2020〕73号) | 第二类污染物接管标准 | EO厂总排 | 总氮（以N计） | 2022-04-15 | 0 |  |  |  | 3.22 | 70 |  | mg/L | 否 |  |  | 是
江北新区2022年4月废水监督监测 | 江苏德纳化学股份有限公司（EO厂区） | 水环境,大气环境 | 有机化学原料制造 |  | 《南京江北新区新材料科技园企业污水排放管理规定（2020年版）》（宁新区新科办发〔2020〕73号）(宁新区新科办发〔2020〕73号) | 第二类污染物接管标准 | EO厂总排 | 悬浮物 | 2022-04-15 | 0 |  |  |  | 22 | 400 |  | mg/L | 否 |  |  | 是
江北新区2022年4月废水监督监测 | 江苏德纳化学股份有限公司（EO厂区） | 水环境,大气环境 | 有机化学原料制造 |  | 《南京江北新区新材料科技园企业污水排放管理规定（2020年版）》（宁新区新科办发〔2020〕73号）(宁新区新科办发〔2020〕73号) | 第二类污染物接管标准 | EO厂总排 | 氨氮（NH3-N） | 2022-04-15 | 0 |  |  |  | 0.248 | 45 |  | mg/L | 否 |  |  | 是
江北新区2022年4月废水监督监测 | 江苏德纳化学股份有限公司（EO厂区） | 水环境,大气环境 | 有机化学原料制造 |  | 《南京江北新区新材料科技园企业污水排放管理规定（2020年版）》（宁新区新科办发〔2020〕73号）(宁新区新科办发〔2020〕73号) | 第二类污染物接管标准 | EO厂总排 | 总磷（以P计） | 2022-04-15 | 0 |  |  |  | 0.63 | 5.0 |  | mg/L | 否 |  |  | 是
江北新区2022年4月废水监督监测 | 江苏德纳化学股份有限公司（EO厂区） | 水环境,大气环境 | 有机化学原料制造 |  | 《南京江北新区新材料科技园企业污水排放管理规定（2020年版）》（宁新区新科办发〔2020〕73号）(宁新区新科办发〔2020〕73号) | 第二类污染物接管标准 | EO厂总排 | 化学需氧量 | 2022-04-15 | 0 |  |  |  | 97 | 500 |  | mg/L | 否 |  |  | 是
江北新区2022年4月废水监督监测 | 江苏德纳化学股份有限公司（EO厂区） | 水环境,大气环境 | 有机化学原料制造 |  | 《南京江北新区新材料科技园企业污水排放管理规定（2020年版）》（宁新区新科办发〔2020〕73号）(宁新区新科办发〔2020〕73号) | 第二类污染物接管标准 | EO厂总排 | pH值 | 2022-04-15 | 0 |  |  |  | 7.8 | 9 | 6 | 无量纲 | 否 |  |  | 是
江北新区2022年4月废水监督监测 | 江苏德纳化学股份有限公司（EO厂区） | 水环境,大气环境 | 有机化学原料制造 |  | 《南京江北新区新材料科技园企业污水排放管理规定（2020年版）》（宁新区新科办发〔2020〕73号）(宁新区新科办发〔2020〕73号) | 第二类污染物接管标准 | EO厂总排 | 甲醛 | 2022-04-15 | 0 |  |  |  | 2.21 | 5.0 |  | mg/L | 否 |  |  | 是
江北新区2022年4月废水监督监测 | 南京江北医院 | 水环境 | 综合医院 |  | 医疗机构水污染物排放标准(GB18466-2005) | （表2）综合医疗机构和其他医疗机构水污染物排放限值（日均值）,采用其他消毒方式,预处理标准 | 总排口 | 氰化物（总氰化合物） | 2022-04-14 | 0 |  |  |  | <0.004 | 0.5 |  | mg/L | 否 |  |  | 是
江北新区2022年4月废水监督监测 | 南京江北医院 | 水环境 | 综合医院 |  | 医疗机构水污染物排放标准(GB18466-2005) | （表2）综合医疗机构和其他医疗机构水污染物排放限值（日均值）,采用其他消毒方式,预处理标准 | 总排口 | 粪大肠菌群 | 2022-04-14 | 0 |  |  |  | <20 | 5000 |  | 个/L | 否 |  |  | 是
江北新区2022年4月废水监督监测 | 南京江北医院 | 水环境 | 综合医院 |  | 医疗机构水污染物排放标准(GB18466-2005) | （表2）综合医疗机构和其他医疗机构水污染物排放限值（日均值）,采用其他消毒方式,预处理标准 | 总排口 | 总余氯 | 2022-04-14 | 0 |  |  |  | 4.60 | 8 | 2 | mg/L | 否 |  |  | 是
江北新区2022年4月废水监督监测 | 南京江北医院 | 水环境 | 综合医院 |  | 医疗机构水污染物排放标准(GB18466-2005) | （表2）综合医疗机构和其他医疗机构水污染物排放限值（日均值）,采用其他消毒方式,预处理标准 | 总排口 | 石油类 | 2022-04-14 | 0 |  |  |  | 0.40 | 20 |  | mg/L | 否 |  |  | 是
江北新区2022年4月废水监督监测 | 南京江北医院 | 水环境 | 综合医院 |  | 医疗机构水污染物排放标准(GB18466-2005) | （表2）综合医疗机构和其他医疗机构水污染物排放限值（日均值）,采用其他消毒方式,预处理标准 | 总排口 | 动植物油 | 2022-04-14 | 0 |  |  |  | 0.88 | 20 |  | mg/L | 否 |  |  | 是
江北新区2022年4月废水监督监测 | 南京江北医院 | 水环境 | 综合医院 |  | 医疗机构水污染物排放标准(GB18466-2005) | （表2）综合医疗机构和其他医疗机构水污染物排放限值（日均值）,采用其他消毒方式,预处理标准 | 总排口 | 化学需氧量 | 2022-04-14 | 0 |  |  |  | 59 | 250 |  | mg/L | 否 |  |  | 是
江北新区2022年4月废水监督监测 | 南京江北医院 | 水环境 | 综合医院 |  | 医疗机构水污染物排放标准(GB18466-2005) | （表2）综合医疗机构和其他医疗机构水污染物排放限值（日均值）,采用其他消毒方式,预处理标准 | 总排口 | pH值 | 2022-04-14 | 0 |  |  |  | 7.0 | 9 | 6 | 无量纲 | 否 |  |  | 是
江北新区2022年4月废水监督监测 | 南京江北医院 | 水环境 | 综合医院 |  | 医疗机构水污染物排放标准(GB18466-2005) | （表2）综合医疗机构和其他医疗机构水污染物排放限值（日均值）,采用其他消毒方式,预处理标准 | 总排口 | 悬浮物 | 2022-04-14 | 0 |  |  |  | 14 | 60 |  | mg/L | 否 |  |  | 是
江北新区2022年4月废水监督监测 | 南京江北医院 | 水环境 | 综合医院 |  | 医疗机构水污染物排放标准(GB18466-2005) | （表2）综合医疗机构和其他医疗机构水污染物排放限值（日均值）,采用其他消毒方式,预处理标准 | 总排口 | 挥发酚 | 2022-04-14 | 0 |  |  |  | <0.01 | 1.0 |  | mg/L | 否 |  |  | 是
江北新区2022年4月废水监督监测 | 南京江北医院 | 水环境 | 综合医院 |  | 医疗机构水污染物排放标准(GB18466-2005) | （表2）综合医疗机构和其他医疗机构水污染物排放限值（日均值）,采用其他消毒方式,预处理标准 | 总排口 | 五日生化需氧量 | 2022-04-14 | 0 |  |  |  | 14.3 | 100 |  | mg/L | 否 |  |  | 是
江北新区2022年4月废水监督监测 | 南京江北医院 | 水环境 | 综合医院 |  | 医疗机构水污染物排放标准(GB18466-2005) | （表2）综合医疗机构和其他医疗机构水污染物排放限值（日均值）,采用其他消毒方式,预处理标准 | 总排口 | 阴离子表面活性剂（LAS） | 2022-04-14 | 0 |  |  |  | 0.08 | 10 |  | mg/L | 否 |  |  | 是
江北新区2022年4月废水监督监测 | 奥沙达化学（南京）有限公司 | 水环境 | 有机化学原料制造 |  | 《南京江北新区新材料科技园企业污水排放管理规定（2020年版）》（宁新区新科办发〔2020〕73号）(宁新区新科办发〔2020〕73号) | 第二类污染物接管标准 | 废水总排口(DW001) | 总磷（以P计） | 2022-04-08 | 0 |  |  |  | 0.58 | 5.0 |  | mg/L | 否 |  |  | 是
江北新区2022年4月废水监督监测 | 奥沙达化学（南京）有限公司 | 水环境 | 有机化学原料制造 |  | 《南京江北新区新材料科技园企业污水排放管理规定（2020年版）》（宁新区新科办发〔2020〕73号）(宁新区新科办发〔2020〕73号) | 第二类污染物接管标准 | 废水总排口(DW001) | 氨氮（NH3-N） | 2022-04-08 | 0 |  |  |  | 4.57 | 45 |  | mg/L | 否 |  |  | 是
江北新区2022年4月废水监督监测 | 奥沙达化学（南京）有限公司 | 水环境 | 有机化学原料制造 |  | 《南京江北新区新材料科技园企业污水排放管理规定（2020年版）》（宁新区新科办发〔2020〕73号）(宁新区新科办发〔2020〕73号) | 第二类污染物接管标准 | 废水总排口(DW001) | 总氮（以N计） | 2022-04-08 | 0 |  |  |  | 7.23 | 70 |  | mg/L | 否 |  |  | 是
江北新区2022年4月废水监督监测 | 奥沙达化学（南京）有限公司 | 水环境 | 有机化学原料制造 |  | 《南京江北新区新材料科技园企业污水排放管理规定（2020年版）》（宁新区新科办发〔2020〕73号）(宁新区新科办发〔2020〕73号) | 第二类污染物接管标准 | 废水总排口(DW001) | 化学需氧量 | 2022-04-08 | 0 |  |  |  | 79 | 500 |  | mg/L | 否 |  |  | 是
江北新区2022年4月废水监督监测 | 奥沙达化学（南京）有限公司 | 水环境 | 有机化学原料制造 |  | 《南京江北新区新材料科技园企业污水排放管理规定（2020年版）》（宁新区新科办发〔2020〕73号）(宁新区新科办发〔2020〕73号) | 第二类污染物接管标准 | 废水总排口(DW001) | pH值 | 2022-04-08 | 0 |  |  |  | 7.8 | 9 | 6 | 无量纲 | 否 |  |  | 是
江北新区2022年4月废水监督监测 | 奥沙达化学（南京）有限公司 | 水环境 | 有机化学原料制造 |  | 《南京江北新区新材料科技园企业污水排放管理规定（2020年版）》（宁新区新科办发〔2020〕73号）(宁新区新科办发〔2020〕73号) | 第二类污染物接管标准 | 废水总排口(DW001) | 悬浮物 | 2022-04-08 | 0 |  |  |  | 29 | 400 |  | mg/L | 否 |  |  | 是
江北新区2022年4月废水监督监测 | 奥沙达化学（南京）有限公司 | 水环境 | 有机化学原料制造 |  | 《南京江北新区新材料科技园企业污水排放管理规定（2020年版）》（宁新区新科办发〔2020〕73号）(宁新区新科办发〔2020〕73号) | 第二类污染物接管标准 | 废水总排口(DW001) | 阴离子表面活性剂（LAS） | 2022-04-08 | 0 |  |  |  | 0.76 | 20 |  | mg/L | 否 |  |  | 是
江北新区2022年4月废水监督监测 | 南京太化化工有限公司 | 水环境 | 化学试剂和助剂制造 |  | 南京太化化工有限公司排污许可证(91320193728359470E001Q) | 水污染物排放限值 | 生产污水总排口(DW001) | 悬浮物 | 2022-04-14 | 0 |  |  |  | 31 | 400 |  | mg/L | 否 |  |  | 是
江北新区2022年4月废水监督监测 | 南京太化化工有限公司 | 水环境 | 化学试剂和助剂制造 |  | 南京太化化工有限公司排污许可证(91320193728359470E001Q) | 水污染物排放限值 | 生产污水总排口(DW001) | 化学需氧量 | 2022-04-14 | 0 |  |  |  | 375 | 1000 |  | mg/L | 否 |  |  | 是
江北新区2022年4月废水监督监测 | 南京太化化工有限公司 | 水环境 | 化学试剂和助剂制造 |  | 南京太化化工有限公司排污许可证(91320193728359470E001Q) | 水污染物排放限值 | 生产污水总排口(DW001) | 五日生化需氧量 | 2022-04-14 | 0 |  |  |  | 64.6 | 600 |  | mg/L | 否 |  |  | 是
江北新区2022年4月废水监督监测 | 南京太化化工有限公司 | 水环境 | 化学试剂和助剂制造 |  | 南京太化化工有限公司排污许可证(91320193728359470E001Q) | 水污染物排放限值 | 生产污水总排口(DW001) | 总磷 | 2022-04-14 | 0 |  |  |  | 1.32 | 5.0 |  | mg/L | 否 |  |  | 是
江北新区2022年4月废水监督监测 | 南京太化化工有限公司 | 水环境 | 化学试剂和助剂制造 |  | 南京太化化工有限公司排污许可证(91320193728359470E001Q) | 水污染物排放限值 | 生产污水总排口(DW001) | 石油类 | 2022-04-14 | 0 |  |  |  | 5.22 | 20 |  | mg/L | 否 |  |  | 是
江北新区2022年4月废水监督监测 | 南京太化化工有限公司 | 水环境 | 化学试剂和助剂制造 |  | 南京太化化工有限公司排污许可证(91320193728359470E001Q) | 水污染物排放限值 | 生产污水总排口(DW001) | pH | 2022-04-14 | 0 |  |  |  | 7.4 | 9 | 6 | 无量纲 | 否 |  |  | 是
江北新区2022年4月废水监督监测 | 南京太化化工有限公司 | 水环境 | 化学试剂和助剂制造 |  | 南京太化化工有限公司排污许可证(91320193728359470E001Q) | 水污染物排放限值 | 生产污水总排口(DW001) | 氨氮 | 2022-04-14 | 0 |  |  |  | 9.54 | 50 |  | mg/L | 否 |  |  | 是
江北新区2022年4月废水监督监测 | 南京太化化工有限公司 | 水环境 | 化学试剂和助剂制造 |  | 南京太化化工有限公司排污许可证(91320193728359470E001Q) | 水污染物排放限值 | 生产污水总排口(DW001) | 阴离子表面活性剂 | 2022-04-14 | 0 |  |  |  | 0.69 | 20 |  | mg/L | 否 |  |  | 是
江北新区2022年4月废水监督监测 | 南京太化化工有限公司 | 水环境 | 化学试剂和助剂制造 |  | 南京太化化工有限公司排污许可证(91320193728359470E001Q) | 水污染物排放限值 | 生产污水总排口(DW001) | 总有机碳 | 2022-04-14 | 0 |  |  |  | 95.1 |  |  | mg/L | 否 |  |  | 否
江北新区2022年4月废水监督监测 | 中石化南京清江物流有限公司 | 水环境 | 危险化学品仓储 |  | 《南京江北新区新材料科技园企业污水排放管理规定（2020年版）》（宁新区新科办发〔2020〕73号）(宁新区新科办发〔2020〕73号) | 第二类污染物接管标准 | 污水排放口WS-01-2012(WS-01-2012) | 总氮（以N计） | 2022-04-11 | 0 |  |  |  | 4.90 | 70 |  | mg/L | 否 |  |  | 是
江北新区2022年4月废水监督监测 | 中石化南京清江物流有限公司 | 水环境 | 危险化学品仓储 |  | 《南京江北新区新材料科技园企业污水排放管理规定（2020年版）》（宁新区新科办发〔2020〕73号）(宁新区新科办发〔2020〕73号) | 第二类污染物接管标准 | 污水排放口WS-01-2012(WS-01-2012) | 化学需氧量 | 2022-04-11 | 0 |  |  |  | 14 | 500 |  | mg/L | 否 |  |  | 是
江北新区2022年4月废水监督监测 | 中石化南京清江物流有限公司 | 水环境 | 危险化学品仓储 |  | 《南京江北新区新材料科技园企业污水排放管理规定（2020年版）》（宁新区新科办发〔2020〕73号）(宁新区新科办发〔2020〕73号) | 第二类污染物接管标准 | 污水排放口WS-01-2012(WS-01-2012) | 总磷（以P计） | 2022-04-11 | 0 |  |  |  | 0.13 | 5.0 |  | mg/L | 否 |  |  | 是
江北新区2022年4月废水监督监测 | 中石化南京清江物流有限公司 | 水环境 | 危险化学品仓储 |  | 《南京江北新区新材料科技园企业污水排放管理规定（2020年版）》（宁新区新科办发〔2020〕73号）(宁新区新科办发〔2020〕73号) | 第二类污染物接管标准 | 污水排放口WS-01-2012(WS-01-2012) | 石油类 | 2022-04-11 | 0 |  |  |  | 0.09 | 20 |  | mg/L | 否 |  |  | 是
江北新区2022年4月废水监督监测 | 中石化南京清江物流有限公司 | 水环境 | 危险化学品仓储 |  | 《南京江北新区新材料科技园企业污水排放管理规定（2020年版）》（宁新区新科办发〔2020〕73号）(宁新区新科办发〔2020〕73号) | 第二类污染物接管标准 | 污水排放口WS-01-2012(WS-01-2012) | 悬浮物 | 2022-04-11 | 0 |  |  |  | 8 | 400 |  | mg/L | 否 |  |  | 是
江北新区2022年4月废水监督监测 | 中石化南京清江物流有限公司 | 水环境 | 危险化学品仓储 |  | 《南京江北新区新材料科技园企业污水排放管理规定（2020年版）》（宁新区新科办发〔2020〕73号）(宁新区新科办发〔2020〕73号) | 第二类污染物接管标准 | 污水排放口WS-01-2012(WS-01-2012) | pH值 | 2022-04-11 | 0 |  |  |  | 7.3 | 9 | 6 | 无量纲 | 否 |  |  | 是
江北新区2022年4月废水监督监测 | 中石化南京清江物流有限公司 | 水环境 | 危险化学品仓储 |  | 《南京江北新区新材料科技园企业污水排放管理规定（2020年版）》（宁新区新科办发〔2020〕73号）(宁新区新科办发〔2020〕73号) | 第二类污染物接管标准 | 污水排放口WS-01-2012(WS-01-2012) | 氨氮（NH3-N） | 2022-04-11 | 0 |  |  |  | 2.43 | 45 |  | mg/L | 否 |  |  | 是
江北新区2022年4月废水监督监测 | 南京扬子石化橡胶有限公司 | 水环境 | 合成橡胶制造 |  | 南京扬子石化橡胶有限公司排污许可证(91320193777040167M001P) | 水污染物排放标准,顺丁生产废水排口 | 丁苯生产废水排口(DW001) | 锌 | 2022-04-01 | 0 |  |  |  | 0.056 | 2.0 |  | mg/L | 否 |  |  | 是
江北新区2022年4月废水监督监测 | 南京扬子石化橡胶有限公司 | 水环境 | 合成橡胶制造 |  | 南京扬子石化橡胶有限公司排污许可证(91320193777040167M001P) | 水污染物排放标准,丁苯生产废水排口 | 丁苯生产废水排口(DW001) | 苯乙烯 | 2022-04-01 | 0 |  |  |  | 0.0442 | 0.2 |  | mg/L | 否 |  |  | 是
江北新区2022年4月废水监督监测 | 南京扬子石化橡胶有限公司 | 水环境 | 合成橡胶制造 |  | 南京扬子石化橡胶有限公司排污许可证(91320193777040167M001P) | 水污染物排放标准,丁苯生产废水排口 | 丁苯生产废水排口(DW001) | 悬浮物 | 2022-04-01 | 0 |  |  |  | 8 | 120 |  | mg/L | 否 |  |  | 是
江北新区2022年4月废水监督监测 | 南京扬子石化橡胶有限公司 | 水环境 | 合成橡胶制造 |  | 南京扬子石化橡胶有限公司排污许可证(91320193777040167M001P) | 水污染物排放标准,丁苯生产废水排口 | 丁苯生产废水排口(DW001) | 铜 | 2022-04-01 | 0 |  |  |  | <0.04 | 0.5 |  | mg/L | 否 |  |  | 是
江北新区2022年4月废水监督监测 | 南京扬子石化橡胶有限公司 | 水环境 | 合成橡胶制造 |  | 南京扬子石化橡胶有限公司排污许可证(91320193777040167M001P) | 水污染物排放标准,丁苯生产废水排口 | 丁苯生产废水排口(DW001) | 石油类 | 2022-04-01 | 0 |  |  |  | 0.71 | 20 |  | mg/L | 否 |  |  | 是
江北新区2022年4月废水监督监测 | 南京扬子石化橡胶有限公司 | 水环境 | 合成橡胶制造 |  | 南京扬子石化橡胶有限公司排污许可证(91320193777040167M001P) | 水污染物排放标准,顺丁生产废水排口 | 丁苯生产废水排口(DW001) | 苯并(a)芘 | 2022-04-01 | 0 |  |  |  | <0.000004 | 0.00003 |  | mg/L | 否 |  |  | 是
江北新区2022年4月废水监督监测 | 南京扬子石化橡胶有限公司 | 水环境 | 合成橡胶制造 |  | 南京扬子石化橡胶有限公司排污许可证(91320193777040167M001P) | 水污染物排放标准,丁苯生产废水排口 | 丁苯生产废水排口(DW001) | 总氮 | 2022-04-01 | 0 |  |  |  | 35.3 |  |  | mg/L | 否 |  |  | 否
江北新区2022年4月废水监督监测 | 南京扬子石化橡胶有限公司 | 水环境 | 合成橡胶制造 |  | 南京扬子石化橡胶有限公司排污许可证(91320193777040167M001P) | 水污染物排放标准,丁苯生产废水排口 | 丁苯生产废水排口(DW001) | 五日生化需氧量 | 2022-04-01 | 0 |  |  |  | 118 |  |  | mg/L | 否 |  |  | 否
江北新区2022年4月废水监督监测 | 南京扬子石化橡胶有限公司 | 水环境 | 合成橡胶制造 |  | 南京扬子石化橡胶有限公司排污许可证(91320193777040167M001P) | 水污染物排放标准,顺丁生产废水排口 | 丁苯生产废水排口(DW001) | 硫化物 | 2022-04-01 | 0 |  |  |  | 0.51 | 1.0 |  | mg/L | 否 |  |  | 是
江北新区2022年4月废水监督监测 | 南京扬子石化橡胶有限公司 | 水环境 | 合成橡胶制造 |  | 南京扬子石化橡胶有限公司排污许可证(91320193777040167M001P) | 水污染物排放标准,丁苯生产废水排口 | 丁苯生产废水排口(DW001) | 总氰化物 | 2022-04-01 | 0 |  |  |  | 0.015 | 0.5 |  | mg/L | 否 |  |  | 是
江北新区2022年4月废水监督监测 | 南京扬子石化橡胶有限公司 | 水环境 | 合成橡胶制造 |  | 南京扬子石化橡胶有限公司排污许可证(91320193777040167M001P) | 水污染物排放标准,丁苯生产废水排口 | 丁苯生产废水排口(DW001) | 钒 | 2022-04-01 | 0 |  |  |  | <0.01 | 1.0 |  | mg/L | 否 |  |  | 是
江北新区2022年4月废水监督监测 | 南京扬子石化橡胶有限公司 | 水环境 | 合成橡胶制造 |  | 南京扬子石化橡胶有限公司排污许可证(91320193777040167M001P) | 水污染物排放标准,丁苯生产废水排口 | 丁苯生产废水排口(DW001) | 可吸附有机卤素化合物（AOX） | 2022-04-01 | 0 |  |  |  | 0.144 | 5.0 |  | mg/L | 否 |  |  | 是
江北新区2022年4月废水监督监测 | 南京扬子石化橡胶有限公司 | 水环境 | 合成橡胶制造 |  | 南京扬子石化橡胶有限公司排污许可证(91320193777040167M001P) | 水污染物排放标准,丁苯生产废水排口 | 丁苯生产废水排口(DW001) | 挥发酚 | 2022-04-01 | 0 |  |  |  | 0.040 | 0.5 |  | mg/L | 否 |  |  | 是
江北新区2022年4月废水监督监测 | 南京扬子石化橡胶有限公司 | 水环境 | 合成橡胶制造 |  | 南京扬子石化橡胶有限公司排污许可证(91320193777040167M001P) | 水污染物排放标准,丁苯生产废水排口 | 丁苯生产废水排口(DW001) | 化学需氧量 | 2022-04-01 | 0 |  |  |  | 486 | 650 |  | mg/L | 否 |  |  | 是
江北新区2022年4月废水监督监测 | 南京扬子石化橡胶有限公司 | 水环境 | 合成橡胶制造 |  | 南京扬子石化橡胶有限公司排污许可证(91320193777040167M001P) | 水污染物排放标准,丁苯生产废水排口 | 丁苯生产废水排口(DW001) | 氟化物 | 2022-04-01 | 0 |  |  |  | 0.063 | 20 |  | mg/L | 否 |  |  | 是
江北新区2022年4月废水监督监测 | 南京扬子石化橡胶有限公司 | 水环境 | 合成橡胶制造 |  | 南京扬子石化橡胶有限公司排污许可证(91320193777040167M001P) | 水污染物排放标准,丁苯生产废水排口 | 丁苯生产废水排口(DW001) | 总有机碳 | 2022-04-01 | 0 |  |  |  | 140 |  |  | mg/L | 否 |  |  | 否
江北新区2022年4月废水监督监测 | 南京扬子石化橡胶有限公司 | 水环境 | 合成橡胶制造 |  | 南京扬子石化橡胶有限公司排污许可证(91320193777040167M001P) | 水污染物排放标准,丁苯生产废水排口 | 丁苯生产废水排口(DW001) | 氨氮 | 2022-04-01 | 0 |  |  |  | 8.14 |  |  | mg/L | 否 |  |  | 否
江北新区2022年4月废水监督监测 | 南京扬子石化橡胶有限公司 | 水环境 | 合成橡胶制造 |  | 南京扬子石化橡胶有限公司排污许可证(91320193777040167M001P) | 水污染物排放标准,丁苯生产废水排口 | 丁苯生产废水排口(DW001) | 总磷 | 2022-04-01 | 0 |  |  |  | 0.38 |  |  | mg/L | 否 |  |  | 否
江北新区2022年4月废水监督监测 | 南京扬子石化橡胶有限公司 | 水环境 | 合成橡胶制造 |  | 南京扬子石化橡胶有限公司排污许可证(91320193777040167M001P) | 水污染物排放标准,丁苯生产废水排口 | 丁苯生产废水排口(DW001) | pH | 2022-04-01 | 0 |  |  |  | 7.4 | 9 | 6 | 无量纲 | 否 |  |  | 是
江北新区2022年4月废水监督监测 | 南京扬子石化橡胶有限公司 | 水环境 | 合成橡胶制造 |  | 南京扬子石化橡胶有限公司排污许可证(91320193777040167M001P) | 水污染物排放标准,顺丁生产废水排口 | 顺丁生产废水排口(DW002) | 可吸附有机卤素化合物（AOX） | 2022-04-01 | 0 |  |  |  | 0.160 | 8.0 |  | mg/L | 否 |  |  | 是
江北新区2022年4月废水监督监测 | 南京扬子石化橡胶有限公司 | 水环境 | 合成橡胶制造 |  | 南京扬子石化橡胶有限公司排污许可证(91320193777040167M001P) | 水污染物排放标准,顺丁生产废水排口 | 顺丁生产废水排口(DW002) | 五日生化需氧量 | 2022-04-01 | 0 |  |  |  | 50.8 | 300 |  | mg/L | 否 |  |  | 是
江北新区2022年4月废水监督监测 | 南京扬子石化橡胶有限公司 | 水环境 | 合成橡胶制造 |  | 南京扬子石化橡胶有限公司排污许可证(91320193777040167M001P) | 水污染物排放标准,丁苯生产废水排口 | 顺丁生产废水排口(DW002) | pH | 2022-04-01 | 0 |  |  |  | 7.6 | 9 | 6 | 无量纲 | 否 |  |  | 是
江北新区2022年4月废水监督监测 | 南京扬子石化橡胶有限公司 | 水环境 | 合成橡胶制造 |  | 南京扬子石化橡胶有限公司排污许可证(91320193777040167M001P) | 水污染物排放标准,顺丁生产废水排口 | 顺丁生产废水排口(DW002) | 总磷 | 2022-04-01 | 0 |  |  |  | 0.87 | 5.0 |  | mg/L | 否 |  |  | 是
江北新区2022年4月废水监督监测 | 南京扬子石化橡胶有限公司 | 水环境 | 合成橡胶制造 |  | 南京扬子石化橡胶有限公司排污许可证(91320193777040167M001P) | 水污染物排放标准,顺丁生产废水排口 | 顺丁生产废水排口(DW002) | 锌 | 2022-04-01 | 0 |  |  |  | 0.062 | 2.0 |  | mg/L | 否 |  |  | 是
江北新区2022年4月废水监督监测 | 南京扬子石化橡胶有限公司 | 水环境 | 合成橡胶制造 |  | 南京扬子石化橡胶有限公司排污许可证(91320193777040167M001P) | 水污染物排放标准,顺丁生产废水排口 | 顺丁生产废水排口(DW002) | 氨氮 | 2022-04-01 | 0 |  |  |  | 13 | 45 |  | mg/L | 否 |  |  | 是
江北新区2022年4月废水监督监测 | 南京扬子石化橡胶有限公司 | 水环境 | 合成橡胶制造 |  | 南京扬子石化橡胶有限公司排污许可证(91320193777040167M001P) | 水污染物排放标准,顺丁生产废水排口 | 顺丁生产废水排口(DW002) | 钒 | 2022-04-01 | 0 |  |  |  | 0.04 | 1.0 |  | mg/L | 否 |  |  | 是
江北新区2022年4月废水监督监测 | 南京扬子石化橡胶有限公司 | 水环境 | 合成橡胶制造 |  | 南京扬子石化橡胶有限公司排污许可证(91320193777040167M001P) | 水污染物排放标准,顺丁生产废水排口 | 顺丁生产废水排口(DW002) | 悬浮物 | 2022-04-01 | 0 |  |  |  | 22 | 400 |  | mg/L | 否 |  |  | 是
江北新区2022年4月废水监督监测 | 南京扬子石化橡胶有限公司 | 水环境 | 合成橡胶制造 |  | 南京扬子石化橡胶有限公司排污许可证(91320193777040167M001P) | 水污染物排放标准,顺丁生产废水排口 | 顺丁生产废水排口(DW002) | 铜 | 2022-04-01 | 0 |  |  |  | <0.04 | 0.5 |  | mg/L | 否 |  |  | 是
江北新区2022年4月废水监督监测 | 南京扬子石化橡胶有限公司 | 水环境 | 合成橡胶制造 |  | 南京扬子石化橡胶有限公司排污许可证(91320193777040167M001P) | 水污染物排放标准,顺丁生产废水排口 | 顺丁生产废水排口(DW002) | 苯并(a)芘 | 2022-04-01 | 0 |  |  |  | <0.000004 | 0.00003 |  | mg/L | 否 |  |  | 是
江北新区2022年4月废水监督监测 | 南京扬子石化橡胶有限公司 | 水环境 | 合成橡胶制造 |  | 南京扬子石化橡胶有限公司排污许可证(91320193777040167M001P) | 水污染物排放标准,顺丁生产废水排口 | 顺丁生产废水排口(DW002) | 硫化物 | 2022-04-01 | 0 |  |  |  | <0.005 | 1.0 |  | mg/L | 否 |  |  | 是
江北新区2022年4月废水监督监测 | 南京扬子石化橡胶有限公司 | 水环境 | 合成橡胶制造 |  | 南京扬子石化橡胶有限公司排污许可证(91320193777040167M001P) | 水污染物排放标准,顺丁生产废水排口 | 顺丁生产废水排口(DW002) | 总氰化物 | 2022-04-01 | 0 |  |  |  | 0.006 | 1.0 |  | mg/L | 否 |  |  | 是
江北新区2022年4月废水监督监测 | 南京扬子石化橡胶有限公司 | 水环境 | 合成橡胶制造 |  | 南京扬子石化橡胶有限公司排污许可证(91320193777040167M001P) | 水污染物排放标准,顺丁生产废水排口 | 顺丁生产废水排口(DW002) | 石油类 | 2022-04-01 | 0 |  |  |  | 0.38 | 20 |  | mg/L | 否 |  |  | 是
江北新区2022年4月废水监督监测 | 南京扬子石化橡胶有限公司 | 水环境 | 合成橡胶制造 |  | 南京扬子石化橡胶有限公司排污许可证(91320193777040167M001P) | 水污染物排放标准,顺丁生产废水排口 | 顺丁生产废水排口(DW002) | 总有机碳 | 2022-04-01 | 0 |  |  |  | 56.6 |  |  | mg/L | 否 |  |  | 否
江北新区2022年4月废水监督监测 | 南京扬子石化橡胶有限公司 | 水环境 | 合成橡胶制造 |  | 南京扬子石化橡胶有限公司排污许可证(91320193777040167M001P) | 水污染物排放标准,顺丁生产废水排口 | 顺丁生产废水排口(DW002) | 挥发酚 | 2022-04-01 | 0 |  |  |  | 0.043 | 2.0 |  | mg/L | 否 |  |  | 是
江北新区2022年4月废水监督监测 | 南京扬子石化橡胶有限公司 | 水环境 | 合成橡胶制造 |  | 南京扬子石化橡胶有限公司排污许可证(91320193777040167M001P) | 水污染物排放标准,顺丁生产废水排口 | 顺丁生产废水排口(DW002) | 总氮 | 2022-04-01 | 0 |  |  |  | 25.4 | 70 |  | mg/L | 否 |  |  | 是
江北新区2022年4月废水监督监测 | 南京扬子石化橡胶有限公司 | 水环境 | 合成橡胶制造 |  | 南京扬子石化橡胶有限公司排污许可证(91320193777040167M001P) | 水污染物排放标准,顺丁生产废水排口 | 顺丁生产废水排口(DW002) | 氟化物 | 2022-04-01 | 0 |  |  |  | 0.236 | 10 |  | mg/L | 否 |  |  | 是
江北新区2022年4月废水监督监测 | 南京扬子石化橡胶有限公司 | 水环境 | 合成橡胶制造 |  | 南京扬子石化橡胶有限公司排污许可证(91320193777040167M001P) | 水污染物排放标准,顺丁生产废水排口 | 顺丁生产废水排口(DW002) | 化学需氧量 | 2022-04-01 | 0 |  |  |  | 194 | 500 |  | mg/L | 否 |  |  | 是
江北新区2022年4月废水监督监测 | 南京化学试剂股份有限公司 | 水环境 | 化学试剂和助剂制造 |  | 《南京江北新区新材料科技园企业污水排放管理规定（2020年版）》（宁新区新科办发〔2020〕73号）(宁新区新科办发〔2020〕73号) | 第二类污染物接管标准 | 总排 | 总氮（以N计） | 2022-04-08 | 0 |  |  |  | 15.3 | 70 |  | mg/L | 否 |  |  | 是
江北新区2022年4月废水监督监测 | 南京化学试剂股份有限公司 | 水环境 | 化学试剂和助剂制造 |  | 《南京江北新区新材料科技园企业污水排放管理规定（2020年版）》（宁新区新科办发〔2020〕73号）(宁新区新科办发〔2020〕73号) | 第二类污染物接管标准 | 总排 | 氨氮（NH3-N） | 2022-04-08 | 0 |  |  |  | 11.2 | 45 |  | mg/L | 否 |  |  | 是
江北新区2022年4月废水监督监测 | 南京化学试剂股份有限公司 | 水环境 | 化学试剂和助剂制造 |  | 《南京江北新区新材料科技园企业污水排放管理规定（2020年版）》（宁新区新科办发〔2020〕73号）(宁新区新科办发〔2020〕73号) | 第二类污染物接管标准 | 总排 | 化学需氧量 | 2022-04-08 | 0 |  |  |  | 94 | 500 |  | mg/L | 否 |  |  | 是
江北新区2022年4月废水监督监测 | 南京化学试剂股份有限公司 | 水环境 | 化学试剂和助剂制造 |  | 《南京江北新区新材料科技园企业污水排放管理规定（2020年版）》（宁新区新科办发〔2020〕73号）(宁新区新科办发〔2020〕73号) | 第二类污染物接管标准 | 总排 | pH值 | 2022-04-08 | 0 |  |  |  | 8.1 | 9 | 6 | 无量纲 | 否 |  |  | 是
江北新区2022年4月废水监督监测 | 南京化学试剂股份有限公司 | 水环境 | 化学试剂和助剂制造 |  | 《南京江北新区新材料科技园企业污水排放管理规定（2020年版）》（宁新区新科办发〔2020〕73号）(宁新区新科办发〔2020〕73号) | 第二类污染物接管标准 | 总排 | 悬浮物 | 2022-04-08 | 0 |  |  |  | 45 | 400 |  | mg/L | 否 |  |  | 是
江北新区2022年4月废水监督监测 | 南京化学试剂股份有限公司 | 水环境 | 化学试剂和助剂制造 |  | 《南京江北新区新材料科技园企业污水排放管理规定（2020年版）》（宁新区新科办发〔2020〕73号）(宁新区新科办发〔2020〕73号) | 第二类污染物接管标准 | 总排 | 总氰化物 | 2022-04-08 | 0 |  |  |  | <0.004 | 1.0 |  | mg/L | 否 |  |  | 是
江北新区2022年4月废水监督监测 | 南京化学试剂股份有限公司 | 水环境 | 化学试剂和助剂制造 |  | 《南京江北新区新材料科技园企业污水排放管理规定（2020年版）》（宁新区新科办发〔2020〕73号）(宁新区新科办发〔2020〕73号) | 第二类污染物接管标准 | 总排 | 总磷（以P计） | 2022-04-08 | 0 |  |  |  | 2.23 | 5.0 |  | mg/L | 否 |  |  | 是
江北新区2022年4月废水监督监测 | 南京曙光精细化工有限公司 | 水环境 | 有机化学原料制造 |  | 《南京江北新区新材料科技园企业污水排放管理规定（2020年版）》（宁新区新科办发〔2020〕73号）(宁新区新科办发〔2020〕73号) | 第二类污染物接管标准 | 污水排口 | 总氮（以N计） | 2022-04-02 | 0 |  |  |  | 1.14 | 70 |  | mg/L | 否 |  |  | 是
江北新区2022年4月废水监督监测 | 南京曙光精细化工有限公司 | 水环境 | 有机化学原料制造 |  | 《南京江北新区新材料科技园企业污水排放管理规定（2020年版）》（宁新区新科办发〔2020〕73号）(宁新区新科办发〔2020〕73号) | 第二类污染物接管标准 | 污水排口 | 石油类 | 2022-04-02 | 0 |  |  |  | <0.06 | 20 |  | mg/L | 否 |  |  | 是
江北新区2022年4月废水监督监测 | 南京曙光精细化工有限公司 | 水环境 | 有机化学原料制造 |  | 《南京江北新区新材料科技园企业污水排放管理规定（2020年版）》（宁新区新科办发〔2020〕73号）(宁新区新科办发〔2020〕73号) | 第二类污染物接管标准 | 污水排口 | 氨氮（NH3-N） | 2022-04-02 | 0 |  |  |  | 0.199 | 45 |  | mg/L | 否 |  |  | 是
江北新区2022年4月废水监督监测 | 南京曙光精细化工有限公司 | 水环境 | 有机化学原料制造 |  | 《南京江北新区新材料科技园企业污水排放管理规定（2020年版）》（宁新区新科办发〔2020〕73号）(宁新区新科办发〔2020〕73号) | 第二类污染物接管标准 | 污水排口 | 化学需氧量 | 2022-04-02 | 0 |  |  |  | 39 | 500 |  | mg/L | 否 |  |  | 是
江北新区2022年4月废水监督监测 | 南京曙光精细化工有限公司 | 水环境 | 有机化学原料制造 |  | 《南京江北新区新材料科技园企业污水排放管理规定（2020年版）》（宁新区新科办发〔2020〕73号）(宁新区新科办发〔2020〕73号) | 第二类污染物接管标准 | 污水排口 | pH值 | 2022-04-02 | 0 |  |  |  | 7.8 | 9 | 6 | 无量纲 | 否 |  |  | 是
江北新区2022年4月废水监督监测 | 南京曙光精细化工有限公司 | 水环境 | 有机化学原料制造 |  | 《南京江北新区新材料科技园企业污水排放管理规定（2020年版）》（宁新区新科办发〔2020〕73号）(宁新区新科办发〔2020〕73号) | 第二类污染物接管标准 | 污水排口 | 悬浮物 | 2022-04-02 | 0 |  |  |  | 8 | 400 |  | mg/L | 否 |  |  | 是
江北新区2022年4月废水监督监测 | 南京曙光精细化工有限公司 | 水环境 | 有机化学原料制造 |  | 《南京江北新区新材料科技园企业污水排放管理规定（2020年版）》（宁新区新科办发〔2020〕73号）(宁新区新科办发〔2020〕73号) | 第二类污染物接管标准 | 污水排口 | 总磷（以P计） | 2022-04-02 | 0 |  |  |  | 0.04 | 5.0 |  | mg/L | 否 |  |  | 是
江北新区2022年4月废水监督监测 | 南京曙光精细化工有限公司 | 水环境 | 有机化学原料制造 |  | 南京曙光精细化工有限公司排污许可证(91320193567218406C001P) | 水污染物排放限值 | 污水排口 | 氯化物 | 2022-04-02 | 0 |  |  |  | 1060 | 6000 |  | mg/L | 否 |  |  | 是
江北新区2022年4月废水监督监测 | 南京曙光精细化工有限公司 | 水环境 | 有机化学原料制造 |  | 《南京江北新区新材料科技园企业污水排放管理规定（2020年版）》（宁新区新科办发〔2020〕73号）(宁新区新科办发〔2020〕73号) | 第二类污染物接管标准 | 污水排口 | 硫化物 | 2022-04-02 | 0 |  |  |  | <0.01 | 1.0 |  | mg/L | 否 |  |  | 是
江北新区2022年4月废水监督监测 | 巴斯夫特性化学品（南京）有限公司-SR | 水环境,大气环境 | 其他专用化学产品制造 |  | 巴斯夫特性化学品（南京）有限公司-SR排污许可证(91320100797127497W002V) | 水污染物排放限值 | 污水排放口(DW001) | 总氮 | 2022-04-07 | 0 |  |  |  | 2.30 | 70 |  | mg/L | 否 |  |  | 是
江北新区2022年4月废水监督监测 | 巴斯夫特性化学品（南京）有限公司-SR | 水环境,大气环境 | 其他专用化学产品制造 |  | 巴斯夫特性化学品（南京）有限公司-SR排污许可证(91320100797127497W002V) | 水污染物排放限值 | 污水排放口(DW001) | 悬浮物 | 2022-04-07 | 0 |  |  |  | 10 | 400 |  | mg/L | 否 |  |  | 是
江北新区2022年4月废水监督监测 | 巴斯夫特性化学品（南京）有限公司-SR | 水环境,大气环境 | 其他专用化学产品制造 |  | 巴斯夫特性化学品（南京）有限公司-SR排污许可证(91320100797127497W002V) | 水污染物排放限值 | 污水排放口(DW001) | 氨氮 | 2022-04-07 | 0 |  |  |  | 0.629 | 50 |  | mg/L | 否 |  |  | 是
江北新区2022年4月废水监督监测 | 巴斯夫特性化学品（南京）有限公司-SR | 水环境,大气环境 | 其他专用化学产品制造 |  | 巴斯夫特性化学品（南京）有限公司-SR排污许可证(91320100797127497W002V) | 水污染物排放限值 | 污水排放口(DW001) | 五日生化需氧量 | 2022-04-07 | 0 |  |  |  | 11.7 | 300 |  | mg/L | 否 |  |  | 是
江北新区2022年4月废水监督监测 | 巴斯夫特性化学品（南京）有限公司-SR | 水环境,大气环境 | 其他专用化学产品制造 |  | 巴斯夫特性化学品（南京）有限公司-SR排污许可证(91320100797127497W002V) | 水污染物排放限值 | 污水排放口(DW001) | 总磷 | 2022-04-07 | 0 |  |  |  | 0.51 | 5 |  | mg/L | 否 |  |  | 是
江北新区2022年4月废水监督监测 | 巴斯夫特性化学品（南京）有限公司-SR | 水环境,大气环境 | 其他专用化学产品制造 |  | 巴斯夫特性化学品（南京）有限公司-SR排污许可证(91320100797127497W002V) | 水污染物排放限值 | 污水排放口(DW001) | 化学需氧量 | 2022-04-07 | 0 |  |  |  | 59 | 1000 |  | mg/L | 否 |  |  | 是
江北新区2022年4月废水监督监测 | 巴斯夫特性化学品（南京）有限公司-SR | 水环境,大气环境 | 其他专用化学产品制造 |  | 巴斯夫特性化学品（南京）有限公司-SR排污许可证(91320100797127497W002V) | 水污染物排放限值 | 污水排放口(DW001) | pH | 2022-04-07 | 0 |  |  |  | 7.9 | 9 | 6 | 无量纲 | 否 |  |  | 是
江北新区2022年4月废水监督监测 | 南京福昌环保有限公司 | 水环境 | 危险废物治理 |  | 南京福昌环保有限公司排污许可证(9132019375689661XD001V) | 水污染物排放限值 | 生产废水排口 | 汞 | 2022-04-07 | 0 |  |  |  | 0.0010 | 0.01 |  | mg/L | 否 |  |  | 是
江北新区2022年4月废水监督监测 | 南京福昌环保有限公司 | 水环境 | 危险废物治理 |  | 不评价(/) | 废水 | 生产废水排口 | 动植物油 | 2022-04-07 | 0 |  |  |  | <0.06 |  |  | mg/L | 否 |  |  | 否
江北新区2022年4月废水监督监测 | 南京福昌环保有限公司 | 水环境 | 危险废物治理 |  | 南京福昌环保有限公司排污许可证(9132019375689661XD001V) | 水污染物排放限值 | 生产废水排口 | 铅 | 2022-04-07 | 0 |  |  |  | <0.1 | 0.5 |  | mg/L | 否 |  |  | 是
江北新区2022年4月废水监督监测 | 南京福昌环保有限公司 | 水环境 | 危险废物治理 |  | 南京福昌环保有限公司排污许可证(9132019375689661XD001V) | 水污染物排放限值 | 生产废水排口 | 镍 | 2022-04-07 | 0 |  |  |  | 0.008 |  |  | mg/L | 否 |  |  | 否
江北新区2022年4月废水监督监测 | 南京福昌环保有限公司 | 水环境 | 危险废物治理 |  | 南京福昌环保有限公司排污许可证(9132019375689661XD001V) | 水污染物排放限值 | 生产废水排口 | 砷 | 2022-04-07 | 0 |  |  |  | <0.0003 | 0.3 |  | mg/L | 否 |  |  | 是
江北新区2022年4月废水监督监测 | 南京福昌环保有限公司 | 水环境 | 危险废物治理 |  | 南京福昌环保有限公司排污许可证(9132019375689661XD001V) | 水污染物排放限值 | 生产废水排口 | 化学需氧量 | 2022-04-07 | 0 |  |  |  | 26 | 500 |  | mg/L | 否 |  |  | 是
江北新区2022年4月废水监督监测 | 南京福昌环保有限公司 | 水环境 | 危险废物治理 |  | 南京福昌环保有限公司排污许可证(9132019375689661XD001V) | 水污染物排放限值 | 生产废水排口 | 氨氮 | 2022-04-07 | 0 |  |  |  | 8.54 | 45 |  | mg/L | 否 |  |  | 是
江北新区2022年4月废水监督监测 | 南京福昌环保有限公司 | 水环境 | 危险废物治理 |  | 南京福昌环保有限公司排污许可证(9132019375689661XD001V) | 水污染物排放限值 | 生产废水排口 | 总磷 | 2022-04-07 | 0 |  |  |  | 0.13 | 5.0 |  | mg/L | 否 |  |  | 是
江北新区2022年4月废水监督监测 | 南京福昌环保有限公司 | 水环境 | 危险废物治理 |  | 南京福昌环保有限公司排污许可证(9132019375689661XD001V) | 水污染物排放限值 | 生产废水排口 | 悬浮物 | 2022-04-07 | 0 |  |  |  | 8 | 400 |  | mg/L | 否 |  |  | 是
江北新区2022年4月废水监督监测 | 南京福昌环保有限公司 | 水环境 | 危险废物治理 |  | 南京福昌环保有限公司排污许可证(9132019375689661XD001V) | 水污染物排放限值 | 生产废水排口 | pH | 2022-04-07 | 0 |  |  |  | 7.7 | 9 | 6 | 无量纲 | 否 |  |  | 是
江北新区2022年4月废水监督监测 | 南京福昌环保有限公司 | 水环境 | 危险废物治理 |  | 南京福昌环保有限公司排污许可证(9132019375689661XD001V) | 水污染物排放限值 | 生产废水排口 | 石油类 | 2022-04-07 | 0 |  |  |  | <0.06 | 20 |  | mg/L | 否 |  |  | 是
江北新区2022年4月废水监督监测 | 南京福昌环保有限公司 | 水环境 | 危险废物治理 |  | 南京福昌环保有限公司排污许可证(9132019375689661XD001V) | 水污染物排放限值 | 生产废水排口 | 镉 | 2022-04-07 | 0 |  |  |  | <0.05 | 0.1 |  | mg/L | 否 |  |  | 是
江北新区2022年4月废水监督监测 | 南京福昌环保有限公司 | 水环境 | 危险废物治理 |  | 南京福昌环保有限公司排污许可证(9132019375689661XD001V) | 水污染物排放限值 | 生产废水排口 | 总氯 | 2022-04-07 | 0 |  |  |  | 0.24 |  |  | mg/L | 否 |  |  | 否
江北新区2022年4月废水监督监测 | 南京福昌环保有限公司 | 水环境 | 危险废物治理 |  | 南京福昌环保有限公司排污许可证(9132019375689661XD001V) | 水污染物排放限值 | 生产废水排口 | 总铬 | 2022-04-07 | 0 |  |  |  | <0.03 | 1.0 |  | mg/L | 否 |  |  | 是
江北新区2022年4月废水监督监测 | 南京福昌环保有限公司 | 水环境 | 危险废物治理 |  | 南京福昌环保有限公司排污许可证(9132019375689661XD001V) | 水污染物排放限值 | 生产废水排口 | 粪大肠菌群 | 2022-04-07 | 0 |  |  |  | <20 |  |  | MPN/L | 否 |  |  | 否
江北新区2022年4月废水监督监测 | 南京福昌环保有限公司 | 水环境 | 危险废物治理 |  | 南京福昌环保有限公司排污许可证(9132019375689661XD001V) | 水污染物排放限值 | 生产废水排口 | 五日生化需氧量 | 2022-04-07 | 0 |  |  |  | 5.2 | 300 |  | mg/L | 否 |  |  | 是
江北新区2022年4月废水监督监测 | 南京福昌环保有限公司 | 水环境 | 危险废物治理 |  | 南京福昌环保有限公司排污许可证(9132019375689661XD001V) | 水污染物排放限值 | 生产废水排口 | 总氮 | 2022-04-07 | 0 |  |  |  | 11.1 | 70 |  | mg/L | 否 |  |  | 是
江北新区2022年4月废水监督监测 | 南京福昌环保有限公司 | 水环境 | 危险废物治理 |  | 南京福昌环保有限公司排污许可证(9132019375689661XD001V) | 水污染物排放限值 | 生产废水排口 | 氟化物 | 2022-04-07 | 0 |  |  |  | 3.20 | 10 |  | mg/L | 否 |  |  | 是
江北新区2022年4月废水监督监测 | 南京诚志清洁能源有限公司 | 水环境 | 煤炭加工 |  | 废水 不评价标准(003) | 甲醇 | 总排口(DW001) | 甲醇 | 2022-04-12 | 0 |  |  |  | <0.2 |  |  | mg/L | 否 |  |  | 否
江北新区2022年4月废水监督监测 | 南京诚志清洁能源有限公司 | 水环境 | 煤炭加工 |  | 《南京江北新区新材料科技园企业污水排放管理规定（2020年版）》（宁新区新科办发〔2020〕73号）(宁新区新科办发〔2020〕73号) | 第二类污染物接管标准 | 总排口(DW001) | 氟化物 | 2022-04-12 | 0 |  |  |  | 6.98 | 10 |  | mg/L | 否 |  |  | 是
江北新区2022年4月废水监督监测 | 南京诚志清洁能源有限公司 | 水环境 | 煤炭加工 |  | 《南京江北新区新材料科技园企业污水排放管理规定（2020年版）》（宁新区新科办发〔2020〕73号）(宁新区新科办发〔2020〕73号) | 第二类污染物接管标准 | 总排口(DW001) | 总磷（以P计） | 2022-04-12 | 0 |  |  |  | 0.22 | 5.0 |  | mg/L | 否 |  |  | 是
江北新区2022年4月废水监督监测 | 南京诚志清洁能源有限公司 | 水环境 | 煤炭加工 |  | 《南京江北新区新材料科技园企业污水排放管理规定（2020年版）》（宁新区新科办发〔2020〕73号）(宁新区新科办发〔2020〕73号) | 第二类污染物接管标准 | 总排口(DW001) | 五日生化需氧量 | 2022-04-12 | 0 |  |  |  | 23.6 | 300 |  | mg/L | 否 |  |  | 是
江北新区2022年4月废水监督监测 | 南京诚志清洁能源有限公司 | 水环境 | 煤炭加工 |  | 《南京江北新区新材料科技园企业污水排放管理规定（2020年版）》（宁新区新科办发〔2020〕73号）(宁新区新科办发〔2020〕73号) | 第二类污染物接管标准 | 总排口(DW001) | 硫化物 | 2022-04-12 | 0 |  |  |  | <0.01 | 1.0 |  | mg/L | 否 |  |  | 是
江北新区2022年4月废水监督监测 | 南京诚志清洁能源有限公司 | 水环境 | 煤炭加工 |  | 《南京江北新区新材料科技园企业污水排放管理规定（2020年版）》（宁新区新科办发〔2020〕73号）(宁新区新科办发〔2020〕73号) | 第二类污染物接管标准 | 总排口(DW001) | 化学需氧量 | 2022-04-12 | 0 |  |  |  | 104 | 500 |  | mg/L | 否 |  |  | 是
江北新区2022年4月废水监督监测 | 南京诚志清洁能源有限公司 | 水环境 | 煤炭加工 |  | 《南京江北新区新材料科技园企业污水排放管理规定（2020年版）》（宁新区新科办发〔2020〕73号）(宁新区新科办发〔2020〕73号) | 第二类污染物接管标准 | 总排口(DW001) | 石油类 | 2022-04-12 | 0 |  |  |  | <0.06 | 20 |  | mg/L | 否 |  |  | 是
江北新区2022年4月废水监督监测 | 南京诚志清洁能源有限公司 | 水环境 | 煤炭加工 |  | 《南京江北新区新材料科技园企业污水排放管理规定（2020年版）》（宁新区新科办发〔2020〕73号）(宁新区新科办发〔2020〕73号) | 第二类污染物接管标准 | 总排口(DW001) | 悬浮物 | 2022-04-12 | 0 |  |  |  | 11 | 400 |  | mg/L | 否 |  |  | 是
江北新区2022年4月废水监督监测 | 南京诚志清洁能源有限公司 | 水环境 | 煤炭加工 |  | 《南京江北新区新材料科技园企业污水排放管理规定（2020年版）》（宁新区新科办发〔2020〕73号）(宁新区新科办发〔2020〕73号) | 第二类污染物接管标准 | 总排口(DW001) | pH值 | 2022-04-12 | 0 |  |  |  | 7.3 | 9 | 6 | 无量纲 | 否 |  |  | 是
江北新区2022年4月废水监督监测 | 南京诚志清洁能源有限公司 | 水环境 | 煤炭加工 |  | 《南京江北新区新材料科技园企业污水排放管理规定（2020年版）》（宁新区新科办发〔2020〕73号）(宁新区新科办发〔2020〕73号) | 第二类污染物接管标准 | 总排口(DW001) | 总氮（以N计） | 2022-04-12 | 0 |  |  |  | 19.6 | 70 |  | mg/L | 否 |  |  | 是
江北新区2022年4月废水监督监测 | 南京诚志清洁能源有限公司 | 水环境 | 煤炭加工 |  | 《南京江北新区新材料科技园企业污水排放管理规定（2020年版）》（宁新区新科办发〔2020〕73号）(宁新区新科办发〔2020〕73号) | 第二类污染物接管标准 | 总排口(DW001) | 总氰化物 | 2022-04-12 | 0 |  |  |  | <0.004 | 1.0 |  | mg/L | 否 |  |  | 是
江北新区2022年4月废水监督监测 | 南京诚志清洁能源有限公司 | 水环境 | 煤炭加工 |  | 《南京江北新区新材料科技园企业污水排放管理规定（2020年版）》（宁新区新科办发〔2020〕73号）(宁新区新科办发〔2020〕73号) | 第二类污染物接管标准 | 总排口(DW001) | 氨氮（NH3-N） | 2022-04-12 | 0 |  |  |  | 0.485 | 45 |  | mg/L | 否 |  |  | 是
江北新区2022年4月废水监督监测 | 南京诚志清洁能源有限公司 | 水环境 | 煤炭加工 |  | 不评价的项目(null) | 废水不评价的项目 | 总排口(DW001) | 总有机碳 | 2022-04-12 | 0 |  |  |  | 17.0 |  |  | mg/L | 否 |  |  | 否
江北新区2022年4月废水监督监测 | 南京诚志清洁能源有限公司 | 水环境 | 煤炭加工 |  | 《南京江北新区新材料科技园企业污水排放管理规定（2020年版）》（宁新区新科办发〔2020〕73号）(宁新区新科办发〔2020〕73号) | 第二类污染物接管标准 | 总排口(DW001) | 挥发酚 | 2022-04-12 | 0 |  |  |  | <0.01 | 2.0 |  | mg/L | 否 |  |  | 是
江北新区2022年4月废水监督监测 | 江苏新瀚新材料股份有限公司 |  | 有机化学原料制造 |  | 江苏新瀚新材料股份有限公司排污许可证(91320000678952216F001P) | 水污染物排放标准 | 废水排放口(ws01) | 五日生化需氧量 | 2022-04-07 | 0 |  |  |  | 5.5 | 600 |  | mg/L | 否 |  |  | 是
江北新区2022年4月废水监督监测 | 江苏新瀚新材料股份有限公司 |  | 有机化学原料制造 |  | 江苏新瀚新材料股份有限公司排污许可证(91320000678952216F001P) | 水污染物排放标准 | 废水排放口(ws01) | 全盐量 | 2022-04-07 | 0 |  |  |  | 1620 | 6000 |  | mg/L | 否 |  |  | 是
江北新区2022年4月废水监督监测 | 江苏新瀚新材料股份有限公司 |  | 有机化学原料制造 |  | 不评价的项目(null) | 废水不评价的项目 | 废水排放口(ws01) | 1，2-二氯乙烷 | 2022-04-07 | 0 |  |  |  | 0.0669 |  |  | mg/L | 否 |  |  | 否
江北新区2022年4月废水监督监测 | 江苏新瀚新材料股份有限公司 |  | 有机化学原料制造 |  | 江苏新瀚新材料股份有限公司排污许可证(91320000678952216F001P) | 水污染物排放标准 | 废水排放口(ws01) | 氯苯 | 2022-04-07 | 0 |  |  |  | <0.012 | 1.0 |  | mg/L | 否 |  |  | 是
江北新区2022年4月废水监督监测 | 江苏新瀚新材料股份有限公司 |  | 有机化学原料制造 |  | 江苏新瀚新材料股份有限公司排污许可证(91320000678952216F001P) | 水污染物排放标准 | 废水排放口(ws01) | 石油类 | 2022-04-07 | 0 |  |  |  | <0.06 | 20 |  | mg/L | 否 |  |  | 是
江北新区2022年4月废水监督监测 | 江苏新瀚新材料股份有限公司 |  | 有机化学原料制造 |  | 江苏新瀚新材料股份有限公司排污许可证(91320000678952216F001P) | 水污染物排放标准 | 废水排放口(ws01) | 氨氮 | 2022-04-07 | 0 |  |  |  | 11.1 | 50 |  | mg/L | 否 |  |  | 是
江北新区2022年4月废水监督监测 | 江苏新瀚新材料股份有限公司 |  | 有机化学原料制造 |  | 江苏新瀚新材料股份有限公司排污许可证(91320000678952216F001P) | 水污染物排放标准 | 废水排放口(ws01) | 化学需氧量 | 2022-04-07 | 0 |  |  |  | 23 | 1000 |  | mg/L | 否 |  |  | 是
江北新区2022年4月废水监督监测 | 江苏新瀚新材料股份有限公司 |  | 有机化学原料制造 |  | 江苏新瀚新材料股份有限公司排污许可证(91320000678952216F001P) | 水污染物排放标准 | 废水排放口(ws01) | pH | 2022-04-07 | 0 |  |  |  | 7.7 | 9 | 6 | 无量纲 | 否 |  |  | 是
江北新区2022年4月废水监督监测 | 江苏新瀚新材料股份有限公司 |  | 有机化学原料制造 |  | 江苏新瀚新材料股份有限公司排污许可证(91320000678952216F001P) | 水污染物排放标准 | 废水排放口(ws01) | 悬浮物 | 2022-04-07 | 0 |  |  |  | 18 | 400 |  | mg/L | 否 |  |  | 是
江北新区2022年4月废水监督监测 | 江苏新瀚新材料股份有限公司 |  | 有机化学原料制造 |  | 江苏新瀚新材料股份有限公司排污许可证(91320000678952216F001P) | 水污染物排放标准 | 废水排放口(ws01) | 总磷 | 2022-04-07 | 0 |  |  |  | 0.15 | 5.0 |  | mg/L | 否 |  |  | 是
江北新区2022年4月废水监督监测 | 江苏新瀚新材料股份有限公司 |  | 有机化学原料制造 |  | 江苏新瀚新材料股份有限公司排污许可证(91320000678952216F001P) | 水污染物排放标准 | 废水排放口(ws01) | 总氮 | 2022-04-07 | 0 |  |  |  | 13.9 | 70 |  | mg/L | 否 |  |  | 是
江北新区2022年4月废水监督监测 | 江苏新瀚新材料股份有限公司 |  | 有机化学原料制造 |  | 江苏新瀚新材料股份有限公司排污许可证(91320000678952216F001P) | 水污染物排放标准 | 废水排放口(ws01) | 甲苯 | 2022-04-07 | 0 |  |  |  | <0.0014 | 0.5 |  | mg/L | 否 |  |  | 是
江北新区2022年4月废水监督监测 | 南京恩碧涂料有限公司 | 水环境,大气环境,其他 | 涂料制造 |  | 南京恩碧涂料有限公司排污许可证(91320100768183158c001V) | 水污染物排放标准 | DW001 废水总排口(DW001) | 悬浮物 | 2022-04-02 | 0 |  |  |  | 42 | 400 |  | mg/L | 否 |  |  | 是
江北新区2022年4月废水监督监测 | 南京恩碧涂料有限公司 | 水环境,大气环境,其他 | 涂料制造 |  | 南京恩碧涂料有限公司排污许可证(91320100768183158c001V) | 水污染物排放标准 | DW001 废水总排口(DW001) | 总磷 | 2022-04-02 | 0 |  |  |  | 2.20 | 5.0 |  | mg/L | 否 |  |  | 是
江北新区2022年4月废水监督监测 | 南京恩碧涂料有限公司 | 水环境,大气环境,其他 | 涂料制造 |  | 南京恩碧涂料有限公司排污许可证(91320100768183158c001V) | 水污染物排放标准 | DW001 废水总排口(DW001) | 氨氮 | 2022-04-02 | 0 |  |  |  | 32.9 | 50 |  | mg/L | 否 |  |  | 是
江北新区2022年4月废水监督监测 | 南京恩碧涂料有限公司 | 水环境,大气环境,其他 | 涂料制造 |  | 南京恩碧涂料有限公司排污许可证(91320100768183158c001V) | 水污染物排放标准 | DW001 废水总排口(DW001) | pH | 2022-04-02 | 0 |  |  |  | 7.7 | 9 | 6 | 无量纲 | 否 |  |  | 是
江北新区2022年4月废水监督监测 | 南京恩碧涂料有限公司 | 水环境,大气环境,其他 | 涂料制造 |  | 南京恩碧涂料有限公司排污许可证(91320100768183158c001V) | 水污染物排放标准 | DW001 废水总排口(DW001) | 总氮 | 2022-04-02 | 0 |  |  |  | 34.9 | 70 |  | mg/L | 否 |  |  | 是
江北新区2022年4月废水监督监测 | 南京恩碧涂料有限公司 | 水环境,大气环境,其他 | 涂料制造 |  | 南京恩碧涂料有限公司排污许可证(91320100768183158c001V) | 水污染物排放标准 | DW001 废水总排口(DW001) | 化学需氧量 | 2022-04-02 | 0 |  |  |  | 61 | 500 |  | mg/L | 否 |  |  | 是
江北新区2022年4月废水监督监测 | 南京诚志永清能源科技有限公司 | 水环境 | 有机化学原料制造 |  | 《南京江北新区新材料科技园企业污水排放管理规定（2020年版）》（宁新区新科办发〔2020〕73号）(宁新区新科办发〔2020〕73号) | 第二类污染物接管标准 | 废水总排口 | 化学需氧量 | 2022-04-06 | 0 |  |  |  | 42 | 500 |  | mg/L | 否 |  |  | 是
江北新区2022年4月废水监督监测 | 南京诚志永清能源科技有限公司 | 水环境 | 有机化学原料制造 |  | 《南京江北新区新材料科技园企业污水排放管理规定（2020年版）》（宁新区新科办发〔2020〕73号）(宁新区新科办发〔2020〕73号) | 第二类污染物接管标准 | 废水总排口 | 全盐量 | 2022-04-06 | 0 |  |  |  | 4870 | 10000 |  | mg/L | 否 |  |  | 是
江北新区2022年4月废水监督监测 | 南京诚志永清能源科技有限公司 | 水环境 | 有机化学原料制造 |  | 《南京江北新区新材料科技园企业污水排放管理规定（2020年版）》（宁新区新科办发〔2020〕73号）(宁新区新科办发〔2020〕73号) | 第二类污染物接管标准 | 废水总排口 | pH值 | 2022-04-06 | 0 |  |  |  | 8.3 | 9 | 6 | 无量纲 | 否 |  |  | 是
江北新区2022年4月废水监督监测 | 南京诚志永清能源科技有限公司 | 水环境 | 有机化学原料制造 |  | 《南京江北新区新材料科技园企业污水排放管理规定（2020年版）》（宁新区新科办发〔2020〕73号）(宁新区新科办发〔2020〕73号) | 第二类污染物接管标准 | 废水总排口 | 悬浮物 | 2022-04-06 | 0 |  |  |  | 7 | 400 |  | mg/L | 否 |  |  | 是
江北新区2022年4月废水监督监测 | 南京诚志永清能源科技有限公司 | 水环境 | 有机化学原料制造 |  | 《南京江北新区新材料科技园企业污水排放管理规定（2020年版）》（宁新区新科办发〔2020〕73号）(宁新区新科办发〔2020〕73号) | 第二类污染物接管标准 | 废水总排口 | 五日生化需氧量 | 2022-04-06 | 0 |  |  |  | 8.2 | 300 |  | mg/L | 否 |  |  | 是
江北新区2022年4月废水监督监测 | 南京诚志永清能源科技有限公司 | 水环境 | 有机化学原料制造 |  | 《南京江北新区新材料科技园企业污水排放管理规定（2020年版）》（宁新区新科办发〔2020〕73号）(宁新区新科办发〔2020〕73号) | 第二类污染物接管标准 | 废水总排口 | 总磷（以P计） | 2022-04-06 | 0 |  |  |  | 0.08 | 5.0 |  | mg/L | 否 |  |  | 是
江北新区2022年4月废水监督监测 | 南京诚志永清能源科技有限公司 | 水环境 | 有机化学原料制造 |  | 《南京江北新区新材料科技园企业污水排放管理规定（2020年版）》（宁新区新科办发〔2020〕73号）(宁新区新科办发〔2020〕73号) | 第二类污染物接管标准 | 废水总排口 | 总氮（以N计） | 2022-04-06 | 0 |  |  |  | 18.6 | 70 |  | mg/L | 否 |  |  | 是
江北新区2022年4月废水监督监测 | 南京诚志永清能源科技有限公司 | 水环境 | 有机化学原料制造 |  | 《南京江北新区新材料科技园企业污水排放管理规定（2020年版）》（宁新区新科办发〔2020〕73号）(宁新区新科办发〔2020〕73号) | 第二类污染物接管标准 | 废水总排口 | 硫化物 | 2022-04-06 | 0 |  |  |  | <0.01 | 1.0 |  | mg/L | 否 |  |  | 是
江北新区2022年4月废水监督监测 | 南京诚志永清能源科技有限公司 | 水环境 | 有机化学原料制造 |  | 《南京江北新区新材料科技园企业污水排放管理规定（2020年版）》（宁新区新科办发〔2020〕73号）(宁新区新科办发〔2020〕73号) | 第二类污染物接管标准 | 废水总排口 | 色度 | 2022-04-06 | 0 |  |  |  | 8 | 50 |  | 倍 | 否 |  |  | 是
江北新区2022年4月废水监督监测 | 南京诚志永清能源科技有限公司 | 水环境 | 有机化学原料制造 |  | 《南京江北新区新材料科技园企业污水排放管理规定（2020年版）》（宁新区新科办发〔2020〕73号）(宁新区新科办发〔2020〕73号) | 第二类污染物接管标准 | 废水总排口 | 氨氮（NH3-N） | 2022-04-06 | 0 |  |  |  | 0.449 | 45 |  | mg/L | 否 |  |  | 是
江北新区2022年4月废水监督监测 | 南京诚志永清能源科技有限公司 | 水环境 | 有机化学原料制造 |  | 《南京江北新区新材料科技园企业污水排放管理规定（2020年版）》（宁新区新科办发〔2020〕73号）(宁新区新科办发〔2020〕73号) | 第二类污染物接管标准 | 废水总排口 | 石油类 | 2022-04-06 | 0 |  |  |  | <0.06 | 20 |  | mg/L | 否 |  |  | 是
江北新区2022年4月废水监督监测 | 江苏中旗科技股份有限公司 | 水环境 | 化学农药制造 |  | 废水 不评价标准(003) | 甲醇 | 东厂区污水排放口(DW005) | 甲醇 | 2022-04-02 | 0 |  |  |  | <0.2 |  |  | mg/L | 否 |  |  | 否
江北新区2022年4月废水监督监测 | 江苏中旗科技股份有限公司 | 水环境 | 化学农药制造 |  | 《南京江北新区新材料科技园企业污水排放管理规定（2020年版）》（宁新区新科办发〔2020〕73号）(宁新区新科办发〔2020〕73号) | 第二类污染物接管标准 | 东厂区污水排放口(DW005) | 总氮（以N计） | 2022-04-02 | 0 |  |  |  | 14.3 | 70 |  | mg/L | 否 |  |  | 是
江北新区2022年4月废水监督监测 | 江苏中旗科技股份有限公司 | 水环境 | 化学农药制造 |  | 《南京江北新区新材料科技园企业污水排放管理规定（2020年版）》（宁新区新科办发〔2020〕73号）(宁新区新科办发〔2020〕73号) | 第二类污染物接管标准 | 东厂区污水排放口(DW005) | 甲苯 | 2022-04-02 | 0 |  |  |  | <0.0014 | 0.3 |  | mg/L | 否 |  |  | 是
江北新区2022年4月废水监督监测 | 江苏中旗科技股份有限公司 | 水环境 | 化学农药制造 |  | 《南京江北新区新材料科技园企业污水排放管理规定（2020年版）》（宁新区新科办发〔2020〕73号）(宁新区新科办发〔2020〕73号) | 第二类污染物接管标准 | 东厂区污水排放口(DW005) | 甲醛 | 2022-04-02 | 0 |  |  |  | 0.87 | 5.0 |  | mg/L | 否 |  |  | 是
江北新区2022年4月废水监督监测 | 江苏中旗科技股份有限公司 | 水环境 | 化学农药制造 |  | 《南京江北新区新材料科技园企业污水排放管理规定（2020年版）》（宁新区新科办发〔2020〕73号）(宁新区新科办发〔2020〕73号) | 第二类污染物接管标准 | 东厂区污水排放口(DW005) | 氨氮（NH3-N） | 2022-04-02 | 0 |  |  |  | 2.09 | 45 |  | mg/L | 否 |  |  | 是
江北新区2022年4月废水监督监测 | 江苏中旗科技股份有限公司 | 水环境 | 化学农药制造 |  | 《南京江北新区新材料科技园企业污水排放管理规定（2020年版）》（宁新区新科办发〔2020〕73号）(宁新区新科办发〔2020〕73号) | 第二类污染物接管标准 | 东厂区污水排放口(DW005) | 化学需氧量 | 2022-04-02 | 0 |  |  |  | 347 | 500 |  | mg/L | 否 |  |  | 是
江北新区2022年4月废水监督监测 | 江苏中旗科技股份有限公司 | 水环境 | 化学农药制造 |  | 《南京江北新区新材料科技园企业污水排放管理规定（2020年版）》（宁新区新科办发〔2020〕73号）(宁新区新科办发〔2020〕73号) | 第二类污染物接管标准 | 东厂区污水排放口(DW005) | 悬浮物 | 2022-04-02 | 0 |  |  |  | 51 | 400 |  | mg/L | 否 |  |  | 是
江北新区2022年4月废水监督监测 | 江苏中旗科技股份有限公司 | 水环境 | 化学农药制造 |  | 《南京江北新区新材料科技园企业污水排放管理规定（2020年版）》（宁新区新科办发〔2020〕73号）(宁新区新科办发〔2020〕73号) | 第二类污染物接管标准 | 东厂区污水排放口(DW005) | 总磷（以P计） | 2022-04-02 | 0 |  |  |  | 0.22 | 5.0 |  | mg/L | 否 |  |  | 是
江北新区2022年4月废水监督监测 | 江苏中旗科技股份有限公司 | 水环境 | 化学农药制造 |  | 《南京江北新区新材料科技园企业污水排放管理规定（2020年版）》（宁新区新科办发〔2020〕73号）(宁新区新科办发〔2020〕73号) | 第二类污染物接管标准 | 东厂区污水排放口(DW005) | 全盐量 | 2022-04-02 | 0 |  |  |  | 8170 | 10000 |  | mg/L | 否 |  |  | 是
江北新区2022年4月废水监督监测 | 江苏中旗科技股份有限公司 | 水环境 | 化学农药制造 |  | 《南京江北新区新材料科技园企业污水排放管理规定（2020年版）》（宁新区新科办发〔2020〕73号）(宁新区新科办发〔2020〕73号) | 第二类污染物接管标准 | 东厂区污水排放口(DW005) | pH值 | 2022-04-02 | 0 |  |  |  | 7.7 | 9 | 6 | 无量纲 | 否 |  |  | 是
江北新区2022年4月废水监督监测 | 江苏中旗科技股份有限公司 | 水环境 | 化学农药制造 |  | 不评价的项目(null) | 废水不评价的项目 | 东厂区污水排放口(DW005) | 1，2-二氯乙烷 | 2022-04-02 | 0 |  |  |  | 0.445 |  |  | mg/L | 否 |  |  | 否
江北新区2022年4月废水监督监测 | 南京瑞固聚合物有限公司 | 水环境 | 专项化学用品制造 |  | 《南京江北新区新材料科技园企业污水排放管理规定（2020年版）》（宁新区新科办发〔2020〕73号）(宁新区新科办发〔2020〕73号) | 第二类污染物接管标准 | 污水排放口 | 总氮（以N计） | 2022-04-06 | 0 |  |  |  | 32.5 | 70 |  | mg/L | 否 |  |  | 是
江北新区2022年4月废水监督监测 | 南京瑞固聚合物有限公司 | 水环境 | 专项化学用品制造 |  | 《南京江北新区新材料科技园企业污水排放管理规定（2020年版）》（宁新区新科办发〔2020〕73号）(宁新区新科办发〔2020〕73号) | 第二类污染物接管标准 | 污水排放口 | 石油类 | 2022-04-06 | 0 |  |  |  | <0.06 | 20 |  | mg/L | 否 |  |  | 是
江北新区2022年4月废水监督监测 | 南京瑞固聚合物有限公司 | 水环境 | 专项化学用品制造 |  | 《南京江北新区新材料科技园企业污水排放管理规定（2020年版）》（宁新区新科办发〔2020〕73号）(宁新区新科办发〔2020〕73号) | 第二类污染物接管标准 | 污水排放口 | 氨氮（NH3-N） | 2022-04-06 | 0 |  |  |  | 30.3 | 45 |  | mg/L | 否 |  |  | 是
江北新区2022年4月废水监督监测 | 南京瑞固聚合物有限公司 | 水环境 | 专项化学用品制造 |  | 《南京江北新区新材料科技园企业污水排放管理规定（2020年版）》（宁新区新科办发〔2020〕73号）(宁新区新科办发〔2020〕73号) | 第二类污染物接管标准 | 污水排放口 | 化学需氧量 | 2022-04-06 | 0 |  |  |  | 399 | 500 |  | mg/L | 否 |  |  | 是
江北新区2022年4月废水监督监测 | 南京瑞固聚合物有限公司 | 水环境 | 专项化学用品制造 |  | 《南京江北新区新材料科技园企业污水排放管理规定（2020年版）》（宁新区新科办发〔2020〕73号）(宁新区新科办发〔2020〕73号) | 第二类污染物接管标准 | 污水排放口 | pH值 | 2022-04-06 | 0 |  |  |  | 8.7 | 9 | 6 | 无量纲 | 否 |  |  | 是
江北新区2022年4月废水监督监测 | 南京瑞固聚合物有限公司 | 水环境 | 专项化学用品制造 |  | 《南京江北新区新材料科技园企业污水排放管理规定（2020年版）》（宁新区新科办发〔2020〕73号）(宁新区新科办发〔2020〕73号) | 第二类污染物接管标准 | 污水排放口 | 悬浮物 | 2022-04-06 | 0 |  |  |  | 7 | 400 |  | mg/L | 否 |  |  | 是
江北新区2022年4月废水监督监测 | 南京瑞固聚合物有限公司 | 水环境 | 专项化学用品制造 |  | 《南京江北新区新材料科技园企业污水排放管理规定（2020年版）》（宁新区新科办发〔2020〕73号）(宁新区新科办发〔2020〕73号) | 第二类污染物接管标准 | 污水排放口 | 总磷（以P计） | 2022-04-06 | 0 |  |  |  | 0.07 | 5.0 |  | mg/L | 否 |  |  | 是
江北新区2022年4月废水监督监测 | 南京瑞固聚合物有限公司 | 水环境 | 专项化学用品制造 |  | 《南京江北新区新材料科技园企业污水排放管理规定（2020年版）》（宁新区新科办发〔2020〕73号）(宁新区新科办发〔2020〕73号) | 第二类污染物接管标准 | 污水排放口 | 五日生化需氧量 | 2022-04-06 | 0 |  |  |  | 88.1 | 300 |  | mg/L | 否 |  |  | 是
江北新区2022年4月废水监督监测 | 江苏炼兴新材料股份有限公司 | 水环境 | 有机化学原料制造 |  | 《南京江北新区新材料科技园企业污水排放管理规定（2020年版）》（宁新区新科办发〔2020〕73号）(宁新区新科办发〔2020〕73号) | 第二类污染物接管标准 | 总排口 | 五日生化需氧量 | 2022-04-14 | 0 |  |  |  | 6.8 | 300 |  | mg/L | 否 |  |  | 是
江北新区2022年4月废水监督监测 | 江苏炼兴新材料股份有限公司 | 水环境 | 有机化学原料制造 |  | 《南京江北新区新材料科技园企业污水排放管理规定（2020年版）》（宁新区新科办发〔2020〕73号）(宁新区新科办发〔2020〕73号) | 第二类污染物接管标准 | 总排口 | 总氮（以N计） | 2022-04-14 | 0 |  |  |  | 19.8 | 70 |  | mg/L | 否 |  |  | 是
江北新区2022年4月废水监督监测 | 江苏炼兴新材料股份有限公司 | 水环境 | 有机化学原料制造 |  | 《南京江北新区新材料科技园企业污水排放管理规定（2020年版）》（宁新区新科办发〔2020〕73号）(宁新区新科办发〔2020〕73号) | 第二类污染物接管标准 | 总排口 | 化学需氧量 | 2022-04-14 | 0 |  |  |  | 36 | 500 |  | mg/L | 否 |  |  | 是
江北新区2022年4月废水监督监测 | 江苏炼兴新材料股份有限公司 | 水环境 | 有机化学原料制造 |  | 《南京江北新区新材料科技园企业污水排放管理规定（2020年版）》（宁新区新科办发〔2020〕73号）(宁新区新科办发〔2020〕73号) | 第二类污染物接管标准 | 总排口 | 石油类 | 2022-04-14 | 0 |  |  |  | 0.38 | 20 |  | mg/L | 否 |  |  | 是
江北新区2022年4月废水监督监测 | 江苏炼兴新材料股份有限公司 | 水环境 | 有机化学原料制造 |  | 《南京江北新区新材料科技园企业污水排放管理规定（2020年版）》（宁新区新科办发〔2020〕73号）(宁新区新科办发〔2020〕73号) | 第二类污染物接管标准 | 总排口 | 总磷（以P计） | 2022-04-14 | 0 |  |  |  | 1.26 | 5.0 |  | mg/L | 否 |  |  | 是
江北新区2022年4月废水监督监测 | 江苏炼兴新材料股份有限公司 | 水环境 | 有机化学原料制造 |  | 《南京江北新区新材料科技园企业污水排放管理规定（2020年版）》（宁新区新科办发〔2020〕73号）(宁新区新科办发〔2020〕73号) | 第二类污染物接管标准 | 总排口 | 挥发酚 | 2022-04-14 | 0 |  |  |  | 0.027 | 2.0 |  | mg/L | 否 |  |  | 是
江北新区2022年4月废水监督监测 | 江苏炼兴新材料股份有限公司 | 水环境 | 有机化学原料制造 |  | 不评价的项目(null) | 废水不评价的项目 | 总排口 | 总有机碳 | 2022-04-14 | 0 |  |  |  | 15.4 |  |  | mg/L | 否 |  |  | 否
江北新区2022年4月废水监督监测 | 江苏炼兴新材料股份有限公司 | 水环境 | 有机化学原料制造 |  | 《南京江北新区新材料科技园企业污水排放管理规定（2020年版）》（宁新区新科办发〔2020〕73号）(宁新区新科办发〔2020〕73号) | 第二类污染物接管标准 | 总排口 | 悬浮物 | 2022-04-14 | 0 |  |  |  | 18 | 400 |  | mg/L | 否 |  |  | 是
江北新区2022年4月废水监督监测 | 江苏炼兴新材料股份有限公司 | 水环境 | 有机化学原料制造 |  | 《南京江北新区新材料科技园企业污水排放管理规定（2020年版）》（宁新区新科办发〔2020〕73号）(宁新区新科办发〔2020〕73号) | 第二类污染物接管标准 | 总排口 | 氨氮（NH3-N） | 2022-04-14 | 0 |  |  |  | 15.3 | 45 |  | mg/L | 否 |  |  | 是
江北新区2022年4月废水监督监测 | 江苏炼兴新材料股份有限公司 | 水环境 | 有机化学原料制造 |  | 《南京江北新区新材料科技园企业污水排放管理规定（2020年版）》（宁新区新科办发〔2020〕73号）(宁新区新科办发〔2020〕73号) | 第二类污染物接管标准 | 总排口 | pH值 | 2022-04-14 | 0 |  |  |  | 7.7 | 9 | 6 | 无量纲 | 否 |  |  | 是
江北新区2022年4月废水监督监测 | 南京柯菲平信欧制药有限公司 | 水环境,大气环境 | 化学药品原料药制造 |  | 《南京江北新区新材料科技园企业污水排放管理规定（2020年版）》（宁新区新科办发〔2020〕73号）(宁新区新科办发〔2020〕73号) | 第二类污染物接管标准 | 废水总排口(DW001) | 可吸附有机卤素化合物（AOX） | 2022-04-12 | 0 |  |  |  | 0.210 | 8.0 |  | mg/L | 否 |  |  | 是
江北新区2022年4月废水监督监测 | 南京柯菲平信欧制药有限公司 | 水环境,大气环境 | 化学药品原料药制造 |  | 《南京江北新区新材料科技园企业污水排放管理规定（2020年版）》（宁新区新科办发〔2020〕73号）(宁新区新科办发〔2020〕73号) | 第二类污染物接管标准 | 废水总排口(DW001) | 五日生化需氧量 | 2022-04-12 | 0 |  |  |  | 65.9 | 300 |  | mg/L | 否 |  |  | 是
江北新区2022年4月废水监督监测 | 南京柯菲平信欧制药有限公司 | 水环境,大气环境 | 化学药品原料药制造 |  | 《南京江北新区新材料科技园企业污水排放管理规定（2020年版）》（宁新区新科办发〔2020〕73号）(宁新区新科办发〔2020〕73号) | 第二类污染物接管标准 | 废水总排口(DW001) | 总磷（以P计） | 2022-04-12 | 0 |  |  |  | 0.29 | 5.0 |  | mg/L | 否 |  |  | 是
江北新区2022年4月废水监督监测 | 南京柯菲平信欧制药有限公司 | 水环境,大气环境 | 化学药品原料药制造 |  | 《南京江北新区新材料科技园企业污水排放管理规定（2020年版）》（宁新区新科办发〔2020〕73号）(宁新区新科办发〔2020〕73号) | 第二类污染物接管标准 | 废水总排口(DW001) | 石油类 | 2022-04-12 | 0 |  |  |  | 0.34 | 20 |  | mg/L | 否 |  |  | 是
江北新区2022年4月废水监督监测 | 南京柯菲平信欧制药有限公司 | 水环境,大气环境 | 化学药品原料药制造 |  | 《南京江北新区新材料科技园企业污水排放管理规定（2020年版）》（宁新区新科办发〔2020〕73号）(宁新区新科办发〔2020〕73号) | 第二类污染物接管标准 | 废水总排口(DW001) | pH值 | 2022-04-12 | 0 |  |  |  | 7.2 | 9 | 6 | 无量纲 | 否 |  |  | 是
江北新区2022年4月废水监督监测 | 南京柯菲平信欧制药有限公司 | 水环境,大气环境 | 化学药品原料药制造 |  | 不评价(1) | 不评价 | 废水总排口(DW001) | 溶解性总固体 | 2022-04-12 | 0 |  |  |  | 433 |  |  | mg/L | 否 |  |  | 否
江北新区2022年4月废水监督监测 | 南京柯菲平信欧制药有限公司 | 水环境,大气环境 | 化学药品原料药制造 |  | 《南京江北新区新材料科技园企业污水排放管理规定（2020年版）》（宁新区新科办发〔2020〕73号）(宁新区新科办发〔2020〕73号) | 第二类污染物接管标准 | 废水总排口(DW001) | 甲苯 | 2022-04-12 | 0 |  |  |  | 0.0267 | 0.3 |  | mg/L | 否 |  |  | 是
江北新区2022年4月废水监督监测 | 南京柯菲平信欧制药有限公司 | 水环境,大气环境 | 化学药品原料药制造 |  | 《南京江北新区新材料科技园企业污水排放管理规定（2020年版）》（宁新区新科办发〔2020〕73号）(宁新区新科办发〔2020〕73号) | 第二类污染物接管标准 | 废水总排口(DW001) | 氨氮（NH3-N） | 2022-04-12 | 0 |  |  |  | 6.37 | 45 |  | mg/L | 否 |  |  | 是
江北新区2022年4月废水监督监测 | 南京柯菲平信欧制药有限公司 | 水环境,大气环境 | 化学药品原料药制造 |  | 《南京江北新区新材料科技园企业污水排放管理规定（2020年版）》（宁新区新科办发〔2020〕73号）(宁新区新科办发〔2020〕73号) | 第二类污染物接管标准 | 废水总排口(DW001) | 悬浮物 | 2022-04-12 | 0 |  |  |  | 32 | 400 |  | mg/L | 否 |  |  | 是
江北新区2022年4月废水监督监测 | 南京柯菲平信欧制药有限公司 | 水环境,大气环境 | 化学药品原料药制造 |  | 《南京江北新区新材料科技园企业污水排放管理规定（2020年版）》（宁新区新科办发〔2020〕73号）(宁新区新科办发〔2020〕73号) | 第二类污染物接管标准 | 废水总排口(DW001) | 总氮（以N计） | 2022-04-12 | 0 |  |  |  | 25.5 | 70 |  | mg/L | 否 |  |  | 是
江北新区2022年4月废水监督监测 | 南京柯菲平信欧制药有限公司 | 水环境,大气环境 | 化学药品原料药制造 |  | 《南京江北新区新材料科技园企业污水排放管理规定（2020年版）》（宁新区新科办发〔2020〕73号）(宁新区新科办发〔2020〕73号) | 第二类污染物接管标准 | 废水总排口(DW001) | 化学需氧量 | 2022-04-12 | 0 |  |  |  | 261 | 500 |  | mg/L | 否 |  |  | 是
江北新区2022年4月废水监督监测 | 南京化工园博瑞德水务有限公司 | 水环境 | 污水处理及其再生利用 |  | 污水综合排放标准(GB8978-1996) | （表4）第二类污染物最高允许排放浓度（1998年1月1日后建的单位）,一切排污单位 ,一级标准 | 污水排放口 | 2，4-二硝基氯苯 | 2022-04-11 | 0 |  |  | <0.00004 | <0.00004 | 0.5 |  | mg/L | 否 |  |  | 是
江北新区2022年4月废水监督监测 | 南京化工园博瑞德水务有限公司 | 水环境 | 污水处理及其再生利用 |  | 化学工业水污染物排放标准(（DB32/939-2020）) | 表2化工集中去废水处理厂主要水污染物排放限值 | 污水排放口 | 总氮 | 2022-04-11 | 0 |  |  | 12.5 | 10.4 | 15 |  | mg/L | 否 |  |  | 是
江北新区2022年4月废水监督监测 | 南京化工园博瑞德水务有限公司 | 水环境 | 污水处理及其再生利用 |  | 不评价的项目(null) | 废水不评价的项目 | 污水排放口 | 硝酸盐氮 | 2022-04-11 | 0 |  |  | 5.12 | 8.65 |  |  | mg/L | 否 |  |  | 否
江北新区2022年4月废水监督监测 | 南京化工园博瑞德水务有限公司 | 水环境 | 污水处理及其再生利用 |  | 化学工业水污染物排放标准(（DB32/939-2020）) | 表4有机特征污染物排放限值,相关排污单位 | 污水排放口 | 2，4-二氯酚 | 2022-04-11 | 0 |  |  | <0.0011 | <0.0011 | 0.6 |  | mg/L | 否 |  |  | 是
江北新区2022年4月废水监督监测 | 南京化工园博瑞德水务有限公司 | 水环境 | 污水处理及其再生利用 |  | 化学工业水污染物排放标准(（DB32/939-2020）) | 表4有机特征污染物排放限值,相关排污单位 | 污水排放口 | 三氯甲烷 | 2022-04-11 | 0 |  |  | 0.0185 | 0.0074 | 0.3 |  | mg/L | 否 |  |  | 是
江北新区2022年4月废水监督监测 | 南京化工园博瑞德水务有限公司 | 水环境 | 污水处理及其再生利用 |  | 化学工业水污染物排放标准(（DB32/939-2020）) | 表2化工集中去废水处理厂主要水污染物排放限值 | 污水排放口 | 可吸附有机卤素化合物（AOX） | 2022-04-11 | 0 |  |  | 0.194 | 0.0591 | 0.5 |  | mg/L | 否 |  |  | 是
江北新区2022年4月废水监督监测 | 南京化工园博瑞德水务有限公司 | 水环境 | 污水处理及其再生利用 |  | 化学工业水污染物排放标准(（DB32/939-2020）) | 表4有机特征污染物排放限值,相关排污单位 | 污水排放口 | 二氯甲烷 | 2022-04-11 | 0 |  |  | <0.001 | <0.001 | 0.2 |  | mg/L | 否 |  |  | 是
江北新区2022年4月废水监督监测 | 南京化工园博瑞德水务有限公司 | 水环境 | 污水处理及其再生利用 |  | 化学工业水污染物排放标准(（DB32/939-2020）) | 表3涉重金属特征污染物排放限值,其他相关排污单位 | 污水排放口 | 总锰 | 2022-04-11 | 0 |  |  | 0.01 | <0.01 | 2.0 |  | mg/L | 否 |  |  | 是
江北新区2022年4月废水监督监测 | 南京化工园博瑞德水务有限公司 | 水环境 | 污水处理及其再生利用 |  | 化学工业水污染物排放标准(（DB32/939-2020）) | 表3涉重金属特征污染物排放限值,相关排污单位 | 污水排放口 | 总银 | 2022-04-11 | 0 |  |  | 0.05 | <0.03 | 0.3 |  | mg/L | 否 |  |  | 是
江北新区2022年4月废水监督监测 | 南京化工园博瑞德水务有限公司 | 水环境 | 污水处理及其再生利用 |  | 污水综合排放标准(GB8978-1996) | （表4）第二类污染物最高允许排放浓度（1998年1月1日后建的单位）,一切排污单位 ,一级标准 | 污水排放口 | 间一甲酚 | 2022-04-11 | 0 |  |  | <0.0005 | <0.0005 | 0.1 |  | mg/L | 否 |  |  | 是
江北新区2022年4月废水监督监测 | 南京化工园博瑞德水务有限公司 | 水环境 | 污水处理及其再生利用 |  | 化学工业水污染物排放标准(（DB32/939-2020）) | 表4有机特征污染物排放限值,相关排污单位 | 污水排放口 | 1，2-二氯乙烷 | 2022-04-11 | 0 |  |  | <0.0014 | <0.0014 | 0.3 |  | mg/L | 否 |  |  | 是
江北新区2022年4月废水监督监测 | 南京化工园博瑞德水务有限公司 | 水环境 | 污水处理及其再生利用 |  | 南京化工园博瑞德水务有限公司排污许可证(913201933023168443001V) | 水污染物排放限值 | 污水排放口 | 总氯 | 2022-04-11 | 0 |  |  | 0.40 | 0.29 | 20 |  | mg/L | 否 |  |  | 是
江北新区2022年4月废水监督监测 | 南京化工园博瑞德水务有限公司 | 水环境 | 污水处理及其再生利用 |  | 污水综合排放标准(GB8978-1996) | （表4）第二类污染物最高允许排放浓度（1998年1月1日后建的单位）,一切排污单位 ,一级标准 | 污水排放口 | 对硝基氯苯 | 2022-04-11 | 0 |  |  | <0.00005 | <0.00005 | 0.5 |  | mg/L | 否 |  |  | 是
江北新区2022年4月废水监督监测 | 南京化工园博瑞德水务有限公司 | 水环境 | 污水处理及其再生利用 |  | 化学工业水污染物排放标准(（DB32/939-2020）) | 表4有机特征污染物排放限值,相关排污单位 | 污水排放口 | 吡啶 | 2022-04-11 | 0 |  |  | <0.03 | <0.03 | 2 |  | mg/L | 否 |  |  | 是
江北新区2022年4月废水监督监测 | 南京化工园博瑞德水务有限公司 | 水环境 | 污水处理及其再生利用 |  | 南京化工园博瑞德水务有限公司排污许可证(913201933023168443001V) | 水污染物排放限值 | 污水排放口 | 磷酸盐 | 2022-04-11 | 0 |  |  | <0.051 | <0.051 | 0.5 |  | mg/L | 否 |  |  | 是
江北新区2022年4月废水监督监测 | 南京化工园博瑞德水务有限公司 | 水环境 | 污水处理及其再生利用 |  | 不评价的项目(null) | 废水不评价的项目 | 污水排放口 | 甲基丙烯酸甲酯 | 2022-04-11 | 0 |  |  | <0.0020 | <0.0020 |  |  | mg/L | 否 |  |  | 否
江北新区2022年4月废水监督监测 | 南京化工园博瑞德水务有限公司 | 水环境 | 污水处理及其再生利用 |  | 不评价的项目(null) | 废水不评价的项目 | 污水排放口 | 百草枯离子 | 2022-04-11 | 0 |  |  | <0.0003 | <0.0003 |  |  | mg/L | 否 |  |  | 否
江北新区2022年4月废水监督监测 | 南京化工园博瑞德水务有限公司 | 水环境 | 污水处理及其再生利用 |  | 南京化工园博瑞德水务有限公司排污许可证(913201933023168443001V) | 水污染物排放限值 | 污水排放口 | 1，2-二氯苯 | 2022-04-11 | 0 |  |  | <0.00029 | <0.00029 | 0.5 |  | mg/L | 否 |  |  | 是
江北新区2022年4月废水监督监测 | 南京化工园博瑞德水务有限公司 | 水环境 | 污水处理及其再生利用 |  | 污水综合排放标准(GB8978-1996) | （表4）第二类污染物最高允许排放浓度（1998年1月1日后建的单位）,一切排污单位 ,一级标准 | 污水排放口 | 邻-二甲苯 | 2022-04-11 | 0 |  |  | <0.0014 | <0.0014 | 0.4 |  | mg/L | 否 |  |  | 是
江北新区2022年4月废水监督监测 | 南京化工园博瑞德水务有限公司 | 水环境 | 污水处理及其再生利用 |  | 化学工业水污染物排放标准(（DB32/939-2020）) | 表3涉重金属特征污染物排放限值,其他相关排污单位 | 污水排放口 | 总镉 | 2022-04-11 | 0 |  |  | 0.0001 | <0.0001 | 0.1 |  | mg/L | 否 |  |  | 是
江北新区2022年4月废水监督监测 | 南京化工园博瑞德水务有限公司 | 水环境 | 污水处理及其再生利用 |  | 化学工业水污染物排放标准(（DB32/939-2020）) | 表2化工集中去废水处理厂主要水污染物排放限值 | 污水排放口 | 硫化物 | 2022-04-11 | 0 |  |  | 0.03 | <0.01 | 0.5 |  | mg/L | 否 |  |  | 是
江北新区2022年4月废水监督监测 | 南京化工园博瑞德水务有限公司 | 水环境 | 污水处理及其再生利用 |  | 化学工业水污染物排放标准(（DB32/939-2020）) | 表2化工集中去废水处理厂主要水污染物排放限值 | 污水排放口 | 石油类 | 2022-04-11 | 0 |  |  | <0.06 | <0.06 | 3 |  | mg/L | 否 |  |  | 是
江北新区2022年4月废水监督监测 | 南京化工园博瑞德水务有限公司 | 水环境 | 污水处理及其再生利用 |  | 化学工业水污染物排放标准(（DB32/939-2020）) | 表2化工集中去废水处理厂主要水污染物排放限值 | 污水排放口 | 氟化物 | 2022-04-11 | 0 |  |  | 0.805 | 0.626 | 8 |  | mg/L | 否 |  |  | 是
江北新区2022年4月废水监督监测 | 南京化工园博瑞德水务有限公司 | 水环境 | 污水处理及其再生利用 |  | 化学工业水污染物排放标准(（DB32/939-2020）) | 表2化工集中去废水处理厂主要水污染物排放限值 | 污水排放口 | 氨氮（NH3-N） | 2022-04-11 | 0 |  |  | 5.20 | 0.455 | 5 |  | mg/L | 否 |  |  | 是
江北新区2022年4月废水监督监测 | 南京化工园博瑞德水务有限公司 | 水环境 | 污水处理及其再生利用 |  | 化学工业水污染物排放标准(（DB32/939-2020）) | 表3涉重金属特征污染物排放限值,基础化学原料制造,合成材料制造,其他相关排污单位 | 污水排放口 | 总汞 | 2022-04-11 | 0 |  |  | 0.00093 | 0.00008 | 0.01 |  | mg/L | 否 |  |  | 是
江北新区2022年4月废水监督监测 | 南京化工园博瑞德水务有限公司 | 水环境 | 污水处理及其再生利用 |  | 化学工业水污染物排放标准(（DB32/939-2020）) | 表2化工集中去废水处理厂主要水污染物排放限值 | 污水排放口 | 化学需氧量 | 2022-04-11 | 0 |  |  | 194 | 48 | 50 |  | mg/L | 否 |  |  | 是
江北新区2022年4月废水监督监测 | 南京化工园博瑞德水务有限公司 | 水环境 | 污水处理及其再生利用 |  | 化学工业水污染物排放标准(（DB32/939-2020）) | 表2化工集中去废水处理厂主要水污染物排放限值 | 污水排放口 | 色度 | 2022-04-11 | 0 |  |  | 30 | 4 | 30 |  | 倍 | 否 |  |  | 是
江北新区2022年4月废水监督监测 | 南京化工园博瑞德水务有限公司 | 水环境 | 污水处理及其再生利用 |  | 化学工业水污染物排放标准(（DB32/939-2020）) | 表3涉重金属特征污染物排放限值,其他相关排污单位 | 污水排放口 | 六价铬 | 2022-04-11 | 0 |  |  | <0.004 | <0.004 | 0.2 |  | mg/L | 否 |  |  | 是
江北新区2022年4月废水监督监测 | 南京化工园博瑞德水务有限公司 | 水环境 | 污水处理及其再生利用 |  | 化学工业水污染物排放标准(（DB32/939-2020）) | 表2化工集中去废水处理厂主要水污染物排放限值 | 污水排放口 | 总磷 | 2022-04-11 | 0 |  |  | 0.70 | 0.08 | 0.5 |  | mg/L | 否 |  |  | 是
江北新区2022年4月废水监督监测 | 南京化工园博瑞德水务有限公司 | 水环境 | 污水处理及其再生利用 |  | 化学工业水污染物排放标准(（DB32/939-2020）) | 表3涉重金属特征污染物排放限值,相关排污单位 | 污水排放口 | 总砷 | 2022-04-11 | 0 |  |  | 0.0355 | 0.0119 | 0.3 |  | mg/L | 否 |  |  | 是
江北新区2022年4月废水监督监测 | 南京化工园博瑞德水务有限公司 | 水环境 | 污水处理及其再生利用 |  | 化学工业水污染物排放标准(（DB32/939-2020）) | 表2化工集中去废水处理厂主要水污染物排放限值 | 污水排放口 | pH | 2022-04-11 | 0 |  |  | 7.6 | 8.0 | 9 | 6 | 无量纲 | 否 |  |  | 是
江北新区2022年4月废水监督监测 | 南京化工园博瑞德水务有限公司 | 水环境 | 污水处理及其再生利用 |  | 化学工业水污染物排放标准(（DB32/939-2020）) | 表3涉重金属特征污染物排放限值,其他相关排污单位 | 污水排放口 | 总铅 | 2022-04-11 | 0 |  |  | <0.001 | <0.001 | 0.5 |  | mg/L | 否 |  |  | 是
江北新区2022年4月废水监督监测 | 南京化工园博瑞德水务有限公司 | 水环境 | 污水处理及其再生利用 |  | 化学工业水污染物排放标准(（DB32/939-2020）) | 表2化工集中去废水处理厂主要水污染物排放限值 | 污水排放口 | 悬浮物 | 2022-04-11 | 0 |  |  | 24 | 8 | 20 |  | mg/L | 否 |  |  | 是
江北新区2022年4月废水监督监测 | 南京化工园博瑞德水务有限公司 | 水环境 | 污水处理及其再生利用 |  | 化学工业水污染物排放标准(（DB32/939-2020）) | 表2化工集中去废水处理厂主要水污染物排放限值 | 污水排放口 | 总氰化物 | 2022-04-11 | 0 |  |  | <0.004 | <0.004 | 0.2 |  | mg/L | 否 |  |  | 是
江北新区2022年4月废水监督监测 | 南京化工园博瑞德水务有限公司 | 水环境 | 污水处理及其再生利用 |  | 化学工业水污染物排放标准(（DB32/939-2020）) | 表2化工集中去废水处理厂主要水污染物排放限值 | 污水排放口 | 挥发酚 | 2022-04-11 | 0 |  |  | <0.01 | <0.01 | 0.5 |  | mg/L | 否 |  |  | 是
江北新区2022年4月废水监督监测 | 南京化工园博瑞德水务有限公司 | 水环境 | 污水处理及其再生利用 |  | 化学工业水污染物排放标准(（DB32/939-2020）) | 表3涉重金属特征污染物排放限值,其他相关排污单位 | 污水排放口 | 总铬 | 2022-04-11 | 0 |  |  | <0.03 | <0.03 | 0.5 |  | mg/L | 否 |  |  | 是
江北新区2022年4月废水监督监测 | 南京化工园博瑞德水务有限公司 | 水环境 | 污水处理及其再生利用 |  | 化学工业水污染物排放标准（地标）(DB32/939-2020) | 化学原料及化学制品制造业表一限值 | 污水排放口 | 五日生化需氧量 | 2022-04-11 | 0 |  |  | 44.4 | 5.4 | 20 |  | mg/L | 否 |  |  | 是
江北新区2022年4月废水监督监测 | 南京化工园博瑞德水务有限公司 | 水环境 | 污水处理及其再生利用 |  | 化学工业水污染物排放标准(（DB32/939-2020）) | 表4有机特征污染物排放限值,相关排污单位 | 污水排放口 | 二甲苯（总量） | 2022-04-11 | 0 |  |  | <0.0022 | <0.0022 | 0.4 |  | mg/L | 否 |  |  | 是
江北新区2022年4月废水监督监测 | 南京化工园博瑞德水务有限公司 | 水环境 | 污水处理及其再生利用 |  | 化学工业水污染物排放标准(（DB32/939-2020）) | 表4有机特征污染物排放限值,其他相关排污单位 | 污水排放口 | 甲苯 | 2022-04-11 | 0 |  |  | <0.0014 | <0.0014 | 0.1 |  | mg/L | 否 |  |  | 是
江北新区2022年4月废水监督监测 | 南京化工园博瑞德水务有限公司 | 水环境 | 污水处理及其再生利用 |  | 化学工业水污染物排放标准(（DB32/939-2020）) | 表4有机特征污染物排放限值,相关排污单位 | 污水排放口 | 乙苯 | 2022-04-11 | 0 |  |  | <0.0008 | <0.0008 | 0.4 |  | mg/L | 否 |  |  | 是
江北新区2022年4月废水监督监测 | 南京化工园博瑞德水务有限公司 | 水环境 | 污水处理及其再生利用 |  | 化学工业水污染物排放标准(（DB32/939-2020）) | 表4有机特征污染物排放限值,相关排污单位 | 污水排放口 | 硝基苯类 | 2022-04-11 | 0 |  |  | <0.2 | <0.2 | 2 |  | mg/L | 否 |  |  | 是
江北新区2022年4月废水监督监测 | 南京化工园博瑞德水务有限公司 | 水环境 | 污水处理及其再生利用 |  | 化学工业水污染物排放标准(（DB32/939-2020）) | 表4有机特征污染物排放限值,其他相关排污单位 | 污水排放口 | 苯胺类 | 2022-04-11 | 0 |  |  | <0.03 | <0.03 | 0.5 |  | mg/L | 否 |  |  | 是
江北新区2022年4月废水监督监测 | 南京化工园博瑞德水务有限公司 | 水环境 | 污水处理及其再生利用 |  | 污水综合排放标准(GB8978-1996) | （表4）第二类污染物最高允许排放浓度（1998年1月1日后建的单位）,一切排污单位 ,一级标准 | 污水排放口 | 动植物油 | 2022-04-11 | 0 |  |  | 1.87 | 0.16 | 10 |  | mg/L | 否 |  |  | 是
江北新区2022年4月废水监督监测 | 南京化工园博瑞德水务有限公司 | 水环境 | 污水处理及其再生利用 |  | 污水综合排放标准(GB8978-1996) | （表4）第二类污染物最高允许排放浓度（1998年1月1日后建的单位）,一切排污单位 ,一级标准 | 污水排放口 | 阴离子表面活性剂（LAS） | 2022-04-11 | 0 |  |  | 0.08 | <0.05 | 5.0 |  | mg/L | 否 |  |  | 是
江北新区2022年4月废水监督监测 | 南京化工园博瑞德水务有限公司 | 水环境 | 污水处理及其再生利用 |  | 化学工业水污染物排放标准(（DB32/939-2020）) | 表4有机特征污染物排放限值,其他相关排污单位 | 污水排放口 | 苯 | 2022-04-11 | 0 |  |  | <0.0014 | <0.0014 | 0.1 |  | mg/L | 否 |  |  | 是
江北新区2022年4月废水监督监测 | 南京化工园博瑞德水务有限公司 | 水环境 | 污水处理及其再生利用 |  | 污水综合排放标准(GB8978-1996) | （表1）第一类污染物最高允许排放浓度 | 污水排放口 | 苯并(a)芘 | 2022-04-11 | 0 |  |  | <0.000004 | <0.000004 | 0.00003 |  | mg/L | 否 |  |  | 是
江北新区2022年4月废水监督监测 | 南京化工园博瑞德水务有限公司 | 水环境 | 污水处理及其再生利用 |  | 化学工业水污染物排放标准(（DB32/939-2020）) | 表3涉重金属特征污染物排放限值,其他相关排污单位 | 污水排放口 | 总锌 | 2022-04-11 | 0 |  |  | 0.441 | <0.009 | 2.0 |  | mg/L | 否 |  |  | 是
江北新区2022年4月废水监督监测 | 南京化工园博瑞德水务有限公司 | 水环境 | 污水处理及其再生利用 |  | 不评价的项目(null) | 废水不评价的项目 | 污水排放口 | 粪大肠菌群 | 2022-04-11 | 0 |  |  | 19000 | <20 |  |  | CFU/L | 否 |  |  | 否
江北新区2022年4月废水监督监测 | 南京化工园博瑞德水务有限公司 | 水环境 | 污水处理及其再生利用 |  | 化学工业水污染物排放标准(（DB32/939-2020）) | 表4有机特征污染物排放限值,有机化学原料制造 | 污水排放口 | 氯苯 | 2022-04-11 | 0 |  |  | <0.012 | <0.012 | 0.2 |  | mg/L | 否 |  |  | 是
江北新区2022年4月废水监督监测 | 南京化工园博瑞德水务有限公司 | 水环境 | 污水处理及其再生利用 |  | 不评价的项目(null) | 废水不评价的项目 | 污水排放口 | 氯化物 | 2022-04-11 | 0 |  |  | 438 | 417 |  |  | mg/L | 否 |  |  | 否
江北新区2022年4月废水监督监测 | 南京化工园博瑞德水务有限公司 | 水环境 | 污水处理及其再生利用 |  | 化学工业水污染物排放标准(（DB32/939-2020）) | 表3涉重金属特征污染物排放限值,相关排污单位 | 污水排放口 | 总铜 | 2022-04-11 | 0 |  |  | <0.04 | <0.04 | 0.5 |  | mg/L | 否 |  |  | 是
江北新区2022年4月废水监督监测 | 南京化工园博瑞德水务有限公司 | 水环境 | 污水处理及其再生利用 |  | 化学工业水污染物排放标准(（DB32/939-2020）) | 表2化工集中去废水处理厂主要水污染物排放限值 | 污水排放口 | 全盐量 | 2022-04-11 | 0 |  |  | 3190 | 3020 | 10000 |  | mg/L | 否 |  |  | 是
江北新区2022年4月废水监督监测 | 南京化工园博瑞德水务有限公司 | 水环境 | 污水处理及其再生利用 |  | 污水综合排放标准(GB8978-1996) | （表4）第二类污染物最高允许排放浓度（1998年1月1日后建的单位）,一切排污单位 ,一级标准 | 污水排放口 | 间-二甲苯 | 2022-04-11 | 0 |  |  | <0.0022 | <0.0022 | 0.4 |  | mg/L | 否 |  |  | 是
江北新区2022年4月废水监督监测 | 南京化工园博瑞德水务有限公司 | 水环境 | 污水处理及其再生利用 |  | 南京化工园博瑞德水务有限公司排污许可证(913201933023168443001V) | 水污染物排放限值 | 污水排放口 | 烷基汞 | 2022-04-11 | 0 |  |  | <0.000020 | <0.000020 |  |  | mg/L | 否 |  |  | 否
江北新区2022年4月废水监督监测 | 南京化工园博瑞德水务有限公司 | 水环境 | 污水处理及其再生利用 |  | 化学工业水污染物排放标准(（DB32/939-2020）) | 表3涉重金属特征污染物排放限值,其他相关排污单位 | 污水排放口 | 总镍 | 2022-04-11 | 0 |  |  | <0.007 | <0.007 | 0.5 |  | mg/L | 否 |  |  | 是
江北新区2022年4月废水监督监测 | 南京化工园博瑞德水务有限公司 | 水环境 | 污水处理及其再生利用 |  | 化学工业水污染物排放标准(（DB32/939-2020）) | 表4有机特征污染物排放限值,相关排污单位 | 污水排放口 | 苯酚 | 2022-04-11 | 0 |  |  | <0.0005 | <0.0005 | 0.3 |  | mg/L | 否 |  |  | 是
江北新区2022年4月废水监督监测 | 南京化工园博瑞德水务有限公司 | 水环境 | 污水处理及其再生利用 |  | 化学工业水污染物排放标准(（DB32/939-2020）) | 表2化工集中去废水处理厂主要水污染物排放限值 | 污水排放口 | 总有机碳 | 2022-04-11 | 0 |  |  | 34.8 | 15.7 | 20 |  | mg/L | 否 |  |  | 是
江北新区2022年4月废水监督监测 | 南京化工园博瑞德水务有限公司 | 水环境 | 污水处理及其再生利用 |  | 不评价的项目(null) | 废水不评价的项目 | 污水排放口 | 甲醇 | 2022-04-11 | 0 |  |  | <0.2 | <0.2 |  |  | mg/L | 否 |  |  | 否
江北新区2022年4月废水监督监测 | 南京化工园博瑞德水务有限公司 | 水环境 | 污水处理及其再生利用 |  | 化学工业水污染物排放标准(（DB32/939-2020）) | 表4有机特征污染物排放限值,相关排污单位 | 污水排放口 | 甲醛 | 2022-04-11 | 0 |  |  | 0.14 | <0.05 | 1 |  | mg/L | 否 |  |  | 是
江北新区2022年4月废水监督监测 | 南京化工园博瑞德水务有限公司 | 水环境 | 污水处理及其再生利用 |  | 不评价的项目(null) | 废水不评价的项目 | 污水排放口 | 2，4，6-三氯苯酚 | 2022-04-11 | 0 |  |  | <0.0012 | <0.0012 |  |  | mg/L | 否 |  |  | 否
江北新区2022年4月废水监督监测 | 南京化工园博瑞德水务有限公司 | 水环境 | 污水处理及其再生利用 |  | 化学工业水污染物排放标准(（DB32/939-2020）) | 表3涉重金属特征污染物排放限值,相关排污单位 | 污水排放口 | 总钒 | 2022-04-11 | 0 |  |  | <0.01 | <0.01 | 1.0 |  | mg/L | 否 |  |  | 是
江北新区2022年4月废水监督监测 | 南京化工园博瑞德水务有限公司 | 水环境 | 污水处理及其再生利用 |  | 污水综合排放标准(GB8978-1996) | （表4）第二类污染物最高允许排放浓度（1998年1月1日后建的单位）,一切排污单位 ,一级标准 | 污水排放口 | 对-二甲苯 | 2022-04-11 | 0 |  |  | <0.0022 | <0.0022 | 0.4 |  | mg/L | 否 |  |  | 是
江北新区2022年4月废水监督监测 | 南京化工园博瑞德水务有限公司 | 水环境 | 污水处理及其再生利用 |  | 不评价的项目(null) | 废水不评价的项目 | 污水排放口 | 乙腈 | 2022-04-11 | 0 |  |  | <0.04 | <0.04 |  |  | mg/L | 否 |  |  | 否
江北新区2022年4月废水监督监测 | 南京长江涂料有限公司 | 水环境 | 涂料制造 |  | 《南京江北新区新材料科技园企业污水排放管理规定（2020年版）》（宁新区新科办发〔2020〕73号）(宁新区新科办发〔2020〕73号) | 第二类污染物接管标准 | 生产废水总排口 | 总氮（以N计） | 2022-04-15 | 0 |  |  |  | 3.55 | 70 |  | mg/L | 否 |  |  | 是
江北新区2022年4月废水监督监测 | 南京长江涂料有限公司 | 水环境 | 涂料制造 |  | 《南京江北新区新材料科技园企业污水排放管理规定（2020年版）》（宁新区新科办发〔2020〕73号）(宁新区新科办发〔2020〕73号) | 第二类污染物接管标准 | 生产废水总排口 | 五日生化需氧量 | 2022-04-15 | 0 |  |  |  | 46.9 | 300 |  | mg/L | 否 |  |  | 是
江北新区2022年4月废水监督监测 | 南京长江涂料有限公司 | 水环境 | 涂料制造 |  | 《南京江北新区新材料科技园企业污水排放管理规定（2020年版）》（宁新区新科办发〔2020〕73号）(宁新区新科办发〔2020〕73号) | 第二类污染物接管标准 | 生产废水总排口 | 石油类 | 2022-04-15 | 0 |  |  |  | 3.95 | 20 |  | mg/L | 否 |  |  | 是
江北新区2022年4月废水监督监测 | 南京长江涂料有限公司 | 水环境 | 涂料制造 |  | 《南京江北新区新材料科技园企业污水排放管理规定（2020年版）》（宁新区新科办发〔2020〕73号）(宁新区新科办发〔2020〕73号) | 第二类污染物接管标准 | 生产废水总排口 | 氨氮（NH3-N） | 2022-04-15 | 0 |  |  |  | 1.77 | 45 |  | mg/L | 否 |  |  | 是
江北新区2022年4月废水监督监测 | 南京长江涂料有限公司 | 水环境 | 涂料制造 |  | 《南京江北新区新材料科技园企业污水排放管理规定（2020年版）》（宁新区新科办发〔2020〕73号）(宁新区新科办发〔2020〕73号) | 第二类污染物接管标准 | 生产废水总排口 | 化学需氧量 | 2022-04-15 | 0 |  |  |  | 193 | 500 |  | mg/L | 否 |  |  | 是
江北新区2022年4月废水监督监测 | 南京长江涂料有限公司 | 水环境 | 涂料制造 |  | 《南京江北新区新材料科技园企业污水排放管理规定（2020年版）》（宁新区新科办发〔2020〕73号）(宁新区新科办发〔2020〕73号) | 第二类污染物接管标准 | 生产废水总排口 | pH值 | 2022-04-15 | 0 |  |  |  | 7.0 | 9 | 6 | 无量纲 | 否 |  |  | 是
江北新区2022年4月废水监督监测 | 南京长江涂料有限公司 | 水环境 | 涂料制造 |  | 《南京江北新区新材料科技园企业污水排放管理规定（2020年版）》（宁新区新科办发〔2020〕73号）(宁新区新科办发〔2020〕73号) | 第二类污染物接管标准 | 生产废水总排口 | 悬浮物 | 2022-04-15 | 0 |  |  |  | 27 | 400 |  | mg/L | 否 |  |  | 是
江北新区2022年4月废水监督监测 | 南京长江涂料有限公司 | 水环境 | 涂料制造 |  | 《南京江北新区新材料科技园企业污水排放管理规定（2020年版）》（宁新区新科办发〔2020〕73号）(宁新区新科办发〔2020〕73号) | 第二类污染物接管标准 | 生产废水总排口 | 总磷（以P计） | 2022-04-15 | 0 |  |  |  | 0.37 | 5.0 |  | mg/L | 否 |  |  | 是
江北新区2022年4月废水监督监测 | 南京胜科水务有限公司 | 水环境 | 污水处理及其再生利用 |  | 化学工业水污染物排放标准(（DB32/939-2020）) | 表4有机特征污染物排放限值,相关排污单位 | 总排(WS-01) | 二氯甲烷 | 2022-04-01 | 0 |  |  | 0.0049 | 0.0047 | 0.2 |  | mg/L | 否 |  |  | 是
江北新区2022年4月废水监督监测 | 南京胜科水务有限公司 | 水环境 | 污水处理及其再生利用 |  | 化学工业水污染物排放标准(（DB32/939-2020）) | 表4有机特征污染物排放限值,相关排污单位 | 总排(WS-01) | 苯酚 | 2022-04-01 | 0 |  |  | <0.0005 | <0.0005 | 0.3 |  | mg/L | 否 |  |  | 是
江北新区2022年4月废水监督监测 | 南京胜科水务有限公司 | 水环境 | 污水处理及其再生利用 |  | 化学工业水污染物排放标准(（DB32/939-2020）) | 表2化工集中去废水处理厂主要水污染物排放限值 | 总排(WS-01) | 总氮 | 2022-04-01 | 0 |  |  | 18.4 | 4.56 | 15 |  | mg/L | 否 |  |  | 是
江北新区2022年4月废水监督监测 | 南京胜科水务有限公司 | 水环境 | 污水处理及其再生利用 |  | 化学工业水污染物排放标准(（DB32/939-2020）) | 表2化工集中去废水处理厂主要水污染物排放限值 | 总排(WS-01) | 全盐量 | 2022-04-01 | 0 |  |  | 2510 | 2170 | 10000 |  | mg/L | 否 |  |  | 是
江北新区2022年4月废水监督监测 | 南京胜科水务有限公司 | 水环境 | 污水处理及其再生利用 |  | 化学工业水污染物排放标准(（DB32/939-2020）) | 表4有机特征污染物排放限值,相关排污单位 | 总排(WS-01) | 三氯甲烷 | 2022-04-01 | 0 |  |  | 0.0158 | 0.0041 | 0.3 |  | mg/L | 否 |  |  | 是
江北新区2022年4月废水监督监测 | 南京胜科水务有限公司 | 水环境 | 污水处理及其再生利用 |  | 化学工业水污染物排放标准(（DB32/939-2020）) | 表4有机特征污染物排放限值,其他相关排污单位 | 总排(WS-01) | 甲苯 | 2022-04-01 | 0 |  |  | <0.0014 | <0.0014 | 0.1 |  | mg/L | 否 |  |  | 是
江北新区2022年4月废水监督监测 | 南京胜科水务有限公司 | 水环境 | 污水处理及其再生利用 |  | 化学工业水污染物排放标准(（DB32/939-2020）) | 表4有机特征污染物排放限值,相关排污单位 | 总排(WS-01) | 乙苯 | 2022-04-01 | 0 |  |  | <0.0008 | <0.0008 | 0.4 |  | mg/L | 否 |  |  | 是
江北新区2022年4月废水监督监测 | 南京胜科水务有限公司 | 水环境 | 污水处理及其再生利用 |  | 化学工业水污染物排放标准(（DB32/939-2020）) | 表4有机特征污染物排放限值,相关排污单位 | 总排(WS-01) | 硝基苯类 | 2022-04-01 | 0 |  |  | <0.2 | <0.2 | 2 |  | mg/L | 否 |  |  | 是
江北新区2022年4月废水监督监测 | 南京胜科水务有限公司 | 水环境 | 污水处理及其再生利用 |  | 化学工业水污染物排放标准(（DB32/939-2020）) | 表2化工集中去废水处理厂主要水污染物排放限值 | 总排(WS-01) | 氨氮（NH3-N） | 2022-04-01 | 0 |  |  | 4.91 | 0.767 | 5 |  | mg/L | 否 |  |  | 是
江北新区2022年4月废水监督监测 | 南京胜科水务有限公司 | 水环境 | 污水处理及其再生利用 |  | 化学工业水污染物排放标准(（DB32/939-2020）) | 表3涉重金属特征污染物排放限值,相关排污单位 | 总排(WS-01) | 总钒 | 2022-04-01 | 0 |  |  | <0.01 | <0.01 | 1.0 |  | mg/L | 否 |  |  | 是
江北新区2022年4月废水监督监测 | 南京胜科水务有限公司 | 水环境 | 污水处理及其再生利用 |  | 城镇污水处理厂污染物排放标准[国标](GB18918-2002) | （表1）基本控制项目最高允许排放浓度（日均值）,一级标准（水温＞12℃或≤12℃）,A标准,通用 | 总排(WS-01) | 粪大肠菌群数 | 2022-04-01 | 0 |  |  | 5200 | <20 | 1000 |  | 个/L | 否 |  |  | 是
江北新区2022年4月废水监督监测 | 南京胜科水务有限公司 | 水环境 | 污水处理及其再生利用 |  | 化学工业水污染物排放标准(（DB32/939-2020）) | 表4有机特征污染物排放限值,相关排污单位 | 总排(WS-01) | 丙烯腈 | 2022-04-01 | 0 |  |  | <0.003 | <0.003 | 2 |  | mg/L | 否 |  |  | 是
江北新区2022年4月废水监督监测 | 南京胜科水务有限公司 | 水环境 | 污水处理及其再生利用 |  | 化学工业水污染物排放标准(（DB32/939-2020）) | 表2化工集中去废水处理厂主要水污染物排放限值 | 总排(WS-01) | 悬浮物 | 2022-04-01 | 0 |  |  | 32 | 8 | 20 |  | mg/L | 否 |  |  | 是
江北新区2022年4月废水监督监测 | 南京胜科水务有限公司 | 水环境 | 污水处理及其再生利用 |  | 污水综合排放标准(GB8978-1996) | （表4）第二类污染物最高允许排放浓度（1998年1月1日后建的单位）,一切排污单位 ,一级标准 | 总排(WS-01) | 邻-二甲苯 | 2022-04-01 | 0 |  |  | 0.0100 | <0.0014 | 0.4 |  | mg/L | 否 |  |  | 是
江北新区2022年4月废水监督监测 | 南京胜科水务有限公司 | 水环境 | 污水处理及其再生利用 |  | 化学工业水污染物排放标准(（DB32/939-2020）) | 表4有机特征污染物排放限值,其他相关排污单位 | 总排(WS-01) | 苯乙烯 | 2022-04-01 | 0 |  |  | <0.0006 | <0.0006 | 0.2 |  | mg/L | 否 |  |  | 是
江北新区2022年4月废水监督监测 | 南京胜科水务有限公司 | 水环境 | 污水处理及其再生利用 |  | 化学工业水污染物排放标准(（DB32/939-2020）) | 表2化工集中去废水处理厂主要水污染物排放限值 | 总排(WS-01) | 石油类 | 2022-04-01 | 0 |  |  | 0.72 | <0.06 | 3 |  | mg/L | 否 |  |  | 是
江北新区2022年4月废水监督监测 | 南京胜科水务有限公司 | 水环境 | 污水处理及其再生利用 |  | 化学工业水污染物排放标准(（DB32/939-2020）) | 表2化工集中去废水处理厂主要水污染物排放限值 | 总排(WS-01) | 硫化物 | 2022-04-01 | 0 |  |  | 0.06 | <0.01 | 0.5 |  | mg/L | 否 |  |  | 是
江北新区2022年4月废水监督监测 | 南京胜科水务有限公司 | 水环境 | 污水处理及其再生利用 |  | 不评价的项目(null) | 废水不评价的项目 | 总排(WS-01) | 乙腈 | 2022-04-01 | 0 |  |  | <0.04 | <0.04 |  |  | mg/L | 否 |  |  | 否
江北新区2022年4月废水监督监测 | 南京胜科水务有限公司 | 水环境 | 污水处理及其再生利用 |  | 污水综合排放标准(GB8978-1996) | （表4）第二类污染物最高允许排放浓度（1998年1月1日后建的单位）,一切排污单位 ,一级标准 | 总排(WS-01) | 对硝基氯苯 | 2022-04-01 | 0 |  |  | <0.00005 | <0.00005 | 0.5 |  | mg/L | 否 |  |  | 是
江北新区2022年4月废水监督监测 | 南京胜科水务有限公司 | 水环境 | 污水处理及其再生利用 |  | 化学工业水污染物排放标准(（DB32/939-2020）) | 表2化工集中去废水处理厂主要水污染物排放限值 | 总排(WS-01) | 五日生化需氧量 | 2022-04-01 | 0 |  |  | 53.3 | 8.0 | 20 |  | mg/L | 否 |  |  | 是
江北新区2022年4月废水监督监测 | 南京胜科水务有限公司 | 水环境 | 污水处理及其再生利用 |  | 化学工业水污染物排放标准(（DB32/939-2020）) | 表3涉重金属特征污染物排放限值,相关排污单位 | 总排(WS-01) | 总铜 | 2022-04-01 | 0 |  |  | <0.04 | <0.04 | 0.5 |  | mg/L | 否 |  |  | 是
江北新区2022年4月废水监督监测 | 南京胜科水务有限公司 | 水环境 | 污水处理及其再生利用 |  | 化学工业水污染物排放标准（地标）(DB32/939-2020) | 化学原料及化学制品制造业表一限值 | 总排(WS-01) | pH值 | 2022-04-01 | 0 |  |  | 7.6 | 7.4 | 9 | 6 | 无量纲 | 否 |  |  | 是
江北新区2022年4月废水监督监测 | 南京胜科水务有限公司 | 水环境 | 污水处理及其再生利用 |  | 不评价的项目(null) | 废水不评价的项目 | 总排(WS-01) | 硝酸盐氮 | 2022-04-01 | 0 |  |  | 4.58 | 1.84 |  |  | mg/L | 否 |  |  | 否
江北新区2022年4月废水监督监测 | 南京胜科水务有限公司 | 水环境 | 污水处理及其再生利用 |  | 化学工业水污染物排放标准(（DB32/939-2020）) | 表4有机特征污染物排放限值,相关排污单位 | 总排(WS-01) | 2，4-二氯酚 | 2022-04-01 | 0 |  |  | <0.0011 | <0.0011 | 0.6 |  | mg/L | 否 |  |  | 是
江北新区2022年4月废水监督监测 | 南京胜科水务有限公司 | 水环境 | 污水处理及其再生利用 |  | 化学工业水污染物排放标准(（DB32/939-2020）) | 表4有机特征污染物排放限值,相关排污单位 | 总排(WS-01) | 吡啶 | 2022-04-01 | 0 |  |  | <0.03 | <0.03 | 2 |  | mg/L | 否 |  |  | 是
江北新区2022年4月废水监督监测 | 南京胜科水务有限公司 | 水环境 | 污水处理及其再生利用 |  | 不评价的项目(null) | 废水不评价的项目 | 总排(WS-01) | 百草枯离子 | 2022-04-01 | 0 |  |  | <0.0003 | <0.0003 |  |  | mg/L | 否 |  |  | 否
江北新区2022年4月废水监督监测 | 南京胜科水务有限公司 | 水环境 | 污水处理及其再生利用 |  | 南京胜科水务有限公司排污许可证(91320100745391480F001Q) | 水污染物排放限值 | 总排(WS-01) | 磷酸盐 | 2022-04-01 | 0 |  |  | <0.051 | <0.051 | 0.5 |  | mg/L | 否 |  |  | 是
江北新区2022年4月废水监督监测 | 南京胜科水务有限公司 | 水环境 | 污水处理及其再生利用 |  | 不评价的项目(null) | 废水不评价的项目 | 总排(WS-01) | 总氯 | 2022-04-01 | 0 |  |  | 1.80 | 0.56 |  |  | mg/L | 否 |  |  | 否
江北新区2022年4月废水监督监测 | 南京胜科水务有限公司 | 水环境 | 污水处理及其再生利用 |  | 化学工业水污染物排放标准(（DB32/939-2020）) | 表4有机特征污染物排放限值,有机化学原料制造 | 总排(WS-01) | 氯苯 | 2022-04-01 | 0 |  |  | <0.012 | <0.012 | 0.2 |  | mg/L | 否 |  |  | 是
江北新区2022年4月废水监督监测 | 南京胜科水务有限公司 | 水环境 | 污水处理及其再生利用 |  | 污水综合排放标准(GB8978-1996) | （表4）第二类污染物最高允许排放浓度（1998年1月1日后建的单位）,一切排污单位 ,一级标准 | 总排(WS-01) | 动植物油 | 2022-04-01 | 0 |  |  | 0.27 | 0.13 | 10 |  | mg/L | 否 |  |  | 是
江北新区2022年4月废水监督监测 | 南京胜科水务有限公司 | 水环境 | 污水处理及其再生利用 |  | 化学工业水污染物排放标准(（DB32/939-2020）) | 表3涉重金属特征污染物排放限值,其他相关排污单位 | 总排(WS-01) | 六价铬 | 2022-04-01 | 0 |  |  | <0.004 | <0.004 | 0.2 |  | mg/L | 否 |  |  | 是
江北新区2022年4月废水监督监测 | 南京胜科水务有限公司 | 水环境 | 污水处理及其再生利用 |  | 化学工业水污染物排放标准(（DB32/939-2020）) | 表3涉重金属特征污染物排放限值,相关排污单位 | 总排(WS-01) | 总银 | 2022-04-01 | 0 |  |  | 0.06 | <0.03 | 0.3 |  | mg/L | 否 |  |  | 是
江北新区2022年4月废水监督监测 | 南京胜科水务有限公司 | 水环境 | 污水处理及其再生利用 |  | 化学工业水污染物排放标准(（DB32/939-2020）) | 表4有机特征污染物排放限值,有机化学原料制造 | 总排(WS-01) | 1，2-二氯苯 | 2022-04-01 | 0 |  |  | <0.00029 | <0.00029 | 0.4 |  | mg/L | 否 |  |  | 是
江北新区2022年4月废水监督监测 | 南京胜科水务有限公司 | 水环境 | 污水处理及其再生利用 |  | 化学工业水污染物排放标准(（DB32/939-2020）) | 表4有机特征污染物排放限值,其他相关排污单位 | 总排(WS-01) | 苯胺类 | 2022-04-01 | 0 |  |  | 0.04 | <0.03 | 0.5 |  | mg/L | 否 |  |  | 是
江北新区2022年4月废水监督监测 | 南京胜科水务有限公司 | 水环境 | 污水处理及其再生利用 |  | 污水综合排放标准(GB8978-1996) | （表4）第二类污染物最高允许排放浓度（1998年1月1日后建的单位）,一切排污单位 ,一级标准 | 总排(WS-01) | 阴离子表面活性剂（LAS） | 2022-04-01 | 0 |  |  | 0.09 | <0.05 | 5.0 |  | mg/L | 否 |  |  | 是
江北新区2022年4月废水监督监测 | 南京胜科水务有限公司 | 水环境 | 污水处理及其再生利用 |  | 不评价的项目(null) | 废水不评价的项目 | 总排(WS-01) | 甲醇 | 2022-04-01 | 0 |  |  | <0.2 | 0.7 |  |  | mg/L | 否 |  |  | 否
江北新区2022年4月废水监督监测 | 南京胜科水务有限公司 | 水环境 | 污水处理及其再生利用 |  | 化学工业水污染物排放标准(（DB32/939-2020）) | 表3涉重金属特征污染物排放限值,其他相关排污单位 | 总排(WS-01) | 总镍 | 2022-04-01 | 0 |  |  | <0.007 | <0.007 | 0.5 |  | mg/L | 否 |  |  | 是
江北新区2022年4月废水监督监测 | 南京胜科水务有限公司 | 水环境 | 污水处理及其再生利用 |  | 化学工业水污染物排放标准(（DB32/939-2020）) | 表3涉重金属特征污染物排放限值,其他相关排污单位 | 总排(WS-01) | 总锌 | 2022-04-01 | 0 |  |  | 0.905 | 0.207 | 2.0 |  | mg/L | 否 |  |  | 是
江北新区2022年4月废水监督监测 | 南京胜科水务有限公司 | 水环境 | 污水处理及其再生利用 |  | 化学工业水污染物排放标准(（DB32/939-2020）) | 表2化工集中去废水处理厂主要水污染物排放限值 | 总排(WS-01) | 氟化物 | 2022-04-01 | 0 |  |  | 1.68 | 2.18 | 8 |  | mg/L | 否 |  |  | 是
江北新区2022年4月废水监督监测 | 南京胜科水务有限公司 | 水环境 | 污水处理及其再生利用 |  | 污水综合排放标准(GB8978-1996) | （表4）第二类污染物最高允许排放浓度（1998年1月1日后建的单位）,一切排污单位 ,一级标准 | 总排(WS-01) | 间一甲酚 | 2022-04-01 | 0 |  |  | <0.0005 | <0.0005 | 0.1 |  | mg/L | 否 |  |  | 是
江北新区2022年4月废水监督监测 | 南京胜科水务有限公司 | 水环境 | 污水处理及其再生利用 |  | 污水综合排放标准(GB8978-1996) | （表4）第二类污染物最高允许排放浓度（1998年1月1日后建的单位）,一切排污单位 ,一级标准 | 总排(WS-01) | 2，4-二硝基氯苯 | 2022-04-01 | 0 |  |  | <0.00004 | <0.00004 | 0.5 |  | mg/L | 否 |  |  | 是
江北新区2022年4月废水监督监测 | 南京胜科水务有限公司 | 水环境 | 污水处理及其再生利用 |  | 化学工业水污染物排放标准(（DB32/939-2020）) | 表2化工集中去废水处理厂主要水污染物排放限值 | 总排(WS-01) | 总有机碳 | 2022-04-01 | 0 |  |  | 21.3 | 8.9 | 20 |  | mg/L | 否 |  |  | 是
江北新区2022年4月废水监督监测 | 南京胜科水务有限公司 | 水环境 | 污水处理及其再生利用 |  | 化学工业水污染物排放标准(（DB32/939-2020）) | 表2化工集中去废水处理厂主要水污染物排放限值 | 总排(WS-01) | 总氰化物 | 2022-04-01 | 0 |  |  | 0.007 | <0.004 | 0.2 |  | mg/L | 否 |  |  | 是
江北新区2022年4月废水监督监测 | 南京胜科水务有限公司 | 水环境 | 污水处理及其再生利用 |  | 化学工业水污染物排放标准(（DB32/939-2020）) | 表4有机特征污染物排放限值,相关排污单位 | 总排(WS-01) | 1，2-二氯乙烷 | 2022-04-01 | 0 |  |  | 0.0294 | 0.0041 | 0.3 |  | mg/L | 否 |  |  | 是
江北新区2022年4月废水监督监测 | 南京胜科水务有限公司 | 水环境 | 污水处理及其再生利用 |  | 化学工业水污染物排放标准(（DB32/939-2020）) | 表4有机特征污染物排放限值,相关排污单位 | 总排(WS-01) | 甲醛 | 2022-04-01 | 0 |  |  | 0.93 | <0.05 | 1 |  | mg/L | 否 |  |  | 是
江北新区2022年4月废水监督监测 | 南京胜科水务有限公司 | 水环境 | 污水处理及其再生利用 |  | 化学工业水污染物排放标准(（DB32/939-2020）) | 表4有机特征污染物排放限值,相关排污单位 | 总排(WS-01) | 二甲苯（总量） | 2022-04-01 | 0 |  |  | 0.0207 | <0.0022 | 0.4 |  | mg/L | 否 |  |  | 是
江北新区2022年4月废水监督监测 | 南京胜科水务有限公司 | 水环境 | 污水处理及其再生利用 |  | 化学工业水污染物排放标准(（DB32/939-2020）) | 表3涉重金属特征污染物排放限值,其他相关排污单位 | 总排(WS-01) | 总铬 | 2022-04-01 | 0 |  |  | <0.03 | <0.03 | 0.5 |  | mg/L | 否 |  |  | 是
江北新区2022年4月废水监督监测 | 南京胜科水务有限公司 | 水环境 | 污水处理及其再生利用 |  | 化学工业水污染物排放标准(（DB32/939-2020）) | 表2化工集中去废水处理厂主要水污染物排放限值 | 总排(WS-01) | 挥发酚 | 2022-04-01 | 0 |  |  | 0.058 | <0.01 | 0.5 |  | mg/L | 否 |  |  | 是
江北新区2022年4月废水监督监测 | 南京胜科水务有限公司 | 水环境 | 污水处理及其再生利用 |  | 化学工业水污染物排放标准(（DB32/939-2020）) | 表3涉重金属特征污染物排放限值,其他相关排污单位 | 总排(WS-01) | 总镉 | 2022-04-01 | 0 |  |  | 0.0002 | 0.0002 | 0.1 |  | mg/L | 否 |  |  | 是
江北新区2022年4月废水监督监测 | 南京胜科水务有限公司 | 水环境 | 污水处理及其再生利用 |  | 化学工业水污染物排放标准(（DB32/939-2020）) | 表2化工集中去废水处理厂主要水污染物排放限值 | 总排(WS-01) | 化学需氧量 | 2022-04-01 | 0 |  |  | 202 | 35 | 50 |  | mg/L | 否 |  |  | 是
江北新区2022年4月废水监督监测 | 南京胜科水务有限公司 | 水环境 | 污水处理及其再生利用 |  | 化学工业水污染物排放标准(（DB32/939-2020）) | 表3涉重金属特征污染物排放限值,基础化学原料制造,合成材料制造,其他相关排污单位 | 总排(WS-01) | 总汞 | 2022-04-01 | 0 |  |  | 0.00195 | 0.00057 | 0.01 |  | mg/L | 否 |  |  | 是
江北新区2022年4月废水监督监测 | 南京胜科水务有限公司 | 水环境 | 污水处理及其再生利用 |  | 化学工业水污染物排放标准(（DB32/939-2020）) | 表4有机特征污染物排放限值,其他相关排污单位 | 总排(WS-01) | 苯 | 2022-04-01 | 0 |  |  | <0.0014 | <0.0014 | 0.1 |  | mg/L | 否 |  |  | 是
江北新区2022年4月废水监督监测 | 南京胜科水务有限公司 | 水环境 | 污水处理及其再生利用 |  | 污水综合排放标准(GB8978-1996) | （表1）第一类污染物最高允许排放浓度 | 总排(WS-01) | 苯并(a)芘 | 2022-04-01 | 0 |  |  | <0.000004 | <0.000004 | 0.00003 |  | mg/L | 否 |  |  | 是
江北新区2022年4月废水监督监测 | 南京胜科水务有限公司 | 水环境 | 污水处理及其再生利用 |  | 污水综合排放标准(GB8978-1996) | （表4）第二类污染物最高允许排放浓度（1998年1月1日后建的单位）,一切排污单位 ,一级标准 | 总排(WS-01) | 对-二甲苯 | 2022-04-01 | 0 |  |  | 0.0055 | <0.0022 | 0.4 |  | mg/L | 否 |  |  | 是
江北新区2022年4月废水监督监测 | 南京胜科水务有限公司 | 水环境 | 污水处理及其再生利用 |  | 不评价的项目(null) | 废水不评价的项目 | 总排(WS-01) | 甲基丙烯酸甲酯 | 2022-04-01 | 0 |  |  | <0.002 | <0.002 |  |  | mg/L | 否 |  |  | 否
江北新区2022年4月废水监督监测 | 南京胜科水务有限公司 | 水环境 | 污水处理及其再生利用 |  | 不评价的项目(null) | 废水不评价的项目 | 总排(WS-01) | 2，4，6-三氯苯酚 | 2022-04-01 | 0 |  |  | <0.0012 | <0.0012 |  |  | mg/L | 否 |  |  | 否
江北新区2022年4月废水监督监测 | 南京胜科水务有限公司 | 水环境 | 污水处理及其再生利用 |  | 污水综合排放标准(GB8978-1996) | （表4）第二类污染物最高允许排放浓度（1998年1月1日后建的单位）,一切排污单位 ,一级标准 | 总排(WS-01) | 间-二甲苯 | 2022-04-01 | 0 |  |  | 0.0055 | <0.0022 | 0.4 |  | mg/L | 否 |  |  | 是
江北新区2022年4月废水监督监测 | 南京胜科水务有限公司 | 水环境 | 污水处理及其再生利用 |  | 化学工业水污染物排放标准(（DB32/939-2020）) | 表3涉重金属特征污染物排放限值,相关排污单位 | 总排(WS-01) | 总砷 | 2022-04-01 | 0 |  |  | 0.0033 | <0.0003 | 0.3 |  | mg/L | 否 |  |  | 是
江北新区2022年4月废水监督监测 | 南京胜科水务有限公司 | 水环境 | 污水处理及其再生利用 |  | 化学工业水污染物排放标准(（DB32/939-2020）) | 表3涉重金属特征污染物排放限值,其他相关排污单位 | 总排(WS-01) | 总锰 | 2022-04-01 | 0 |  |  | 0.12 | 0.04 | 2.0 |  | mg/L | 否 |  |  | 是
江北新区2022年4月废水监督监测 | 南京胜科水务有限公司 | 水环境 | 污水处理及其再生利用 |  | 不评价的项目(null) | 废水不评价的项目 | 总排(WS-01) | 氯化物 | 2022-04-01 | 0 |  |  | 619 | 572 |  |  | mg/L | 否 |  |  | 否
江北新区2022年4月废水监督监测 | 南京胜科水务有限公司 | 水环境 | 污水处理及其再生利用 |  | 化学工业水污染物排放标准(（DB32/939-2020）) | 表3涉重金属特征污染物排放限值,其他相关排污单位 | 总排(WS-01) | 总铅 | 2022-04-01 | 0 |  |  | <0.001 | <0.001 | 0.5 |  | mg/L | 否 |  |  | 是
江北新区2022年4月废水监督监测 | 南京胜科水务有限公司 | 水环境 | 污水处理及其再生利用 |  | 化学工业水污染物排放标准(（DB32/939-2020）) | 表2化工集中去废水处理厂主要水污染物排放限值 | 总排(WS-01) | 可吸附有机卤素化合物（AOX） | 2022-04-01 | 0 |  |  | 0.517 | 0.377 | 0.5 |  | mg/L | 否 |  |  | 是
江北新区2022年4月废水监督监测 | 南京胜科水务有限公司 | 水环境 | 污水处理及其再生利用 |  | 化学工业水污染物排放标准(（DB32/939-2020）) | 表2化工集中去废水处理厂主要水污染物排放限值 | 总排(WS-01) | 色度 | 2022-04-01 | 0 |  |  | 30 | 7 | 30 |  | 倍 | 否 |  |  | 是
江北新区2022年4月废水监督监测 | 南京胜科水务有限公司 | 水环境 | 污水处理及其再生利用 |  | 化学工业水污染物排放标准(（DB32/939-2020）) | 表2化工集中去废水处理厂主要水污染物排放限值 | 总排(WS-01) | 总磷 | 2022-04-01 | 0 |  |  | 0.65 | 0.06 | 0.5 |  | mg/L | 否 |  |  | 是
江北新区2022年4月废水监督监测 | 综研高新材料（南京）有限公司 | 水环境 | 其他专用化学产品制造 |  | 《南京江北新区新材料科技园企业污水排放管理规定（2020年版）》（宁新区新科办发〔2020〕73号）(宁新区新科办发〔2020〕73号) | 第二类污染物接管标准 | DW001 污水总排口(DW001) | 悬浮物 | 2022-04-06 | 0 |  |  |  | 40 | 400 |  | mg/L | 否 |  |  | 是
江北新区2022年4月废水监督监测 | 综研高新材料（南京）有限公司 | 水环境 | 其他专用化学产品制造 |  | 合成树脂工业污染物排放标准(GB31572-2015) | （表2）水污染物特别排放限值,企业废水总排放口,有机硅树脂,间接排放 | DW001 污水总排口(DW001) | 甲苯 | 2022-04-06 | 0 |  |  |  | <0.0014 | 0.1 |  | mg/L | 否 |  |  | 是
江北新区2022年4月废水监督监测 | 综研高新材料（南京）有限公司 | 水环境 | 其他专用化学产品制造 |  | 《南京江北新区新材料科技园企业污水排放管理规定（2020年版）》（宁新区新科办发〔2020〕73号）(宁新区新科办发〔2020〕73号) | 第二类污染物接管标准 | DW001 污水总排口(DW001) | pH值 | 2022-04-06 | 0 |  |  |  | 7.9 | 9 | 6 | 无量纲 | 否 |  |  | 是
江北新区2022年4月废水监督监测 | 综研高新材料（南京）有限公司 | 水环境 | 其他专用化学产品制造 |  | 《南京江北新区新材料科技园企业污水排放管理规定（2020年版）》（宁新区新科办发〔2020〕73号）(宁新区新科办发〔2020〕73号) | 第二类污染物接管标准 | DW001 污水总排口(DW001) | 总氮（以N计） | 2022-04-06 | 0 |  |  |  | 18.1 | 70 |  | mg/L | 否 |  |  | 是
江北新区2022年4月废水监督监测 | 综研高新材料（南京）有限公司 | 水环境 | 其他专用化学产品制造 |  | 《南京江北新区新材料科技园企业污水排放管理规定（2020年版）》（宁新区新科办发〔2020〕73号）(宁新区新科办发〔2020〕73号) | 第二类污染物接管标准 | DW001 污水总排口(DW001) | 氨氮（NH3-N） | 2022-04-06 | 0 |  |  |  | 16.7 | 45 |  | mg/L | 否 |  |  | 是
江北新区2022年4月废水监督监测 | 综研高新材料（南京）有限公司 | 水环境 | 其他专用化学产品制造 |  | 《南京江北新区新材料科技园企业污水排放管理规定（2020年版）》（宁新区新科办发〔2020〕73号）(宁新区新科办发〔2020〕73号) | 第二类污染物接管标准 | DW001 污水总排口(DW001) | 总磷（以P计） | 2022-04-06 | 0 |  |  |  | 1.14 | 5.0 |  | mg/L | 否 |  |  | 是
江北新区2022年4月废水监督监测 | 综研高新材料（南京）有限公司 | 水环境 | 其他专用化学产品制造 |  | 综研高新材料（南京）有限公司排污许可证(91320100585054505W001P) | 水污染物排放限值 | DW001 污水总排口(DW001) | 甲基丙烯酸甲酯 | 2022-04-06 | 0 |  |  |  | <0.002 |  |  | mg/L | 否 |  |  | 否
江北新区2022年4月废水监督监测 | 综研高新材料（南京）有限公司 | 水环境 | 其他专用化学产品制造 |  | 《南京江北新区新材料科技园企业污水排放管理规定（2020年版）》（宁新区新科办发〔2020〕73号）(宁新区新科办发〔2020〕73号) | 第二类污染物接管标准 | DW001 污水总排口(DW001) | 化学需氧量 | 2022-04-06 | 0 |  |  |  | 18 | 500 |  | mg/L | 否 |  |  | 是
江北新区2022年4月废水监督监测 | 综研高新材料（南京）有限公司 | 水环境 | 其他专用化学产品制造 |  | 综研高新材料（南京）有限公司排污许可证(91320100585054505W001P) | 水污染物排放限值 | DW001 污水总排口(DW001) | 甲醇 | 2022-04-06 | 0 |  |  |  | <0.2 |  |  | mg/L | 否 |  |  | 否
江北新区2022年4月废水监督监测 | 综研高新材料（南京）有限公司 | 水环境 | 其他专用化学产品制造 |  | 合成树脂工业污染物排放标准(GB31572-2015) | （表2）水污染物特别排放限值,企业废水总排放口,聚苯乙烯树脂,间接排放 | DW001 污水总排口(DW001) | 苯乙烯 | 2022-04-06 | 0 |  |  |  | <0.0006 | 0.2 |  | mg/L | 否 |  |  | 是
江北新区2022年4月废水监督监测 | 南京绿环废物处置有限公司 | 水环境 | 危险废物治理 |  | 危险废物填埋污染控制标准(GB18598-2019) | 表2 危险废物填埋场废水污染物排放限值,危险废物填埋场废水总排放口,间接排放 | 总排口 | pH值 | 2022-04-15 | 0 |  |  |  | 8.0 | 9 | 6 | 无量纲 | 否 |  |  | 是
江北新区2022年4月废水监督监测 | 南京绿环废物处置有限公司 | 水环境 | 危险废物治理 |  | 《南京江北新区新材料科技园企业污水排放管理规定（2020年版）》（宁新区新科办发〔2020〕73号）(宁新区新科办发〔2020〕73号) | 第二类污染物接管标准 | 总排口 | 石油类 | 2022-04-15 | 0 |  |  |  | <0.06 | 20 |  | mg/L | 否 |  |  | 是
江北新区2022年4月废水监督监测 | 南京绿环废物处置有限公司 | 水环境 | 危险废物治理 |  | 危险废物填埋污染控制标准(GB18598-2019) | 表2 危险废物填埋场废水污染物排放限值,危险废物填埋场废水总排放口,间接排放 | 总排口 | 生化需氧量 | 2022-04-15 | 0 |  |  |  | 4.2 | 50 |  | mg/L | 否 |  |  | 是
江北新区2022年4月废水监督监测 | 南京绿环废物处置有限公司 | 水环境 | 危险废物治理 |  | 危险废物填埋污染控制标准(GB18598-2019) | 表2 危险废物填埋场废水污染物排放限值,危险废物填埋场废水总排放口,间接排放 | 总排口 | 悬浮物 | 2022-04-15 | 0 |  |  |  | 7 | 100 |  | mg/L | 否 |  |  | 是
江北新区2022年4月废水监督监测 | 南京绿环废物处置有限公司 | 水环境 | 危险废物治理 |  | 危险废物填埋污染控制标准(GB18598-2019) | 表2 危险废物填埋场废水污染物排放限值,危险废物填埋场废水总排放口,间接排放 | 总排口 | 总磷 | 2022-04-15 | 0 |  |  |  | 0.22 | 3 |  | mg/L | 否 |  |  | 是
江北新区2022年4月废水监督监测 | 南京绿环废物处置有限公司 | 水环境 | 危险废物治理 |  | 危险废物填埋污染控制标准(GB18598-2019) | 表2 危险废物填埋场废水污染物排放限值,危险废物填埋场废水总排放口,间接排放 | 总排口 | 氨氮 | 2022-04-15 | 0 |  |  |  | 0.079 | 30 |  | mg/L | 否 |  |  | 是
江北新区2022年4月废水监督监测 | 南京绿环废物处置有限公司 | 水环境 | 危险废物治理 |  | 危险废物填埋污染控制标准(GB18598-2019) | 表2 危险废物填埋场废水污染物排放限值,危险废物填埋场废水总排放口,间接排放 | 总排口 | 化学需氧量 | 2022-04-15 | 0 |  |  |  | 25 | 200 |  | mg/L | 否 |  |  | 是
江北新区2022年4月废水监督监测 | 江苏南热发电有限责任公司 | 大气环境 | 热电联产 |  | 污水排入城镇下水道水质标准(GB/T31962-2015) | 污水排入城镇下水道水质控制项目限值,A级 | 生活污水排口(DW001) | 氨氮（NH3-N） | 2022-04-13 | 0 |  |  |  | 36.8 | 45 |  | mg/L | 否 |  |  | 是
江北新区2022年4月废水监督监测 | 江苏南热发电有限责任公司 | 大气环境 | 热电联产 |  | 污水排入城镇下水道水质标准(GB/T31962-2015) | 污水排入城镇下水道水质控制项目限值,A级 | 生活污水排口(DW001) | 悬浮物 | 2022-04-13 | 0 |  |  |  | 27 | 400 |  | mg/L | 否 |  |  | 是
江北新区2022年4月废水监督监测 | 江苏南热发电有限责任公司 | 大气环境 | 热电联产 |  | 污水排入城镇下水道水质标准(GB/T31962-2015) | 污水排入城镇下水道水质控制项目限值,A级 | 生活污水排口(DW001) | pH值 | 2022-04-13 | 0 |  |  |  | 7.2 | 9.5 | 6.5 | 无量纲 | 否 |  |  | 是
江北新区2022年4月废水监督监测 | 江苏南热发电有限责任公司 | 大气环境 | 热电联产 |  | 污水排入城镇下水道水质标准(GB/T31962-2015) | 污水排入城镇下水道水质控制项目限值,A级 | 生活污水排口(DW001) | 化学需氧量 | 2022-04-13 | 0 |  |  |  | 232 | 500 |  | mg/L | 否 |  |  | 是
江北新区2022年4月废水监督监测 | 江苏南热发电有限责任公司 | 大气环境 | 热电联产 |  | 污水排入城镇下水道水质标准(GB/T31962-2015) | 污水排入城镇下水道水质控制项目限值,A级 | 生活污水排口(DW001) | 总磷（以P计） | 2022-04-13 | 0 |  |  |  | 4.92 | 8 |  | mg/L | 否 |  |  | 是
江北新区2022年4月废水监督监测 | 中石化南京催化剂有限公司 | 水环境 | 化学试剂和助剂制造 |  | 《南京江北新区新材料科技园企业污水排放管理规定（2020年版）》（宁新区新科办发〔2020〕73号）(宁新区新科办发〔2020〕73号) | 第二类污染物接管标准 | 总排口 | 总氮（以N计） | 2022-04-11 | 0 |  |  |  | 13.3 | 70 |  | mg/L | 否 |  |  | 是
江北新区2022年4月废水监督监测 | 中石化南京催化剂有限公司 | 水环境 | 化学试剂和助剂制造 |  | 《南京江北新区新材料科技园企业污水排放管理规定（2020年版）》（宁新区新科办发〔2020〕73号）(宁新区新科办发〔2020〕73号) | 第二类污染物接管标准 | 总排口 | 阴离子表面活性剂（LAS） | 2022-04-11 | 0 |  |  |  | 0.53 | 20 |  | mg/L | 否 |  |  | 是
江北新区2022年4月废水监督监测 | 中石化南京催化剂有限公司 | 水环境 | 化学试剂和助剂制造 |  | 《南京江北新区新材料科技园企业污水排放管理规定（2020年版）》（宁新区新科办发〔2020〕73号）(宁新区新科办发〔2020〕73号) | 第二类污染物接管标准 | 总排口 | 氨氮（NH3-N） | 2022-04-11 | 0 |  |  |  | 9.38 | 45 |  | mg/L | 否 |  |  | 是
江北新区2022年4月废水监督监测 | 中石化南京催化剂有限公司 | 水环境 | 化学试剂和助剂制造 |  | 《南京江北新区新材料科技园企业污水排放管理规定（2020年版）》（宁新区新科办发〔2020〕73号）(宁新区新科办发〔2020〕73号) | 第二类污染物接管标准 | 总排口 | 全盐量 | 2022-04-11 | 0 |  |  |  | 4050 | 10000 |  | mg/L | 否 |  |  | 是
江北新区2022年4月废水监督监测 | 中石化南京催化剂有限公司 | 水环境 | 化学试剂和助剂制造 |  | 《南京江北新区新材料科技园企业污水排放管理规定（2020年版）》（宁新区新科办发〔2020〕73号）(宁新区新科办发〔2020〕73号) | 第二类污染物接管标准 | 总排口 | 化学需氧量 | 2022-04-11 | 0 |  |  |  | 171 | 500 |  | mg/L | 否 |  |  | 是
江北新区2022年4月废水监督监测 | 中石化南京催化剂有限公司 | 水环境 | 化学试剂和助剂制造 |  | 《南京江北新区新材料科技园企业污水排放管理规定（2020年版）》（宁新区新科办发〔2020〕73号）(宁新区新科办发〔2020〕73号) | 第二类污染物接管标准 | 总排口 | 悬浮物 | 2022-04-11 | 0 |  |  |  | 20 | 400 |  | mg/L | 否 |  |  | 是
江北新区2022年4月废水监督监测 | 中石化南京催化剂有限公司 | 水环境 | 化学试剂和助剂制造 |  | 《南京江北新区新材料科技园企业污水排放管理规定（2020年版）》（宁新区新科办发〔2020〕73号）(宁新区新科办发〔2020〕73号) | 第二类污染物接管标准 | 总排口 | 总磷（以P计） | 2022-04-11 | 0 |  |  |  | 1.82 | 5.0 |  | mg/L | 否 |  |  | 是
江北新区2022年4月废水监督监测 | 中石化南京催化剂有限公司 | 水环境 | 化学试剂和助剂制造 |  | 《南京江北新区新材料科技园企业污水排放管理规定（2020年版）》（宁新区新科办发〔2020〕73号）(宁新区新科办发〔2020〕73号) | 第二类污染物接管标准 | 总排口 | pH值 | 2022-04-11 | 0 |  |  |  | 7.4 | 9 | 6 | 无量纲 | 否 |  |  | 是
江北新区2022年4月废水监督监测 | 中石化南京催化剂有限公司 | 水环境 | 化学试剂和助剂制造 |  | 《南京江北新区新材料科技园企业污水排放管理规定（2020年版）》（宁新区新科办发〔2020〕73号）(宁新区新科办发〔2020〕73号) | 第二类污染物接管标准 | 总排口 | 石油类 | 2022-04-11 | 0 |  |  |  | 0.20 | 20 |  | mg/L | 否 |  |  | 是
江北新区2022年4月废水监督监测 | 中石化南京催化剂有限公司 | 水环境 | 化学试剂和助剂制造 |  | 《南京江北新区新材料科技园企业污水排放管理规定（2020年版）》（宁新区新科办发〔2020〕73号）(宁新区新科办发〔2020〕73号) | 第二类污染物接管标准 | 总排口 | 五日生化需氧量 | 2022-04-11 | 0 |  |  |  | 36.6 | 300 |  | mg/L | 否 |  |  | 是
江北新区2022年4月废水监督监测 | 东南大学附属中大医院（江北院区） | 水环境,大气环境,其他 | 综合医院 |  | 污水排入城镇下水道水质标准(GB/T31962-2015) | 污水排入城镇下水道水质控制项目限值,B级 | 总排放口(DW001) | 总氮（以N计） | 2022-04-12 | 0 |  |  |  | 37.7 | 70 |  | mg/L | 否 |  |  | 是
江北新区2022年4月废水监督监测 | 东南大学附属中大医院（江北院区） | 水环境,大气环境,其他 | 综合医院 |  | 医疗机构水污染物排放标准(GB18466-2005) | （表2）综合医疗机构和其他医疗机构水污染物排放限值（日均值）,采用其他消毒方式,预处理标准 | 总排放口(DW001) | 石油类 | 2022-04-12 | 0 |  |  |  | 0.48 | 20 |  | mg/L | 否 |  |  | 是
江北新区2022年4月废水监督监测 | 东南大学附属中大医院（江北院区） | 水环境,大气环境,其他 | 综合医院 |  | 医疗机构水污染物排放标准(GB18466-2005) | （表2）综合医疗机构和其他医疗机构水污染物排放限值（日均值）,采用其他消毒方式,预处理标准 | 总排放口(DW001) | 阴离子表面活性剂（LAS） | 2022-04-12 | 0 |  |  |  | <0.05 | 10 |  | mg/L | 否 |  |  | 是
江北新区2022年4月废水监督监测 | 东南大学附属中大医院（江北院区） | 水环境,大气环境,其他 | 综合医院 |  | 医疗机构水污染物排放标准(GB18466-2005) | （表2）综合医疗机构和其他医疗机构水污染物排放限值（日均值）,采用其他消毒方式,预处理标准 | 总排放口(DW001) | 化学需氧量 | 2022-04-12 | 0 |  |  |  | 82 | 250 |  | mg/L | 否 |  |  | 是
江北新区2022年4月废水监督监测 | 东南大学附属中大医院（江北院区） | 水环境,大气环境,其他 | 综合医院 |  | 医疗机构水污染物排放标准(GB18466-2005) | （表2）综合医疗机构和其他医疗机构水污染物排放限值（日均值）,采用其他消毒方式,预处理标准 | 总排放口(DW001) | 粪大肠菌群 | 2022-04-12 | 0 |  |  |  | <20 | 5000 |  | 个/L | 否 |  |  | 是
江北新区2022年4月废水监督监测 | 东南大学附属中大医院（江北院区） | 水环境,大气环境,其他 | 综合医院 |  | 医疗机构水污染物排放标准(GB18466-2005) | （表2）综合医疗机构和其他医疗机构水污染物排放限值（日均值）,采用其他消毒方式,预处理标准 | 总排放口(DW001) | 氰化物（总氰化合物） | 2022-04-12 | 0 |  |  |  | <0.004 | 0.5 |  | mg/L | 否 |  |  | 是
江北新区2022年4月废水监督监测 | 东南大学附属中大医院（江北院区） | 水环境,大气环境,其他 | 综合医院 |  | 医疗机构水污染物排放标准(GB18466-2005) | （表2）综合医疗机构和其他医疗机构水污染物排放限值（日均值）,采用其他消毒方式,预处理标准 | 总排放口(DW001) | 悬浮物 | 2022-04-12 | 0 |  |  |  | 17 | 60 |  | mg/L | 否 |  |  | 是
江北新区2022年4月废水监督监测 | 东南大学附属中大医院（江北院区） | 水环境,大气环境,其他 | 综合医院 |  | 医疗机构水污染物排放标准(GB18466-2005) | （表2）综合医疗机构和其他医疗机构水污染物排放限值（日均值）,采用其他消毒方式,预处理标准 | 总排放口(DW001) | 总余氯 | 2022-04-12 | 0 |  |  |  | 4.54 | 8 | 2 | mg/L | 否 |  |  | 是
江北新区2022年4月废水监督监测 | 东南大学附属中大医院（江北院区） | 水环境,大气环境,其他 | 综合医院 |  | 医疗机构水污染物排放标准(GB18466-2005) | （表2）综合医疗机构和其他医疗机构水污染物排放限值（日均值）,采用其他消毒方式,预处理标准 | 总排放口(DW001) | pH值 | 2022-04-12 | 0 |  |  |  | 7.7 | 9 | 6 | 无量纲 | 否 |  |  | 是
江北新区2022年4月废水监督监测 | 东南大学附属中大医院（江北院区） | 水环境,大气环境,其他 | 综合医院 |  | 医疗机构水污染物排放标准(GB18466-2005) | （表2）综合医疗机构和其他医疗机构水污染物排放限值（日均值）,采用其他消毒方式,预处理标准 | 总排放口(DW001) | 动植物油 | 2022-04-12 | 0 |  |  |  | 0.36 | 20 |  | mg/L | 否 |  |  | 是
江北新区2022年4月废水监督监测 | 东南大学附属中大医院（江北院区） | 水环境,大气环境,其他 | 综合医院 |  | 医疗机构水污染物排放标准(GB18466-2005) | （表2）综合医疗机构和其他医疗机构水污染物排放限值（日均值）,采用其他消毒方式,预处理标准 | 总排放口(DW001) | 挥发酚 | 2022-04-12 | 0 |  |  |  | <0.01 | 1.0 |  | mg/L | 否 |  |  | 是
江北新区2022年4月废水监督监测 | 东南大学附属中大医院（江北院区） | 水环境,大气环境,其他 | 综合医院 |  | 污水排入城镇下水道水质标准(GB/T31962-2015) | 污水排入城镇下水道水质控制项目限值,B级 | 总排放口(DW001) | 氨氮（NH3-N） | 2022-04-12 | 0 |  |  |  | 32.0 | 45 |  | mg/L | 否 |  |  | 是
江北新区2022年4月废水监督监测 | 东南大学附属中大医院（江北院区） | 水环境,大气环境,其他 | 综合医院 |  | 医疗机构水污染物排放标准(GB18466-2005) | （表2）综合医疗机构和其他医疗机构水污染物排放限值（日均值）,采用其他消毒方式,预处理标准 | 总排放口(DW001) | 五日生化需氧量 | 2022-04-12 | 0 |  |  |  | 18.1 | 100 |  | mg/L | 否 |  |  | 是
江北新区2022年4月废水监督监测 | 东南大学附属中大医院（江北院区） | 水环境,大气环境,其他 | 综合医院 |  | 污水排入城镇下水道水质标准(GB/T31962-2015) | 污水排入城镇下水道水质控制项目限值,B级 | 总排放口(DW001) | 总磷（以P计） | 2022-04-12 | 0 |  |  |  | 2.87 | 8 |  | mg/L | 否 |  |  | 是
江北新区2022年4月废水监督监测 | 先声药业有限公司 | 水环境 | 化学药品原料药制造 |  | 先声药业有限公司与南京高欣水务有限公司的入网协议(null) | 废水 | 污水排放口(DW002) | 化学需氧量 | 2022-04-07 | 0 |  |  |  | 24 | 500 |  | mg/L | 否 |  |  | 是
|  | 水环境 | 化学药品原料药制造 |  | 先声药业有限公司与南京高欣水务有限公司的入网协议(null) | 废水 | 污水排放口(DW002) | 石油类 | 2022-04-07 | 0 |  |  |  | 0.08 | 20 |  | mg/L | 否 |  |  | 是
|  | 水环境 | 化学药品原料药制造 |  | 先声药业有限公司与南京高欣水务有限公司的入网协议(null) | 废水 | 污水排放口(DW002) | 总有机碳 | 2022-04-07 | 0 |  |  |  | 4.5 |  |  | mg/L | 否 |  |  | 否
|  | 水环境 | 化学药品原料药制造 |  | 先声药业有限公司与南京高欣水务有限公司的入网协议(null) | 废水 | 污水排放口(DW002) | 二氯甲烷 | 2022-04-07 | 0 |  |  |  | <0.001 | 1 |  | mg/L | 否 |  |  | 是
|  | 水环境 | 化学药品原料药制造 |  | 先声药业有限公司与南京高欣水务有限公司的入网协议(null) | 废水 | 污水排放口(DW002) | 挥发酚 | 2022-04-07 | 0 |  |  |  | 0.02 | 2 |  | mg/L | 否 |  |  | 是
|  | 水环境 | 化学药品原料药制造 |  | 先声药业有限公司与南京高欣水务有限公司的入网协议(null) | 废水 | 污水排放口(DW002) | 全盐量 | 2022-04-07 | 0 |  |  |  | 547 |  |  | mg/L | 否 |  |  | 否
|  | 水环境 | 化学药品原料药制造 |  | 先声药业有限公司与南京高欣水务有限公司的入网协议(null) | 废水 | 污水排放口(DW002) | 总磷（以P计） | 2022-04-07 | 0 |  |  |  | 0.47 | 8 |  | mg/L | 否 |  |  | 是
|  | 水环境 | 化学药品原料药制造 |  | 先声药业有限公司与南京高欣水务有限公司的入网协议(null) | 废水 | 污水排放口(DW002) | 氨氮（NH3-N） | 2022-04-07 | 0 |  |  |  | 0.796 | 45 |  | mg/L | 否 |  |  | 是
|  | 水环境 | 化学药品原料药制造 |  | 先声药业有限公司与南京高欣水务有限公司的入网协议(null) | 废水 | 污水排放口(DW002) | 色度 | 2022-04-07 | 0 |  |  |  | 50 | 64 |  | 倍 | 否 |  |  | 是
|  | 水环境 | 化学药品原料药制造 |  | 先声药业有限公司与南京高欣水务有限公司的入网协议(null) | 废水 | 污水排放口(DW002) | 悬浮物 | 2022-04-07 | 0 |  |  |  | 7 | 400 |  | mg/L | 否 |  |  | 是
|  | 水环境 | 化学药品原料药制造 |  | 先声药业有限公司与南京高欣水务有限公司的入网协议(null) | 废水 | 污水排放口(DW002) | 五日生化需氧量 | 2022-04-07 | 0 |  |  |  | 7.4 | 350 |  | mg/L | 否 |  |  | 是
|  | 水环境 | 化学药品原料药制造 |  | 先声药业有限公司与南京高欣水务有限公司的入网协议(null) | 废水 | 污水排放口(DW002) | pH值 | 2022-04-07 | 0 |  |  |  | 7.9 | 9 | 6 | 无量纲 | 否 |  |  | 是
|  | 水环境 | 化学药品原料药制造 |  | 先声药业有限公司与南京高欣水务有限公司的入网协议(null) | 废水 | 污水排放口(DW002) | 总氮（以N计） | 2022-04-07 | 0 |  |  |  | 14.5 | 70 |  | mg/L | 否 |  |  | 是
| 南京江北水务发展有限公司-南京市江北新区盘城污水处理厂 | 水环境,大气环境 | 污水处理及其再生利用 |  | 城镇污水处理厂污染物排放标准[国标](GB18918-2002) | （表1）基本控制项目最高允许排放浓度（日均值）,一级标准（水温＞12℃或≤12℃）,A标准,通用 | 总排口 | 氨氮（NH3-N） | 2022-04-06 | 0 | 16.5 |  | 32.2 | 0.315 | 5;8 |  | mg/L | 否 |  |  | 是
|  | 水环境,大气环境 | 污水处理及其再生利用 |  | 城镇污水处理厂污染物排放标准[国标](GB18918-2002) | （表1）基本控制项目最高允许排放浓度（日均值）,一级标准（水温＞12℃或≤12℃）,A标准,通用 | 总排口 | 化学需氧量 | 2022-04-06 | 0 | 16.5 |  | 200 | 20 | 50 |  | mg/L | 否 |  |  | 是
|  | 水环境,大气环境 | 污水处理及其再生利用 |  | 城镇污水处理厂污染物排放标准[国标](GB18918-2002) | （表1）基本控制项目最高允许排放浓度（日均值）,一级标准（水温＞12℃或≤12℃）,A标准,通用 | 总排口 | pH值 | 2022-04-06 | 0 | 16.5 |  | 7.2 | 7.3 | 9 | 6 | 无量纲 | 否 |  |  | 是
|  | 水环境,大气环境 | 污水处理及其再生利用 |  | 城镇污水处理厂污染物排放标准[国标](GB18918-2002) | （表1）基本控制项目最高允许排放浓度（日均值）,一级标准（水温＞12℃或≤12℃）,A标准,2006年1月1日后建设 | 总排口 | 总磷（以P计） | 2022-04-06 | 0 | 16.5 |  | 0.96 | 0.20 | 0.5 |  | mg/L | 否 |  |  | 是
| 中车南京浦镇车辆有限公司（高新区） | 水环境,大气环境 | 城市轨道交通设备制造 |  | 污水综合排放标准(GB8978-1996) | （表2）第二类污染物最高允许排放浓度（1997年12月31日之前建的单位）,其他排污单位,三级标准 | 总排口 | 氨氮（NH3-N） | 2022-04-19 | 0 |  |  |  | 4.45 |  |  | mg/L | 否 |  |  | 否
|  | 水环境,大气环境 | 城市轨道交通设备制造 |  | 污水综合排放标准(GB8978-1996) | （表2）第二类污染物最高允许排放浓度（1997年12月31日之前建的单位）,石油化工工业（包括石油炼制）,三级标准 | 总排口 | 化学需氧量 | 2022-04-19 | 0 |  |  |  | 29 | 500 |  | mg/L | 否 |  |  | 是
|  | 水环境,大气环境 | 城市轨道交通设备制造 |  | 污水综合排放标准(GB8978-1996) | （表2）第二类污染物最高允许排放浓度（1997年12月31日之前建的单位）,其他排污单位,二级标准 | 总排口 | 总磷（以P计） | 2022-04-19 | 0 |  |  |  | 1.75 |  |  | mg/L | 否 |  |  | 否
|  | 水环境,大气环境 | 城市轨道交通设备制造 |  | 污水综合排放标准(GB8978-1996) | （表2）第二类污染物最高允许排放浓度（1997年12月31日之前建的单位）,一切排污单位 ,三级标准 | 总排口 | 动植物油 | 2022-04-19 | 0 |  |  |  | <0.06 | 100 |  | mg/L | 否 |  |  | 是
|  | 水环境,大气环境 | 城市轨道交通设备制造 |  | 污水综合排放标准(GB8978-1996) | （表2）第二类污染物最高允许排放浓度（1997年12月31日之前建的单位）,其他排污单位,二级标准 | 总排口 | pH值 | 2022-04-19 | 0 |  |  |  | 7.7 | 9 | 6 | 无量纲 | 否 |  |  | 是
|  | 水环境,大气环境 | 城市轨道交通设备制造 |  | 污水综合排放标准(GB8978-1996) | （表4）第二类污染物最高允许排放浓度（1998年1月1日后建的单位）,其他排污单位,三级标准 | 总排口 | 悬浮物 | 2022-04-19 | 0 |  |  |  | 11 | 400 |  | mg/L | 否 |  |  | 是
|  | 水环境,大气环境 | 城市轨道交通设备制造 |  | 污水综合排放标准(GB8978-1996) | （表4）第二类污染物最高允许排放浓度（1998年1月1日后建的单位）,一切排污单位 ,三级标准 | 总排口 | 石油类 | 2022-04-19 | 0 |  |  |  | 0.14 | 20 |  | mg/L | 否 |  |  | 是