## 废气排放
任务名称 | 企业名称 | 名录类别 | 行业类别 | 执行标准名称 | 执行标准条目名称 | 监测点 | 监测项目 | 监测日期 | 流量(m³/h) | 温度(°C) | 湿度(%) | 含氧量(%) | 流速(m/s) | 生产负荷(%) | 实测浓度 | 折算浓度 | 上限 | 下限 | 单位 | 是否超标 | 超标倍数 | 备注 | 是否有评价限值
2022年3月份重点排污单位数据填报 | 光大环保能源（南京）有限公司 | 大气环境 | 生物质能发电 | 生活垃圾焚烧污染控制标准(GB18485-2014) | （表4）生活垃圾焚烧排放烟气中污染物限值,1小时均值 | 5#焚烧炉废气排放口(FQ-01) | 氮氧化物 | 2022-03-30 | 165776 | [5 empty] | 89 | 77 | 300 |  | mg/m3 | 否 |  |  | 是
2022年3月份重点排污单位数据填报 | 光大环保能源（南京）有限公司 | 大气环境 | 生物质能发电 | 生活垃圾焚烧污染控制标准(GB18485-2014) | （表4）生活垃圾焚烧排放烟气中污染物限值,1小时均值 | 5#焚烧炉废气排放口(FQ-01) | 颗粒物 | 2022-03-30 | 165776 | [5 empty] | 1.4 | 1.2 | 30 |  | mg/m3 | 否 |  |  | 是
2022年3月份重点排污单位数据填报 | 光大环保能源（南京）有限公司 | 大气环境 | 生物质能发电 | 生活垃圾焚烧污染控制标准(GB18485-2014) | （表4）生活垃圾焚烧排放烟气中污染物限值,1小时均值 | 5#焚烧炉废气排放口(FQ-01) | 二氧化硫 | 2022-03-30 | 165776 | [5 empty] | <3 | <3 | 100 |  | mg/m3 | 否 |  |  | 是
2022年3月份重点排污单位数据填报 | 光大环保能源（南京）有限公司 | 大气环境 | 生物质能发电 | 生活垃圾焚烧污染控制标准(GB18485-2014) | （表4）生活垃圾焚烧排放烟气中污染物限值,1小时均值 | 4#焚烧炉废气排放口(FQ-01) | 颗粒物 | 2022-03-30 | 86612 | [5 empty] | 1.7 | 1.5 | 30 |  | mg/m3 | 否 |  |  | 是
2022年3月份重点排污单位数据填报 | 光大环保能源（南京）有限公司 | 大气环境 | 生物质能发电 | 生活垃圾焚烧污染控制标准(GB18485-2014) | （表4）生活垃圾焚烧排放烟气中污染物限值,1小时均值 | 4#焚烧炉废气排放口(FQ-01) | 氮氧化物 | 2022-03-30 | 86612 | [5 empty] | 76 | 66 | 300 |  | mg/m3 | 否 |  |  | 是
2022年3月份重点排污单位数据填报 | 光大环保能源（南京）有限公司 | 大气环境 | 生物质能发电 | 生活垃圾焚烧污染控制标准(GB18485-2014) | （表4）生活垃圾焚烧排放烟气中污染物限值,1小时均值 | 4#焚烧炉废气排放口(FQ-01) | 二氧化硫 | 2022-03-30 | 86612 | [5 empty] | <3 | <3 | 100 |  | mg/m3 | 否 |  |  | 是