## 废水比对
任务名称 | 企业名称 | 名录类别 | 行业类别 | 执行标准名称 | 执行标准条目名称 | 监测点 | 监测项目 | 监测日期 | 样品类型 | 手动监测值 | 自动监测值 | 比对结果 | 技术要求
六合区2022年3月重点企业监督比对监测 | 南京润埠水处理有限公司 | 水环境 | 金属表面处理及热处理加工 | 电镀污染物排放标准(GB21900-2008) | （表2）新建企业水污染物排放限值,企业废水总排放口 | 总排口(DW001) | 氨氮（NH3-N） | 2022-03-29 | 实际样 | 1.5 | 1.62 | 0.12mg/L | 绝对误差不超过±0.3mg/L
六合区2022年3月重点企业监督比对监测 | 南京润埠水处理有限公司 | 水环境 | 金属表面处理及热处理加工 | 电镀污染物排放标准(GB21900-2008) | （表2）新建企业水污染物排放限值,企业废水总排放口 | 总排口(DW001) | 氨氮（NH3-N） | 2022-03-29 | 实际样 | 7.16 | 7.30 | 1.96% | 相对误差不超过±15%
六合区2022年3月重点企业监督比对监测 | 南京润埠水处理有限公司 | 水环境 | 金属表面处理及热处理加工 | 电镀污染物排放标准(GB21900-2008) | （表2）新建企业水污染物排放限值,企业废水总排放口 | 总排口(DW001) | 氨氮（NH3-N） | 2022-03-29 | 实际样 | 2.08 | 2.12 | 1.92% | 相对误差不超过±15%
六合区2022年3月重点企业监督比对监测 | 南京润埠水处理有限公司 | 水环境 | 金属表面处理及热处理加工 | 电镀污染物排放标准(GB21900-2008) | （表2）新建企业水污染物排放限值,企业废水总排放口 | 总排口(DW001) | 氨氮（NH3-N） | 2022-03-29 | 标准样 | 25 | 24.5 | -2% | 相对误差不超过±10%
六合区2022年3月重点企业监督比对监测 | 南京润埠水处理有限公司 | 水环境 | 金属表面处理及热处理加工 | 电镀污染物排放标准(GB21900-2008) | （表2）新建企业水污染物排放限值,企业废水总排放口 | 总排口(DW001) | 化学需氧量 | 2022-03-29 | 实际样 | 40 | 41 | 2.5% | 相对误差不超过±30%
六合区2022年3月重点企业监督比对监测 | 南京润埠水处理有限公司 | 水环境 | 金属表面处理及热处理加工 | 电镀污染物排放标准(GB21900-2008) | （表2）新建企业水污染物排放限值,企业废水总排放口 | 总排口(DW001) | 化学需氧量 | 2022-03-29 | 实际样 | 34 | 31 | -8.82% | 相对误差不超过±30%
六合区2022年3月重点企业监督比对监测 | 南京润埠水处理有限公司 | 水环境 | 金属表面处理及热处理加工 | 电镀污染物排放标准(GB21900-2008) | （表2）新建企业水污染物排放限值,企业废水总排放口 | 总排口(DW001) | 化学需氧量 | 2022-03-29 | 实际样 | 44 | 43 | -2.27% | 相对误差不超过±30%
六合区2022年3月重点企业监督比对监测 | 南京润埠水处理有限公司 | 水环境 | 金属表面处理及热处理加工 | 电镀污染物排放标准(GB21900-2008) | （表2）新建企业水污染物排放限值,企业废水总排放口 | 总排口(DW001) | 化学需氧量 | 2022-03-29 | 标准样 | 265 | 266 | 0.38% | 相对误差不超过±10%
六合区2022年3月重点企业监督比对监测 | 南京红山水处理有限公司 | 水环境 | 污水处理及其再生利用 | 化学工业主要水污染物排放标准(DB32/939-2006) | 第二类污染物最高允许排放限值,一级标准,集中式工业污水处理厂 | 红山污水处理厂出口 | 化学需氧量 | 2022-03-31 | 实际样 | 50 | 50 | 0% | 相对误差不超过±30%
六合区2022年3月重点企业监督比对监测 | 南京红山水处理有限公司 | 水环境 | 污水处理及其再生利用 | 化学工业主要水污染物排放标准(DB32/939-2006) | 第二类污染物最高允许排放限值,一级标准,集中式工业污水处理厂 | 红山污水处理厂出口 | 化学需氧量 | 2022-03-31 | 实际样 | 50 | 51 | 2% | 相对误差不超过±30%
六合区2022年3月重点企业监督比对监测 | 南京红山水处理有限公司 | 水环境 | 污水处理及其再生利用 | 化学工业主要水污染物排放标准(DB32/939-2006) | 第二类污染物最高允许排放限值,一级标准,集中式工业污水处理厂 | 红山污水处理厂出口 | 化学需氧量 | 2022-03-31 | 实际样 | 50 | 50 | 0% | 相对误差不超过±30%
六合区2022年3月重点企业监督比对监测 | 南京红山水处理有限公司 | 水环境 | 污水处理及其再生利用 | 化学工业主要水污染物排放标准(DB32/939-2006) | 第二类污染物最高允许排放限值,一级标准,集中式工业污水处理厂 | 红山污水处理厂出口 | 化学需氧量 | 2022-03-31 | 标准样 | 106 | 110 | 3.77% | 相对误差不超过±10%
六合区2022年3月重点企业监督比对监测 | 南京红山水处理有限公司 | 水环境 | 污水处理及其再生利用 | 化学工业主要水污染物排放标准(DB32/939-2006) | 第二类污染物最高允许排放限值,一级标准,集中式工业污水处理厂 | 红山污水处理厂出口 | 氨氮（NH3-N） | 2022-03-31 | 实际样 | 1.5 | 1.41 | -0.09mg/L | 绝对误差不超过±0.3mg/L
六合区2022年3月重点企业监督比对监测 | 南京红山水处理有限公司 | 水环境 | 污水处理及其再生利用 | 化学工业主要水污染物排放标准(DB32/939-2006) | 第二类污染物最高允许排放限值,一级标准,集中式工业污水处理厂 | 红山污水处理厂出口 | 氨氮（NH3-N） | 2022-03-31 | 实际样 | 1.5 | 1.37 | -0.13mg/L | 绝对误差不超过±0.3mg/L
六合区2022年3月重点企业监督比对监测 | 南京红山水处理有限公司 | 水环境 | 污水处理及其再生利用 | 化学工业主要水污染物排放标准(DB32/939-2006) | 第二类污染物最高允许排放限值,一级标准,集中式工业污水处理厂 | 红山污水处理厂出口 | 氨氮（NH3-N） | 2022-03-31 | 实际样 | 1.5 | 1.42 | -0.08mg/L | 绝对误差不超过±0.3mg/L
六合区2022年3月重点企业监督比对监测 | 南京红山水处理有限公司 | 水环境 | 污水处理及其再生利用 | 化学工业主要水污染物排放标准(DB32/939-2006) | 第二类污染物最高允许排放限值,一级标准,集中式工业污水处理厂 | 红山污水处理厂出口 | 氨氮（NH3-N） | 2022-03-31 | 标准样 | 30 | 29.7 | -1% | 相对误差不超过±10%
六合区2022年3月重点企业监督比对监测 | 南京红山水处理有限公司 | 水环境 | 污水处理及其再生利用 |  |  | 红山污水处理厂进口(IW001) | 氨氮（NH3-N） | 2022-03-31 | 实际样 | 7.96 | 8.06 | 1.26% | 相对误差不超过±15%
六合区2022年3月重点企业监督比对监测 | 南京红山水处理有限公司 | 水环境 | 污水处理及其再生利用 |  |  | 红山污水处理厂进口(IW001) | 氨氮（NH3-N） | 2022-03-31 | 实际样 | 8.17 | 8.27 | 1.22% | 相对误差不超过±15%
六合区2022年3月重点企业监督比对监测 | 南京红山水处理有限公司 | 水环境 | 污水处理及其再生利用 |  |  | 红山污水处理厂进口(IW001) | 氨氮（NH3-N） | 2022-03-31 | 实际样 | 7.46 | 7.59 | 1.74% | 相对误差不超过±15%
六合区2022年3月重点企业监督比对监测 | 南京红山水处理有限公司 | 水环境 | 污水处理及其再生利用 |  |  | 红山污水处理厂进口(IW001) | 氨氮（NH3-N） | 2022-03-31 | 标准样 | 30 | 32.0 | 6.67% | 相对误差不超过±10%
六合区2022年3月重点企业监督比对监测 | 南京红山水处理有限公司 | 水环境 | 污水处理及其再生利用 |  |  | 红山污水处理厂进口(IW001) | 化学需氧量 | 2022-03-31 | 实际样 | 248 | 247 | -0.4% | 相对误差不超过±15%
六合区2022年3月重点企业监督比对监测 | 南京红山水处理有限公司 | 水环境 | 污水处理及其再生利用 |  |  | 红山污水处理厂进口(IW001) | 化学需氧量 | 2022-03-31 | 实际样 | 244 | 245 | 0.41% | 相对误差不超过±15%
六合区2022年3月重点企业监督比对监测 | 南京红山水处理有限公司 | 水环境 | 污水处理及其再生利用 |  |  | 红山污水处理厂进口(IW001) | 化学需氧量 | 2022-03-31 | 实际样 | 250 | 247 | -1.2% | 相对误差不超过±15%
六合区2022年3月重点企业监督比对监测 | 南京红山水处理有限公司 | 水环境 | 污水处理及其再生利用 |  |  | 红山污水处理厂进口(IW001) | 化学需氧量 | 2022-03-31 | 标准样 | 265 | 272 | 2.64% | 相对误差不超过±10%
六合区2022年3月重点企业监督比对监测 | 南京北控雄州污水处理有限公司 | 水环境 | 污水处理及其再生利用 | 城镇污水处理厂污染物排放标准[国标](GB18918-2002) | （表1）基本控制项目最高允许排放浓度（日均值）,一级标准（水温＞12℃或≤12℃）,A标准,通用 | 总排(DW001) | 化学需氧量 | 2022-03-17 | 实际样 | 25 | 21 | -4mg/L | 绝对误差不超过±5mg/L
六合区2022年3月重点企业监督比对监测 | 南京北控雄州污水处理有限公司 | 水环境 | 污水处理及其再生利用 | 城镇污水处理厂污染物排放标准[国标](GB18918-2002) | （表1）基本控制项目最高允许排放浓度（日均值）,一级标准（水温＞12℃或≤12℃）,A标准,通用 | 总排(DW001) | 化学需氧量 | 2022-03-17 | 实际样 | 25 | 23 | -2mg/L | 绝对误差不超过±5mg/L
六合区2022年3月重点企业监督比对监测 | 南京北控雄州污水处理有限公司 | 水环境 | 污水处理及其再生利用 | 城镇污水处理厂污染物排放标准[国标](GB18918-2002) | （表1）基本控制项目最高允许排放浓度（日均值）,一级标准（水温＞12℃或≤12℃）,A标准,通用 | 总排(DW001) | 化学需氧量 | 2022-03-17 | 实际样 | 25 | 22 | -3mg/L | 绝对误差不超过±5mg/L
六合区2022年3月重点企业监督比对监测 | 南京北控雄州污水处理有限公司 | 水环境 | 污水处理及其再生利用 | 城镇污水处理厂污染物排放标准[国标](GB18918-2002) | （表1）基本控制项目最高允许排放浓度（日均值）,一级标准（水温＞12℃或≤12℃）,A标准,通用 | 总排(DW001) | 化学需氧量 | 2022-03-17 | 标准样 | 106 | 99 | -6.6% | 相对误差不超过±10%
六合区2022年3月重点企业监督比对监测 | 南京北控雄州污水处理有限公司 | 水环境 | 污水处理及其再生利用 | 城镇污水处理厂污染物排放标准[国标](GB18918-2002) | （表1）基本控制项目最高允许排放浓度（日均值）,一级标准（水温＞12℃或≤12℃）,A标准,通用 | 总排(DW001) | 氨氮（NH3-N） | 2022-03-17 | 实际样 | 4.56 | 4.69 | 2.85% | 相对误差不超过±15%
六合区2022年3月重点企业监督比对监测 | 南京北控雄州污水处理有限公司 | 水环境 | 污水处理及其再生利用 | 城镇污水处理厂污染物排放标准[国标](GB18918-2002) | （表1）基本控制项目最高允许排放浓度（日均值）,一级标准（水温＞12℃或≤12℃）,A标准,通用 | 总排(DW001) | 氨氮（NH3-N） | 2022-03-17 | 实际样 | 4.87 | 4.77 | -2.05% | 相对误差不超过±15%
六合区2022年3月重点企业监督比对监测 | 南京北控雄州污水处理有限公司 | 水环境 | 污水处理及其再生利用 | 城镇污水处理厂污染物排放标准[国标](GB18918-2002) | （表1）基本控制项目最高允许排放浓度（日均值）,一级标准（水温＞12℃或≤12℃）,A标准,通用 | 总排(DW001) | 氨氮（NH3-N） | 2022-03-17 | 实际样 | 4.81 | 4.70 | -2.29% | 相对误差不超过±15%
六合区2022年3月重点企业监督比对监测 | 南京北控雄州污水处理有限公司 | 水环境 | 污水处理及其再生利用 | 城镇污水处理厂污染物排放标准[国标](GB18918-2002) | （表1）基本控制项目最高允许排放浓度（日均值）,一级标准（水温＞12℃或≤12℃）,A标准,通用 | 总排(DW001) | 氨氮（NH3-N） | 2022-03-17 | 标准样 | 5 | 4.8 | -4% | 相对误差不超过±10%
六合区2022年3月重点企业监督比对监测 | 南京北控雄州污水处理有限公司 | 水环境 | 污水处理及其再生利用 | 城镇污水处理厂污染物排放标准[国标](GB18918-2002) | A标准 | 北控污水处理设施进口(sW-001) | 氨氮（NH3-N） | 2022-03-17 | 实际样 | 38.2 | 39.6 | 3.66% | 相对误差不超过±15%
六合区2022年3月重点企业监督比对监测 | 南京北控雄州污水处理有限公司 | 水环境 | 污水处理及其再生利用 | 城镇污水处理厂污染物排放标准[国标](GB18918-2002) | A标准 | 北控污水处理设施进口(sW-001) | 氨氮（NH3-N） | 2022-03-17 | 实际样 | 41.1 | 40.2 | -2.19% | 相对误差不超过±15%
六合区2022年3月重点企业监督比对监测 | 南京北控雄州污水处理有限公司 | 水环境 | 污水处理及其再生利用 | 城镇污水处理厂污染物排放标准[国标](GB18918-2002) | A标准 | 北控污水处理设施进口(sW-001) | 氨氮（NH3-N） | 2022-03-17 | 实际样 | 40.8 | 40.4 | -0.98% | 相对误差不超过±15%
六合区2022年3月重点企业监督比对监测 | 南京北控雄州污水处理有限公司 | 水环境 | 污水处理及其再生利用 | 城镇污水处理厂污染物排放标准[国标](GB18918-2002) | A标准 | 北控污水处理设施进口(sW-001) | 氨氮（NH3-N） | 2022-03-17 | 标准样 | 50 | 49.3 | -1.4% | 相对误差不超过±10%
六合区2022年3月重点企业监督比对监测 | 南京北控雄州污水处理有限公司 | 水环境 | 污水处理及其再生利用 | 城镇污水处理厂污染物排放标准[国标](GB18918-2002) | （表1）基本控制项目最高允许排放浓度（日均值）,一级标准（水温＞12℃或≤12℃）,A标准,通用 | 北控污水处理设施进口(sW-001) | 化学需氧量 | 2022-03-17 | 实际样 | 280 | 299 | 6.79% | 相对误差不超过±15%
六合区2022年3月重点企业监督比对监测 | 南京北控雄州污水处理有限公司 | 水环境 | 污水处理及其再生利用 | 城镇污水处理厂污染物排放标准[国标](GB18918-2002) | （表1）基本控制项目最高允许排放浓度（日均值）,一级标准（水温＞12℃或≤12℃）,A标准,通用 | 北控污水处理设施进口(sW-001) | 化学需氧量 | 2022-03-17 | 实际样 | 272 | 271 | -0.37% | 相对误差不超过±15%
六合区2022年3月重点企业监督比对监测 | 南京北控雄州污水处理有限公司 | 水环境 | 污水处理及其再生利用 | 城镇污水处理厂污染物排放标准[国标](GB18918-2002) | （表1）基本控制项目最高允许排放浓度（日均值）,一级标准（水温＞12℃或≤12℃）,A标准,通用 | 北控污水处理设施进口(sW-001) | 化学需氧量 | 2022-03-17 | 实际样 | 260 | 251 | -3.46% | 相对误差不超过±15%
六合区2022年3月重点企业监督比对监测 | 南京北控雄州污水处理有限公司 | 水环境 | 污水处理及其再生利用 | 城镇污水处理厂污染物排放标准[国标](GB18918-2002) | （表1）基本控制项目最高允许排放浓度（日均值）,一级标准（水温＞12℃或≤12℃）,A标准,通用 | 北控污水处理设施进口(sW-001) | 化学需氧量 | 2022-03-17 | 标准样 | 1500 | 1522 | 1.47% | 相对误差不超过±10%
六合区2022年3月重点企业监督比对监测 | 南京龙腾污水处理有限公司 | 水环境 | 污水处理及其再生利用 |  |  | 总排口(DW001) | 氨氮（NH3-N） | 2022-03-22 | 实际样 | 1.5 | 1.59 | 0.09mg/L | 绝对误差不超过±0.3mg/L
六合区2022年3月重点企业监督比对监测 | 南京龙腾污水处理有限公司 | 水环境 | 污水处理及其再生利用 |  |  | 总排口(DW001) | 氨氮（NH3-N） | 2022-03-22 | 实际样 | 1.5 | 1.52 | 0.02mg/L | 绝对误差不超过±0.3mg/L
六合区2022年3月重点企业监督比对监测 | 南京龙腾污水处理有限公司 | 水环境 | 污水处理及其再生利用 |  |  | 总排口(DW001) | 氨氮（NH3-N） | 2022-03-22 | 实际样 | 1.5 | 1.45 | -0.05mg/L | 绝对误差不超过±0.3mg/L
六合区2022年3月重点企业监督比对监测 | 南京龙腾污水处理有限公司 | 水环境 | 污水处理及其再生利用 |  |  | 总排口(DW001) | 氨氮（NH3-N） | 2022-03-22 | 标准样 | 15 | 14.0 | -6.67% | 相对误差不超过±10%
六合区2022年3月重点企业监督比对监测 | 南京龙腾污水处理有限公司 | 水环境 | 污水处理及其再生利用 |  |  | 总排口(DW001) | 化学需氧量 | 2022-03-22 | 实际样 | 25 | 26 | 1mg/L | 绝对误差不超过±5mg/L
六合区2022年3月重点企业监督比对监测 | 南京龙腾污水处理有限公司 | 水环境 | 污水处理及其再生利用 |  |  | 总排口(DW001) | 化学需氧量 | 2022-03-22 | 实际样 | 25 | 19 | -6mg/L | 绝对误差不超过±5mg/L
六合区2022年3月重点企业监督比对监测 | 南京龙腾污水处理有限公司 | 水环境 | 污水处理及其再生利用 |  |  | 总排口(DW001) | 化学需氧量 | 2022-03-22 | 实际样 | 25 | 21 | -4mg/L | 绝对误差不超过±5mg/L
六合区2022年3月重点企业监督比对监测 | 南京龙腾污水处理有限公司 | 水环境 | 污水处理及其再生利用 |  |  | 总排口(DW001) | 化学需氧量 | 2022-03-22 | 标准样 | 1000 | 1065 | 6.5% | 相对误差不超过±10%
六合区2022年3月重点企业监督比对监测 | 南京龙腾污水处理有限公司 | 水环境 | 污水处理及其再生利用 |  |  | 进水口(IW001) | 氨氮（NH3-N） | 2022-03-22 | 实际样 | 12.6 | 12.8 | 1.59% | 相对误差不超过±15%
六合区2022年3月重点企业监督比对监测 | 南京龙腾污水处理有限公司 | 水环境 | 污水处理及其再生利用 |  |  | 进水口(IW001) | 氨氮（NH3-N） | 2022-03-22 | 实际样 | 12.0 | 12.4 | 3.33% | 相对误差不超过±15%
六合区2022年3月重点企业监督比对监测 | 南京龙腾污水处理有限公司 | 水环境 | 污水处理及其再生利用 |  |  | 进水口(IW001) | 氨氮（NH3-N） | 2022-03-22 | 实际样 | 11.9 | 12.4 | 4.2% | 相对误差不超过±15%
六合区2022年3月重点企业监督比对监测 | 南京龙腾污水处理有限公司 | 水环境 | 污水处理及其再生利用 |  |  | 进水口(IW001) | 氨氮（NH3-N） | 2022-03-15 | 标准样 | 30 | 28.4 | -5.33% | 相对误差不超过±10%
六合区2022年3月重点企业监督比对监测 | 南京龙腾污水处理有限公司 | 水环境 | 污水处理及其再生利用 |  |  | 进水口(IW001) | 化学需氧量 | 2022-03-22 | 实际样 | 66 | 56 | -15.15% | 相对误差不超过±20%
六合区2022年3月重点企业监督比对监测 | 南京龙腾污水处理有限公司 | 水环境 | 污水处理及其再生利用 |  |  | 进水口(IW001) | 化学需氧量 | 2022-03-22 | 实际样 | 62 | 53 | -14.52% | 相对误差不超过±20%
六合区2022年3月重点企业监督比对监测 | 南京龙腾污水处理有限公司 | 水环境 | 污水处理及其再生利用 |  |  | 进水口(IW001) | 化学需氧量 | 2022-03-22 | 实际样 | 58 | 55 | -5.17% | 相对误差不超过±30%
六合区2022年3月重点企业监督比对监测 | 南京龙腾污水处理有限公司 | 水环境 | 污水处理及其再生利用 |  |  | 进水口(IW001) | 化学需氧量 | 2022-03-22 | 标准样 | 1000 | 997 | -0.3% | 相对误差不超过±10%
六合区2022年3月重点企业监督比对监测 | 光大水质净化南京有限公司 | 水环境 | 污水处理及其再生利用 |  |  | 进水口(002) | 化学需氧量 | 2022-03-16 | 实际样 | 200 | 216 | 8% | 相对误差不超过±15%
六合区2022年3月重点企业监督比对监测 | 光大水质净化南京有限公司 | 水环境 | 污水处理及其再生利用 |  |  | 进水口(002) | 化学需氧量 | 2022-03-16 | 实际样 | 192 | 196 | 2.08% | 相对误差不超过±15%
六合区2022年3月重点企业监督比对监测 | 光大水质净化南京有限公司 | 水环境 | 污水处理及其再生利用 |  |  | 进水口(002) | 化学需氧量 | 2022-03-16 | 实际样 | 196 | 195 | -0.51% | 相对误差不超过±15%
六合区2022年3月重点企业监督比对监测 | 光大水质净化南京有限公司 | 水环境 | 污水处理及其再生利用 |  |  | 进水口(002) | 化学需氧量 | 2022-03-16 | 标准样 | 500 | 507 | 1.4% | 相对误差不超过±10%
六合区2022年3月重点企业监督比对监测 | 光大水质净化南京有限公司 | 水环境 | 污水处理及其再生利用 |  |  | 进水口(002) | 氨氮（NH3-N） | 2022-03-16 | 实际样 | 37.9 | 38.6 | 1.85% | 相对误差不超过±15%
六合区2022年3月重点企业监督比对监测 | 光大水质净化南京有限公司 | 水环境 | 污水处理及其再生利用 |  |  | 进水口(002) | 氨氮（NH3-N） | 2022-03-16 | 实际样 | 36.8 | 37.6 | 2.17% | 相对误差不超过±15%
六合区2022年3月重点企业监督比对监测 | 光大水质净化南京有限公司 | 水环境 | 污水处理及其再生利用 |  |  | 进水口(002) | 氨氮（NH3-N） | 2022-03-16 | 实际样 | 37.0 | 37.8 | 2.16% | 相对误差不超过±15%
六合区2022年3月重点企业监督比对监测 | 光大水质净化南京有限公司 | 水环境 | 污水处理及其再生利用 |  |  | 进水口(002) | 氨氮（NH3-N） | 2022-03-16 | 标准样 | 50 | 51.9 | 3.8% | 相对误差不超过±10%
六合区2022年3月重点企业监督比对监测 | 光大水质净化南京有限公司 | 水环境 | 污水处理及其再生利用 | 城镇污水处理厂污染物排放标准[国标](GB18918-2002) | （表1）基本控制项目最高允许排放浓度（日均值）,一级标准（水温＞12℃或≤12℃）,A标准,通用 | 总排口 | 化学需氧量 | 2022-03-16 | 实际样 | 25 | 25 | 0mg/L | 绝对误差不超过±5mg/L
六合区2022年3月重点企业监督比对监测 | 光大水质净化南京有限公司 | 水环境 | 污水处理及其再生利用 | 城镇污水处理厂污染物排放标准[国标](GB18918-2002) | （表1）基本控制项目最高允许排放浓度（日均值）,一级标准（水温＞12℃或≤12℃）,A标准,通用 | 总排口 | 化学需氧量 | 2022-03-16 | 实际样 | 25 | 24 | -1mg/L | 绝对误差不超过±5mg/L
六合区2022年3月重点企业监督比对监测 | 光大水质净化南京有限公司 | 水环境 | 污水处理及其再生利用 | 城镇污水处理厂污染物排放标准[国标](GB18918-2002) | （表1）基本控制项目最高允许排放浓度（日均值）,一级标准（水温＞12℃或≤12℃）,A标准,通用 | 总排口 | 化学需氧量 | 2022-03-16 | 实际样 | 25 | 25 | 0mg/L | 绝对误差不超过±5mg/L
六合区2022年3月重点企业监督比对监测 | 光大水质净化南京有限公司 | 水环境 | 污水处理及其再生利用 | 城镇污水处理厂污染物排放标准[国标](GB18918-2002) | （表1）基本控制项目最高允许排放浓度（日均值）,一级标准（水温＞12℃或≤12℃）,A标准,通用 | 总排口 | 化学需氧量 | 2022-03-16 | 标准样 | 54 | 53 | -1.85% | 相对误差不超过±10%
六合区2022年3月重点企业监督比对监测 | 光大水质净化南京有限公司 | 水环境 | 污水处理及其再生利用 | 城镇污水处理厂污染物排放标准[国标](GB18918-2002) | （表1）基本控制项目最高允许排放浓度（日均值）,一级标准（水温＞12℃或≤12℃）,A标准,通用 | 总排口 | 氨氮（NH3-N） | 2022-03-16 | 实际样 | 1.5 | 1.55 | 0.05mg/L | 绝对误差不超过±0.3mg/L
六合区2022年3月重点企业监督比对监测 | 光大水质净化南京有限公司 | 水环境 | 污水处理及其再生利用 | 城镇污水处理厂污染物排放标准[国标](GB18918-2002) | （表1）基本控制项目最高允许排放浓度（日均值）,一级标准（水温＞12℃或≤12℃）,A标准,通用 | 总排口 | 氨氮（NH3-N） | 2022-03-16 | 实际样 | 1.5 | 1.54 | 0.04mg/L | 绝对误差不超过±0.3mg/L
六合区2022年3月重点企业监督比对监测 | 光大水质净化南京有限公司 | 水环境 | 污水处理及其再生利用 | 城镇污水处理厂污染物排放标准[国标](GB18918-2002) | （表1）基本控制项目最高允许排放浓度（日均值）,一级标准（水温＞12℃或≤12℃）,A标准,通用 | 总排口 | 氨氮（NH3-N） | 2022-03-16 | 实际样 | 1.5 | 1.54 | 0.04mg/L | 绝对误差不超过±0.3mg/L
六合区2022年3月重点企业监督比对监测 | 光大水质净化南京有限公司 | 水环境 | 污水处理及其再生利用 | 城镇污水处理厂污染物排放标准[国标](GB18918-2002) | （表1）基本控制项目最高允许排放浓度（日均值）,一级标准（水温＞12℃或≤12℃）,A标准,通用 | 总排口 | 氨氮（NH3-N） | 2022-03-16 | 标准样 | 5 | 5.07 | 1.4% | 相对误差不超过±10%
六合区2022年3月重点企业监督比对监测 | 南京市六合区生活废弃物处置中心 | 土壤环境 | 环境卫生管理 |  |  | 六合区生活废弃物处置中心总排蓄水池(TW001) | 氨氮（NH3-N） | 2022-03-27 | 实际样 | 1.5 | 1.49 | -0.01mg/L | 绝对误差不超过±0.3mg/L
六合区2022年3月重点企业监督比对监测 | 南京市六合区生活废弃物处置中心 | 土壤环境 | 环境卫生管理 |  |  | 六合区生活废弃物处置中心总排蓄水池(TW001) | 氨氮（NH3-N） | 2022-03-27 | 实际样 | 1.5 | 1.55 | 0.05mg/L | 绝对误差不超过±0.3mg/L
六合区2022年3月重点企业监督比对监测 | 南京市六合区生活废弃物处置中心 | 土壤环境 | 环境卫生管理 |  |  | 六合区生活废弃物处置中心总排蓄水池(TW001) | 氨氮（NH3-N） | 2022-03-27 | 实际样 | 1.5 | 1.51 | 0.01mg/L | 绝对误差不超过±0.3mg/L
六合区2022年3月重点企业监督比对监测 | 南京市六合区生活废弃物处置中心 | 土壤环境 | 环境卫生管理 |  |  | 六合区生活废弃物处置中心总排蓄水池(TW001) | 氨氮（NH3-N） | 2022-03-27 | 标准样 | 30 | 27.9 | -7% | 相对误差不超过±10%
六合区2022年3月重点企业监督比对监测 | 南京市六合区生活废弃物处置中心 | 土壤环境 | 环境卫生管理 |  |  | 六合区生活废弃物处置中心总排蓄水池(TW001) | 化学需氧量 | 2022-03-22 | 实际样 | 25 | 24 | -1mg/L | 绝对误差不超过±5mg/L
六合区2022年3月重点企业监督比对监测 | 南京市六合区生活废弃物处置中心 | 土壤环境 | 环境卫生管理 |  |  | 六合区生活废弃物处置中心总排蓄水池(TW001) | 化学需氧量 | 2022-03-22 | 实际样 | 25 | 24 | -1mg/L | 绝对误差不超过±5mg/L
六合区2022年3月重点企业监督比对监测 | 南京市六合区生活废弃物处置中心 | 土壤环境 | 环境卫生管理 |  |  | 六合区生活废弃物处置中心总排蓄水池(TW001) | 化学需氧量 | 2022-03-22 | 实际样 | 25 | 25 | 0mg/L | 绝对误差不超过±5mg/L
六合区2022年3月重点企业监督比对监测 | 南京市六合区生活废弃物处置中心 | 土壤环境 | 环境卫生管理 |  |  | 六合区生活废弃物处置中心总排蓄水池(TW001) | 化学需氧量 | 2022-03-22 | 标准样 | 54 | 54 | 0% | 相对误差不超过±10%
六合区2022年3月重点企业监督比对监测 | 冶山街道污水处理厂 | 水环境 | 污水处理及其再生利用 | 城镇污水处理厂污染物排放标准[国标](GB18918-2002) | （表1）基本控制项目最高允许排放浓度（日均值）,一级标准（水温＞12℃或≤12℃）,B标准,通用 | 冶山街道污水处理厂进口(DW002) | 化学需氧量 | 2022-03-24 | 实际样 | 70 | 72 | 2.86% | 相对误差不超过±20%
六合区2022年3月重点企业监督比对监测 | 冶山街道污水处理厂 | 水环境 | 污水处理及其再生利用 | 城镇污水处理厂污染物排放标准[国标](GB18918-2002) | （表1）基本控制项目最高允许排放浓度（日均值）,一级标准（水温＞12℃或≤12℃）,B标准,通用 | 冶山街道污水处理厂进口(DW002) | 化学需氧量 | 2022-03-24 | 实际样 | 56 | 53 | -5.36% | 相对误差不超过±30%
六合区2022年3月重点企业监督比对监测 | 冶山街道污水处理厂 | 水环境 | 污水处理及其再生利用 | 城镇污水处理厂污染物排放标准[国标](GB18918-2002) | （表1）基本控制项目最高允许排放浓度（日均值）,一级标准（水温＞12℃或≤12℃）,B标准,通用 | 冶山街道污水处理厂进口(DW002) | 化学需氧量 | 2022-03-24 | 实际样 | 52 | 52 | 0% | 相对误差不超过±30%
六合区2022年3月重点企业监督比对监测 | 冶山街道污水处理厂 | 水环境 | 污水处理及其再生利用 | 城镇污水处理厂污染物排放标准[国标](GB18918-2002) | （表1）基本控制项目最高允许排放浓度（日均值）,一级标准（水温＞12℃或≤12℃）,B标准,通用 | 冶山街道污水处理厂进口(DW002) | 化学需氧量 | 2022-03-24 | 标准样 | 1000 | 1035 | 3.5% | 相对误差不超过±10%
六合区2022年3月重点企业监督比对监测 | 冶山街道污水处理厂 | 水环境 | 污水处理及其再生利用 | 城镇污水处理厂污染物排放标准[国标](GB18918-2002) | （表1）基本控制项目最高允许排放浓度（日均值）,一级标准（水温＞12℃或≤12℃）,B标准,通用 | 冶山街道污水处理厂进口(DW002) | 氨氮（NH3-N） | 2022-03-24 | 实际样 | 3.25 | 3.34 | 2.77% | 相对误差不超过±15%
六合区2022年3月重点企业监督比对监测 | 冶山街道污水处理厂 | 水环境 | 污水处理及其再生利用 | 城镇污水处理厂污染物排放标准[国标](GB18918-2002) | （表1）基本控制项目最高允许排放浓度（日均值）,一级标准（水温＞12℃或≤12℃）,B标准,通用 | 冶山街道污水处理厂进口(DW002) | 氨氮（NH3-N） | 2022-03-24 | 实际样 | 3.21 | 3.39 | 5.61% | 相对误差不超过±15%
六合区2022年3月重点企业监督比对监测 | 冶山街道污水处理厂 | 水环境 | 污水处理及其再生利用 | 城镇污水处理厂污染物排放标准[国标](GB18918-2002) | （表1）基本控制项目最高允许排放浓度（日均值）,一级标准（水温＞12℃或≤12℃）,B标准,通用 | 冶山街道污水处理厂进口(DW002) | 氨氮（NH3-N） | 2022-03-24 | 实际样 | 3.52 | 3.46 | -1.7% | 相对误差不超过±15%
六合区2022年3月重点企业监督比对监测 | 冶山街道污水处理厂 | 水环境 | 污水处理及其再生利用 | 城镇污水处理厂污染物排放标准[国标](GB18918-2002) | （表1）基本控制项目最高允许排放浓度（日均值）,一级标准（水温＞12℃或≤12℃）,B标准,通用 | 冶山街道污水处理厂进口(DW002) | 氨氮（NH3-N） | 2022-03-24 | 标准样 | 30 | 28.4 | -5.33% | 相对误差不超过±10%
六合区2022年3月重点企业监督比对监测 | 冶山街道污水处理厂 | 水环境 | 污水处理及其再生利用 | 城镇污水处理厂污染物排放标准[国标](GB18918-2002) | （表1）基本控制项目最高允许排放浓度（日均值）,一级标准（水温＞12℃或≤12℃）,B标准,通用 | 冶山街道污水处理厂总排(DW001) | 化学需氧量 | 2022-03-24 | 实际样 | 25 | 21 | -4mg/L | 绝对误差不超过±5mg/L
六合区2022年3月重点企业监督比对监测 | 冶山街道污水处理厂 | 水环境 | 污水处理及其再生利用 | 城镇污水处理厂污染物排放标准[国标](GB18918-2002) | （表1）基本控制项目最高允许排放浓度（日均值）,一级标准（水温＞12℃或≤12℃）,B标准,通用 | 冶山街道污水处理厂总排(DW001) | 化学需氧量 | 2022-03-24 | 实际样 | 25 | 25 | 0mg/L | 绝对误差不超过±5mg/L
六合区2022年3月重点企业监督比对监测 | 冶山街道污水处理厂 | 水环境 | 污水处理及其再生利用 | 城镇污水处理厂污染物排放标准[国标](GB18918-2002) | （表1）基本控制项目最高允许排放浓度（日均值）,一级标准（水温＞12℃或≤12℃）,B标准,通用 | 冶山街道污水处理厂总排(DW001) | 化学需氧量 | 2022-03-24 | 实际样 | 25 | 27 | 2mg/L | 绝对误差不超过±5mg/L
六合区2022年3月重点企业监督比对监测 | 冶山街道污水处理厂 | 水环境 | 污水处理及其再生利用 | 城镇污水处理厂污染物排放标准[国标](GB18918-2002) | （表1）基本控制项目最高允许排放浓度（日均值）,一级标准（水温＞12℃或≤12℃）,B标准,通用 | 冶山街道污水处理厂总排(DW001) | 化学需氧量 | 2022-03-24 | 标准样 | 1000 | 1015 | 1.5% | 相对误差不超过±10%
六合区2022年3月重点企业监督比对监测 | 冶山街道污水处理厂 | 水环境 | 污水处理及其再生利用 | 城镇污水处理厂污染物排放标准[国标](GB18918-2002) | B标准 | 冶山街道污水处理厂总排(DW001) | 氨氮（NH3-N） | 2022-03-24 | 实际样 | 1.5 | 1.62 | 0.12mg/L | 绝对误差不超过±0.3mg/L
六合区2022年3月重点企业监督比对监测 | 冶山街道污水处理厂 | 水环境 | 污水处理及其再生利用 | 城镇污水处理厂污染物排放标准[国标](GB18918-2002) | B标准 | 冶山街道污水处理厂总排(DW001) | 氨氮（NH3-N） | 2022-03-24 | 实际样 | 1.5 | 1.62 | 0.12mg/L | 绝对误差不超过±0.3mg/L
六合区2022年3月重点企业监督比对监测 | 冶山街道污水处理厂 | 水环境 | 污水处理及其再生利用 | 城镇污水处理厂污染物排放标准[国标](GB18918-2002) | B标准 | 冶山街道污水处理厂总排(DW001) | 氨氮（NH3-N） | 2022-03-24 | 实际样 | 1.5 | 1.46 | -0.04mg/L | 绝对误差不超过±0.3mg/L
六合区2022年3月重点企业监督比对监测 | 冶山街道污水处理厂 | 水环境 | 污水处理及其再生利用 | 城镇污水处理厂污染物排放标准[国标](GB18918-2002) | B标准 | 冶山街道污水处理厂总排(DW001) | 氨氮（NH3-N） | 2022-03-24 | 标准样 | 15 | 13.8 | -8% | 相对误差不超过±10%

## 废水排放
任务名称 | 企业名称 | 名录类别 | 行业类别 | 受纳水体 | 执行标准名称 | 执行标准条目名称 | 监测点 | 监测项目 | 监测日期 | 流量(m³/s) | 水温(°C) | 生产负荷(%) | 进口浓度 | 排放浓度 | 上限 | 下限 | 单位 | 是否超标 | 超标倍数 | 备注 | 是否有评价限值
六合区2022年3月重点企业监督比对监测 | 南京润埠水处理有限公司 | 水环境 | 金属表面处理及热处理加工 | 长江 | 电镀污染物排放标准(GB21900-2008) | （表2）新建企业水污染物排放限值,企业废水总排放口 | 总排口(DW001) | pH值 | 2022-03-29 | 0 |  |  |  | 7.5 | 9 | 6 | 无量纲 | 否 |  |  | 是
六合区2022年3月重点企业监督比对监测 | 南京润埠水处理有限公司 | 水环境 | 金属表面处理及热处理加工 | 长江 | 电镀污染物排放标准(GB21900-2008) | （表2）新建企业水污染物排放限值,企业废水总排放口 | 总排口(DW001) | 化学需氧量 | 2022-03-29 | 0 |  |  |  | 41 | 80 |  | mg/L | 否 |  |  | 是
六合区2022年3月重点企业监督比对监测 | 南京润埠水处理有限公司 | 水环境 | 金属表面处理及热处理加工 | 长江 | 电镀污染物排放标准(GB21900-2008) | （表2）新建企业水污染物排放限值,企业废水总排放口 | 总排口(DW001) | 石油类 | 2022-03-29 | 0 |  |  |  | 0.12 | 3.0 |  | mg/L | 否 |  |  | 是
六合区2022年3月重点企业监督比对监测 | 南京润埠水处理有限公司 | 水环境 | 金属表面处理及热处理加工 | 长江 | 电镀污染物排放标准(GB21900-2008) | （表2）新建企业水污染物排放限值,企业废水总排放口 | 总排口(DW001) | 氨氮（NH3-N） | 2022-03-29 | 0 |  |  |  | 2.57 | 15 |  | mg/L | 否 |  |  | 是
六合区2022年3月重点企业监督比对监测 | 南京润埠水处理有限公司 | 水环境 | 金属表面处理及热处理加工 | 长江 | 电镀污染物排放标准(GB21900-2008) | （表2）新建企业水污染物排放限值,企业废水总排放口 | 总排口(DW001) | 悬浮物 | 2022-03-29 | 0 |  |  |  | 24 | 50 |  | mg/L | 否 |  |  | 是
六合区2022年3月重点企业监督比对监测 | 南京润埠水处理有限公司 | 水环境 | 金属表面处理及热处理加工 | 长江 | 电镀污染物排放标准(GB21900-2008) | （表2）新建企业水污染物排放限值,企业废水总排放口 | 总排口(DW001) | 总锌 | 2022-03-29 | 0 |  |  |  | <0.05 | 1.5 |  | mg/L | 否 |  |  | 是
六合区2022年3月重点企业监督比对监测 | 南京润埠水处理有限公司 | 水环境 | 金属表面处理及热处理加工 | 长江 | 电镀污染物排放标准(GB21900-2008) | （表2）新建企业水污染物排放限值,企业废水总排放口 | 总排口(DW001) | 总铜 | 2022-03-29 | 0 |  |  |  | <0.05 | 0.5 |  | mg/L | 否 |  |  | 是
六合区2022年3月重点企业监督比对监测 | 南京润埠水处理有限公司 | 水环境 | 金属表面处理及热处理加工 | 长江 | 电镀污染物排放标准(GB21900-2008) | （表2）新建企业水污染物排放限值,企业废水总排放口 | 总排口(DW001) | 总铁 | 2022-03-29 | 0 |  |  |  | 0.10 | 3.0 |  | mg/L | 否 |  |  | 是
六合区2022年3月重点企业监督比对监测 | 南京润埠水处理有限公司 | 水环境 | 金属表面处理及热处理加工 | 长江 |  |  | 总排口(DW001) | 总锰 | 2022-03-29 | 0 |  |  |  | 0.10 |  |  | mg/L | 否 |  |  | 否
六合区2022年3月重点企业监督比对监测 | 南京润埠水处理有限公司 | 水环境 | 金属表面处理及热处理加工 | 长江 |  |  | 总排口(DW001) | 氯化物 | 2022-03-29 | 0 |  |  |  | 1185 |  |  | mg/L | 否 |  |  | 否
六合区2022年3月重点企业监督比对监测 | 南京润埠水处理有限公司 | 水环境 | 金属表面处理及热处理加工 | 长江 | 电镀污染物排放标准(GB21900-2008) | （表2）新建企业水污染物排放限值,企业废水总排放口 | 总排口(DW001) | 氰化物（总氰化合物） | 2022-03-29 | 0 |  |  |  | 0.012 | 0.3 |  | mg/L | 否 |  |  | 是
六合区2022年3月重点企业监督比对监测 | 南京润埠水处理有限公司 | 水环境 | 金属表面处理及热处理加工 | 长江 | 电镀污染物排放标准(GB21900-2008) | （表2）新建企业水污染物排放限值,企业废水总排放口 | 总排口(DW001) | 总铝 | 2022-03-29 | 0 |  |  |  | 0.266 | 3.0 |  | mg/L | 否 |  |  | 是
六合区2022年3月重点企业监督比对监测 | 南京润埠水处理有限公司 | 水环境 | 金属表面处理及热处理加工 | 长江 | 电镀污染物排放标准(GB21900-2008) | （表2）新建企业水污染物排放限值,企业废水总排放口 | 总排口(DW001) | 总磷（以P计） | 2022-03-29 | 0 |  |  |  | 0.32 | 1.0 |  | mg/L | 否 |  |  | 是
六合区2022年3月重点企业监督比对监测 | 南京润埠水处理有限公司 | 水环境 | 金属表面处理及热处理加工 |  | 电镀污染物排放标准(GB21900-2008) | （表2）新建企业水污染物排放限值,车间或生产设施废水排放口 | 含铬排口(DW002) | 总铬 | 2022-03-29 | 0 |  |  |  | 0.072 | 1.0 |  | mg/L | 否 |  |  | 是
六合区2022年3月重点企业监督比对监测 | 南京润埠水处理有限公司 | 水环境 | 金属表面处理及热处理加工 |  | 电镀污染物排放标准(GB21900-2008) | （表2）新建企业水污染物排放限值,车间或生产设施废水排放口 | 含铬排口(DW002) | 六价铬 | 2022-03-29 | 0 |  |  |  | 0.024 | 0.2 |  | mg/L | 否 |  |  | 是
六合区2022年3月重点企业监督比对监测 | 南京润埠水处理有限公司 | 水环境 | 金属表面处理及热处理加工 |  | 电镀污染物排放标准(GB21900-2008) | （表2）新建企业水污染物排放限值,车间或生产设施废水排放口 | 含镍排口(ws03) | 总镍 | 2022-03-29 | 0 |  |  |  | 0.06 | 0.5 |  | mg/L | 否 |  |  | 是
六合区2022年3月重点企业监督比对监测 | 南京红山水处理有限公司 | 水环境 | 污水处理及其再生利用 |  | 化学工业水污染物排放标准(（DB32/939-2020）) | 表1企业主要水污染物排放限值,特别排放,其他 | 红山污水处理厂出口 | 总磷 | 2022-03-31 | 0 |  |  | 0.29 | 0.07 | 0.5 |  | mg/L | 否 |  |  | 是
六合区2022年3月重点企业监督比对监测 | 南京红山水处理有限公司 | 水环境 | 污水处理及其再生利用 |  | 化学工业主要水污染物排放标准(DB32／939-2006) | 表2 第二类污染物（指标）最高允许排放值,一级,其他排污单位 | 红山污水处理厂出口 | 挥发酚 | 2022-03-31 | 0 |  |  | 0.009 | 0.003 | 0.5 |  | mg/L | 否 |  |  | 是
六合区2022年3月重点企业监督比对监测 | 南京红山水处理有限公司 | 水环境 | 污水处理及其再生利用 |  | 化学工业主要水污染物排放标准(DB32／939-2006) | 表1 第一类污染物最高允许排放浓度 | 红山污水处理厂出口 | 总镉 | 2022-03-31 | 0 |  |  | <0.0001 | <0.0001 | 0.1 |  | mg/L | 否 |  |  | 是
六合区2022年3月重点企业监督比对监测 | 南京红山水处理有限公司 | 水环境 | 污水处理及其再生利用 |  | 化学工业主要水污染物排放标准(DB32／939-2006) | 表1 第一类污染物最高允许排放浓度 | 红山污水处理厂出口 | 总砷 | 2022-03-31 | 0 |  |  | 0.0029 | 0.0008 | 0.5 |  | mg/L | 否 |  |  | 是
六合区2022年3月重点企业监督比对监测 | 南京红山水处理有限公司 | 水环境 | 污水处理及其再生利用 |  | 化学工业主要水污染物排放标准(DB32/939-2006) | 第二类污染物最高允许排放限值,一级标准,集中式工业污水处理厂 | 红山污水处理厂出口 | 化学需氧量 | 2022-03-31 | 0 |  |  | 246 | 42 | 80 |  | mg/L | 否 |  |  | 是
六合区2022年3月重点企业监督比对监测 | 南京红山水处理有限公司 | 水环境 | 污水处理及其再生利用 |  | 化学工业主要水污染物排放标准(DB32／939-2006) | 表2 第二类污染物（指标）最高允许排放值,一级,其他排污单位 | 红山污水处理厂出口 | 硫化物 | 2022-03-31 | 0 |  |  | 0.01 | 0.01 | 1.0 |  | mg/L | 否 |  |  | 是
六合区2022年3月重点企业监督比对监测 | 南京红山水处理有限公司 | 水环境 | 污水处理及其再生利用 |  | 化学工业主要水污染物排放标准(DB32/939-2006) | 第二类污染物最高允许排放限值,一级标准,集中式工业污水处理厂 | 红山污水处理厂出口 | 氨氮（NH3-N） | 2022-03-31 | 0 |  |  | 6.52 | 0.435 | 15 |  | mg/L | 否 |  |  | 是
六合区2022年3月重点企业监督比对监测 | 南京红山水处理有限公司 | 水环境 | 污水处理及其再生利用 |  | 化学工业主要水污染物排放标准(DB32／939-2006) | 表1 第一类污染物最高允许排放浓度 | 红山污水处理厂出口 | 总铅 | 2022-03-31 | 0 |  |  | <0.001 | 0.001 | 1.0 |  | mg/L | 否 |  |  | 是
六合区2022年3月重点企业监督比对监测 | 南京红山水处理有限公司 | 水环境 | 污水处理及其再生利用 |  | 化学工业主要水污染物排放标准(DB32／939-2006) | 表2 第二类污染物（指标）最高允许排放值,一级 | 红山污水处理厂出口 | 色度 | 2022-03-31 | 0 |  |  | 9 | 2 | 50 |  | 倍 | 否 |  |  | 是
六合区2022年3月重点企业监督比对监测 | 南京红山水处理有限公司 | 水环境 | 污水处理及其再生利用 |  | 化学工业主要水污染物排放标准(DB32／939-2006) | 表1 第一类污染物最高允许排放浓度 | 红山污水处理厂出口 | 六价铬 | 2022-03-31 | 0 |  |  | 0.012 | 0.004 | 0.5 |  | mg/L | 否 |  |  | 是
六合区2022年3月重点企业监督比对监测 | 南京红山水处理有限公司 | 水环境 | 污水处理及其再生利用 |  | 化学工业主要水污染物排放标准(DB32／939-2006) | 表1 第一类污染物最高允许排放浓度 | 红山污水处理厂出口 | 总汞 | 2022-03-31 | 0 |  |  | 0.00035 | 0.00028 | 0.05 |  | mg/L | 否 |  |  | 是
六合区2022年3月重点企业监督比对监测 | 南京红山水处理有限公司 | 水环境 | 污水处理及其再生利用 |  | 化学工业主要水污染物排放标准(DB32/939—2006) | （表2） 第二类污染物（指标）最高允许排放值,一级标准 | 红山污水处理厂出口 | pH值 | 2022-03-31 | 0 |  |  | 7.5 | 7.8 | 9 | 6 | 无量纲 | 否 |  |  | 是
六合区2022年3月重点企业监督比对监测 | 南京红山水处理有限公司 | 水环境 | 污水处理及其再生利用 |  | 污水综合排放标准(GB8978-1996) | （表4）第二类污染物最高允许排放浓度（1998年1月1日后建的单位）,一切排污单位 ,一级标准 | 红山污水处理厂出口 | 阴离子表面活性剂（LAS） | 2022-03-31 | 0 |  |  | 0.333 | 0.160 | 5.0 |  | mg/L | 否 |  |  | 是
六合区2022年3月重点企业监督比对监测 | 南京红山水处理有限公司 | 水环境 | 污水处理及其再生利用 |  | 污水综合排放标准(GB8978-1996) | （表4）第二类污染物最高允许排放浓度（1998年1月1日后建的单位）,一切排污单位 ,一级标准 | 红山污水处理厂出口 | 硝基苯类 | 2022-03-31 | 0 |  |  | 0.2 | <0.2 | 2.0 |  | mg/L | 否 |  |  | 是
六合区2022年3月重点企业监督比对监测 | 南京红山水处理有限公司 | 水环境 | 污水处理及其再生利用 |  | 化学工业主要水污染物排放标准(DB32/939-2006) | 表2第二类污染物（指标）最高允许排放值 | 红山污水处理厂出口 | 氟化物 | 2022-03-31 | 0 |  |  | 1.12 | 0.79 | 10 |  | mg/L | 否 |  |  | 是
六合区2022年3月重点企业监督比对监测 | 南京红山水处理有限公司 | 水环境 | 污水处理及其再生利用 |  | 化学工业主要水污染物排放标准(DB32／939-2006) | 表2 第二类污染物（指标）最高允许排放值,一级,其他排污单位 | 红山污水处理厂出口 | 总氰化物 | 2022-03-31 | 0 |  |  | 0.005 | 0.004 | 0.5 |  | mg/L | 否 |  |  | 是
六合区2022年3月重点企业监督比对监测 | 南京红山水处理有限公司 | 水环境 | 污水处理及其再生利用 |  | 污水综合排放标准(GB8978-1996) | 表4第二类污染物最高允许排放浓度,一级标准 | 红山污水处理厂出口 | 苯胺类 | 2022-03-31 | 0 |  |  | 0.14 | <0.03 | 1.0 |  | mg/L | 否 |  |  | 是
六合区2022年3月重点企业监督比对监测 | 南京红山水处理有限公司 | 水环境 | 污水处理及其再生利用 |  | 污水综合排放标准(GB8978-1996) | （表4）第二类污染物最高允许排放浓度（1998年1月1日后建的单位）,一切排污单位 ,一级标准 | 红山污水处理厂出口 | 苯 | 2022-03-31 | 0 |  |  | <0.0000014 | <0.0000014 | 0.1 |  | mg/L | 否 |  |  | 是
六合区2022年3月重点企业监督比对监测 | 南京红山水处理有限公司 | 水环境 | 污水处理及其再生利用 |  | 化学工业主要水污染物排放标准(DB32/939-2006) | 第二类污染物最高允许排放限值,一级标准,其他排污单位 | 红山污水处理厂出口 | 石油类 | 2022-03-31 | 0 |  |  | 0.22 | 0.20 | 5 |  | mg/L | 否 |  |  | 是
六合区2022年3月重点企业监督比对监测 | 南京红山水处理有限公司 | 水环境 | 污水处理及其再生利用 |  | 化学工业主要水污染物排放标准(DB32/939-2006) | 第二类污染物最高允许排放限值,一级标准,其他排污单位 | 红山污水处理厂出口 | 悬浮物 | 2022-03-31 | 0 |  |  | 32 | 10 | 70 |  | mg/L | 否 |  |  | 是
六合区2022年3月重点企业监督比对监测 | 南京红山水处理有限公司 | 水环境 | 污水处理及其再生利用 |  | 化学工业主要水污染物排放标准(DB32/939-2006) | 第二类污染物最高允许排放限值,一级标准,有机化工原料 | 红山污水处理厂出口 | 五日生化需氧量 | 2022-03-31 | 0 |  |  | 62.0 | 9.0 | 20 |  | mg/L | 否 |  |  | 是
六合区2022年3月重点企业监督比对监测 | 南京北控雄州污水处理有限公司 | 水环境 | 污水处理及其再生利用 | 滁河 | 城镇污水处理厂污染物排放标准[国标](GB18918-2002) | （表1）基本控制项目最高允许排放浓度（日均值）,一级标准（水温＞12℃或≤12℃）,A标准,通用 | 总排(DW001) | 五日生化需氧量 | 2022-03-16 | 0 |  |  | 36.6 | 6.6 | 10 |  | mg/L | 否 |  |  | 是
六合区2022年3月重点企业监督比对监测 | 南京北控雄州污水处理有限公司 | 水环境 | 污水处理及其再生利用 | 滁河 | 城镇污水处理厂污染物排放标准[国标](GB18918-2002) | （表1）基本控制项目最高允许排放浓度（日均值）,一级标准（水温＞12℃或≤12℃）,A标准,通用 | 总排(DW001) | 总氮（以N计） | 2022-03-17 | 0 |  |  | 49.7 | 7.69 | 15 |  | mg/L | 否 |  |  | 是
六合区2022年3月重点企业监督比对监测 | 南京北控雄州污水处理有限公司 | 水环境 | 污水处理及其再生利用 | 滁河 | 城镇污水处理厂污染物排放标准[国标](GB18918-2002) | （表1）基本控制项目最高允许排放浓度（日均值）,一级标准（水温＞12℃或≤12℃）,A标准,通用 | 总排(DW001) | 色度 | 2022-03-16 | 0 |  |  | 30 | 2 | 30 |  | 倍 | 否 |  |  | 是
六合区2022年3月重点企业监督比对监测 | 南京北控雄州污水处理有限公司 | 水环境 | 污水处理及其再生利用 | 滁河 | 城镇污水处理厂污染物排放标准[国标](GB18918-2002) | （表1）基本控制项目最高允许排放浓度（日均值）,一级标准（水温＞12℃或≤12℃）,A标准,通用 | 总排(DW001) | 悬浮物 | 2022-03-17 | 0 |  |  | 42 | 7 | 10 |  | mg/L | 否 |  |  | 是
六合区2022年3月重点企业监督比对监测 | 南京北控雄州污水处理有限公司 | 水环境 | 污水处理及其再生利用 | 滁河 | 城镇污水处理厂污染物排放标准[国标](GB18918-2002) | （表2）部分一类污染物最高允许排放浓度（日均值） | 总排(DW001) | 总铅 | 2022-03-17 | 0 |  |  | <0.001 | 0.016 | 0.1 |  | mg/L | 否 |  |  | 是
六合区2022年3月重点企业监督比对监测 | 南京北控雄州污水处理有限公司 | 水环境 | 污水处理及其再生利用 | 滁河 | 城镇污水处理厂污染物排放标准[国标](GB18918-2002) | （表2）部分一类污染物最高允许排放浓度（日均值） | 总排(DW001) | 总砷 | 2022-03-17 | 0 |  |  | 0.0035 | 0.0019 | 0.1 |  | mg/L | 否 |  |  | 是
六合区2022年3月重点企业监督比对监测 | 南京北控雄州污水处理有限公司 | 水环境 | 污水处理及其再生利用 | 滁河 | 城镇污水处理厂污染物排放标准[国标](GB18918-2002) | （表1）基本控制项目最高允许排放浓度（日均值）,一级标准（水温＞12℃或≤12℃）,A标准,通用 | 总排(DW001) | 氨氮（NH3-N） | 2022-03-17 | 0 | 17.7 |  | 38.2 | 4.70 | 5;8 |  | mg/L | 否 |  |  | 是
六合区2022年3月重点企业监督比对监测 | 南京北控雄州污水处理有限公司 | 水环境 | 污水处理及其再生利用 | 滁河 | 城镇污水处理厂污染物排放标准[国标](GB18918-2002) | （表2）部分一类污染物最高允许排放浓度（日均值） | 总排(DW001) | 六价铬 | 2022-03-17 | 0 |  |  | 0.013 | <0.004 | 0.05 |  | mg/L | 否 |  |  | 是
六合区2022年3月重点企业监督比对监测 | 南京北控雄州污水处理有限公司 | 水环境 | 污水处理及其再生利用 | 滁河 | 城镇污水处理厂污染物排放标准[国标](GB18918-2002) | （表1）基本控制项目最高允许排放浓度（日均值）,一级标准（水温＞12℃或≤12℃）,A标准,通用 | 总排(DW001) | 石油类 | 2022-03-16 | 0 |  |  | 1.47 | 0.08 | 1 |  | mg/L | 否 |  |  | 是
六合区2022年3月重点企业监督比对监测 | 南京北控雄州污水处理有限公司 | 水环境 | 污水处理及其再生利用 | 滁河 | 城镇污水处理厂污染物排放标准[国标](GB18918-2002) | （表1）基本控制项目最高允许排放浓度（日均值）,一级标准（水温＞12℃或≤12℃）,A标准,通用 | 总排(DW001) | pH值 | 2022-03-17 | 0 |  |  | 7.3 | 7.0 | 9 | 6 | 无量纲 | 否 |  |  | 是
六合区2022年3月重点企业监督比对监测 | 南京北控雄州污水处理有限公司 | 水环境 | 污水处理及其再生利用 | 滁河 | 城镇污水处理厂污染物排放标准[国标](GB18918-2002) | （表1）基本控制项目最高允许排放浓度（日均值）,一级标准（水温＞12℃或≤12℃）,B标准,通用 | 总排(DW001) | 动植物油 | 2022-03-16 | 0 |  |  | 0.74 | 0.11 | 1 |  | mg/L | 否 |  |  | 是
六合区2022年3月重点企业监督比对监测 | 南京北控雄州污水处理有限公司 | 水环境 | 污水处理及其再生利用 | 滁河 | 城镇污水处理厂污染物排放标准[国标](GB18918-2002) | （表1）基本控制项目最高允许排放浓度（日均值）,一级标准（水温＞12℃或≤12℃）,A标准,通用 | 总排(DW001) | 粪大肠菌群数 | 2022-03-16 | 0 |  |  | 4900000 | 50 | 1000 |  | 个/L | 否 |  |  | 是
六合区2022年3月重点企业监督比对监测 | 南京北控雄州污水处理有限公司 | 水环境 | 污水处理及其再生利用 | 滁河 | 城镇污水处理厂污染物排放标准[国标](GB18918-2002) | （表2）部分一类污染物最高允许排放浓度（日均值） | 总排(DW001) | 总铬 | 2022-03-17 | 0 |  |  | 0.022 | <0.004 | 0.1 |  | mg/L | 否 |  |  | 是
六合区2022年3月重点企业监督比对监测 | 南京北控雄州污水处理有限公司 | 水环境 | 污水处理及其再生利用 | 滁河 | 城镇污水处理厂污染物排放标准[国标](GB18918-2002) | （表1）基本控制项目最高允许排放浓度（日均值）,一级标准（水温＞12℃或≤12℃）,A标准,通用 | 总排(DW001) | 阴离子表面活性剂 | 2022-03-17 | 0 |  |  | 0.546 | 0.109 | 0.5 |  | mg/L | 否 |  |  | 是
六合区2022年3月重点企业监督比对监测 | 南京北控雄州污水处理有限公司 | 水环境 | 污水处理及其再生利用 | 滁河 | 城镇污水处理厂污染物排放标准[国标](GB18918-2002) | （表2）部分一类污染物最高允许排放浓度（日均值） | 总排(DW001) | 总汞 | 2022-03-17 | 0 |  |  | 0.00020 | 0.00005 | 0.001 |  | mg/L | 否 |  |  | 是
六合区2022年3月重点企业监督比对监测 | 南京北控雄州污水处理有限公司 | 水环境 | 污水处理及其再生利用 | 滁河 | 城镇污水处理厂污染物排放标准[国标](GB18918-2002) | （表2）部分一类污染物最高允许排放浓度（日均值） | 总排(DW001) | 总镉 | 2022-03-17 | 0 |  |  | <0.0001 | <0.0001 | 0.01 |  | mg/L | 否 |  |  | 是
六合区2022年3月重点企业监督比对监测 | 南京北控雄州污水处理有限公司 | 水环境 | 污水处理及其再生利用 | 滁河 | 城镇污水处理厂污染物排放标准[国标](GB18918-2002) | （表1）基本控制项目最高允许排放浓度（日均值）,一级标准（水温＞12℃或≤12℃）,A标准,2006年1月1日后建设 | 总排(DW001) | 总磷（以P计） | 2022-03-17 | 0 |  |  | 2.09 | 0.06 | 0.5 |  | mg/L | 否 |  |  | 是
六合区2022年3月重点企业监督比对监测 | 南京北控雄州污水处理有限公司 | 水环境 | 污水处理及其再生利用 | 滁河 | 城镇污水处理厂污染物排放标准[国标](GB18918-2002) | （表1）基本控制项目最高允许排放浓度（日均值）,一级标准（水温＞12℃或≤12℃）,A标准,通用 | 总排(DW001) | 化学需氧量 | 2022-03-17 | 0 |  |  | 140 | 12 | 50 |  | mg/L | 否 |  |  | 是
六合区2022年3月重点企业监督比对监测 | 南京龙腾污水处理有限公司 | 水环境 | 污水处理及其再生利用 |  | 城镇污水处理厂污染物排放标准[国标](GB18918-2002) | （表1）基本控制项目最高允许排放浓度（日均值）,一级标准（水温＞12℃或≤12℃）,B标准,通用 | 总排口(DW001) | 总氮（以N计） | 2022-03-22 | 0 |  |  | 19.4 | 1.78 | 20 |  | mg/L | 否 |  |  | 是
六合区2022年3月重点企业监督比对监测 | 南京龙腾污水处理有限公司 | 水环境 | 污水处理及其再生利用 |  | 城镇污水处理厂污染物排放标准[国标](GB18918-2002) | （表2）部分一类污染物最高允许排放浓度（日均值） | 总排口(DW001) | 总铅 | 2022-03-22 | 0 |  |  | 0.004 | 0.005 | 0.1 |  | mg/L | 否 |  |  | 是
六合区2022年3月重点企业监督比对监测 | 南京龙腾污水处理有限公司 | 水环境 | 污水处理及其再生利用 |  | 城镇污水处理厂污染物排放标准[国标](GB18918-2002) | （表1）基本控制项目最高允许排放浓度（日均值）,一级标准（水温＞12℃或≤12℃）,B标准,通用 | 总排口(DW001) | 悬浮物 | 2022-03-22 | 0 |  |  | 20 | 8 | 20 |  | mg/L | 否 |  |  | 是
六合区2022年3月重点企业监督比对监测 | 南京龙腾污水处理有限公司 | 水环境 | 污水处理及其再生利用 |  | 城镇污水处理厂污染物排放标准[国标](GB18918-2002) | （表2）部分一类污染物最高允许排放浓度（日均值） | 总排口(DW001) | 总铬 | 2022-03-22 | 0 |  |  | 0.008 | 0.004 | 0.1 |  | mg/L | 否 |  |  | 是
六合区2022年3月重点企业监督比对监测 | 南京龙腾污水处理有限公司 | 水环境 | 污水处理及其再生利用 |  | 城镇污水处理厂污染物排放标准[国标](GB18918-2002) | （表1）基本控制项目最高允许排放浓度（日均值）,一级标准（水温＞12℃或≤12℃）,B标准,通用 | 总排口(DW001) | 石油类 | 2022-03-22 | 0 |  |  | 0.47 | 0.25 | 3 |  | mg/L | 否 |  |  | 是
六合区2022年3月重点企业监督比对监测 | 南京龙腾污水处理有限公司 | 水环境 | 污水处理及其再生利用 |  | 城镇污水处理厂污染物排放标准[国标](GB18918-2002) | （表1）基本控制项目最高允许排放浓度（日均值）,一级标准（水温＞12℃或≤12℃）,B标准,通用 | 总排口(DW001) | 粪大肠菌群数 | 2022-03-22 | 0 |  |  | 9700000 | 78 | 10000 |  | 个/L | 否 |  |  | 是
六合区2022年3月重点企业监督比对监测 | 南京龙腾污水处理有限公司 | 水环境 | 污水处理及其再生利用 |  | 城镇污水处理厂污染物排放标准[国标](GB18918-2002) | （表2）部分一类污染物最高允许排放浓度（日均值） | 总排口(DW001) | 六价铬 | 2022-03-22 | 0 |  |  | 0.006 | <0.004 | 0.05 |  | mg/L | 否 |  |  | 是
六合区2022年3月重点企业监督比对监测 | 南京龙腾污水处理有限公司 | 水环境 | 污水处理及其再生利用 |  | 城镇污水处理厂污染物排放标准[国标](GB18918-2002) | （表2）部分一类污染物最高允许排放浓度（日均值） | 总排口(DW001) | 总汞 | 2022-03-22 | 0 |  |  | <0.00004 | <0.00004 | 0.001 |  | mg/L | 否 |  |  | 是
六合区2022年3月重点企业监督比对监测 | 南京龙腾污水处理有限公司 | 水环境 | 污水处理及其再生利用 |  | 城镇污水处理厂污染物排放标准[国标](GB18918-2002) | （表2）部分一类污染物最高允许排放浓度（日均值） | 总排口(DW001) | 总砷 | 2022-03-22 | 0 |  |  | 0.0011 | 0.0002 | 0.1 |  | mg/L | 否 |  |  | 是
六合区2022年3月重点企业监督比对监测 | 南京龙腾污水处理有限公司 | 水环境 | 污水处理及其再生利用 |  | 城镇污水处理厂污染物排放标准[国标](GB18918-2002) | （表1）基本控制项目最高允许排放浓度（日均值）,一级标准（水温＞12℃或≤12℃）,B标准,通用 | 总排口(DW001) | pH值 | 2022-03-22 | 0 |  |  | 7.3 | 7.3 | 9 | 6 | 无量纲 | 否 |  |  | 是
六合区2022年3月重点企业监督比对监测 | 南京龙腾污水处理有限公司 | 水环境 | 污水处理及其再生利用 |  | 城镇污水处理厂污染物排放标准[国标](GB18918-2002) | （表1）基本控制项目最高允许排放浓度（日均值）,一级标准（水温＞12℃或≤12℃）,B标准,通用 | 总排口(DW001) | 五日生化需氧量 | 2022-03-22 | 0 |  |  | 15.6 | 3.0 | 20 |  | mg/L | 否 |  |  | 是
六合区2022年3月重点企业监督比对监测 | 南京龙腾污水处理有限公司 | 水环境 | 污水处理及其再生利用 |  | 城镇污水处理厂污染物排放标准[国标](GB18918-2002) | （表1）基本控制项目最高允许排放浓度（日均值）,一级标准（水温＞12℃或≤12℃）,B标准,通用 | 总排口(DW001) | 氨氮（NH3-N） | 2022-03-22 | 0 | 12.3 |  | 13.4 | 0.453 | 8;15 |  | mg/L | 否 |  |  | 是
六合区2022年3月重点企业监督比对监测 | 南京龙腾污水处理有限公司 | 水环境 | 污水处理及其再生利用 |  | 城镇污水处理厂污染物排放标准[国标](GB18918-2002) | （表1）基本控制项目最高允许排放浓度（日均值）,一级标准（水温＞12℃或≤12℃）,B标准,通用 | 总排口(DW001) | 化学需氧量 | 2022-03-22 | 0 |  |  | 63 | 12 | 60 |  | mg/L | 否 |  |  | 是
六合区2022年3月重点企业监督比对监测 | 南京龙腾污水处理有限公司 | 水环境 | 污水处理及其再生利用 |  | 城镇污水处理厂污染物排放标准[国标](GB18918-2002) | （表1）基本控制项目最高允许排放浓度（日均值）,一级标准（水温＞12℃或≤12℃）,B标准,2006年1月1日后建设 | 总排口(DW001) | 总磷（以P计） | 2022-03-22 | 0 |  |  | 0.54 | 0.05 | 1 |  | mg/L | 否 |  |  | 是
六合区2022年3月重点企业监督比对监测 | 南京龙腾污水处理有限公司 | 水环境 | 污水处理及其再生利用 |  | 城镇污水处理厂污染物排放标准[国标](GB18918-2002) | （表1）基本控制项目最高允许排放浓度（日均值）,一级标准（水温＞12℃或≤12℃）,B标准,通用 | 总排口(DW001) | 动植物油 | 2022-03-22 | 0 |  |  | 0.20 | <0.06 | 3 |  | mg/L | 否 |  |  | 是
六合区2022年3月重点企业监督比对监测 | 南京龙腾污水处理有限公司 | 水环境 | 污水处理及其再生利用 |  | 城镇污水处理厂污染物排放标准[国标](GB18918-2002) | （表1）基本控制项目最高允许排放浓度（日均值）,一级标准（水温＞12℃或≤12℃）,B标准,通用 | 总排口(DW001) | 阴离子表面活性剂 | 2022-03-22 | 0 |  |  | 0.223 | 0.092 | 1 |  | mg/L | 否 |  |  | 是
六合区2022年3月重点企业监督比对监测 | 南京龙腾污水处理有限公司 | 水环境 | 污水处理及其再生利用 |  | 城镇污水处理厂污染物排放标准[国标](GB18918-2002) | （表2）部分一类污染物最高允许排放浓度（日均值） | 总排口(DW001) | 总镉 | 2022-03-22 | 0 |  |  | 0.0001 | 0.0001 | 0.01 |  | mg/L | 否 |  |  | 是
六合区2022年3月重点企业监督比对监测 | 南京龙腾污水处理有限公司 | 水环境 | 污水处理及其再生利用 |  | 城镇污水处理厂污染物排放标准[国标](GB18918-2002) | （表1）基本控制项目最高允许排放浓度（日均值）,一级标准（水温＞12℃或≤12℃）,B标准,通用 | 总排口(DW001) | 色度 | 2022-03-23 | 0 |  |  | 14 | 4 | 30 |  | 倍 | 否 |  |  | 是
六合区2022年3月重点企业监督比对监测 | 光大水质净化南京有限公司 | 水环境 | 污水处理及其再生利用 |  | 城镇污水处理厂污染物排放标准[国标](GB18918-2002) | （表1）基本控制项目最高允许排放浓度（日均值）,一级标准（水温＞12℃或≤12℃）,A标准,通用 | 总排口 | pH值 | 2022-03-16 | 0 |  |  | 7.4 | 7.2 | 9 | 6 | 无量纲 | 否 |  |  | 是
六合区2022年3月重点企业监督比对监测 | 光大水质净化南京有限公司 | 水环境 | 污水处理及其再生利用 |  | 城镇污水处理厂污染物排放标准[国标](GB18918-2002) | （表1）基本控制项目最高允许排放浓度（日均值）,一级标准（水温＞12℃或≤12℃）,A标准,通用 | 总排口 | 悬浮物 | 2022-03-16 | 0 |  |  | 70 | <4 | 10 |  | mg/L | 否 |  |  | 是
六合区2022年3月重点企业监督比对监测 | 光大水质净化南京有限公司 | 水环境 | 污水处理及其再生利用 |  | 城镇污水处理厂污染物排放标准[国标](GB18918-2002) | （表1）基本控制项目最高允许排放浓度（日均值）,一级标准（水温＞12℃或≤12℃）,A标准,通用 | 总排口 | 化学需氧量 | 2022-03-16 | 0 |  |  | 160 | 13 | 50 |  | mg/L | 否 |  |  | 是
六合区2022年3月重点企业监督比对监测 | 光大水质净化南京有限公司 | 水环境 | 污水处理及其再生利用 |  | 城镇污水处理厂污染物排放标准[国标](GB18918-2002) | （表1）基本控制项目最高允许排放浓度（日均值）,一级标准（水温＞12℃或≤12℃）,A标准,通用 | 总排口 | 阴离子表面活性剂（LAS） | 2022-03-16 | 0 |  |  | 0.538 | 0.105 | 0.5 |  | mg/L | 否 |  |  | 是
六合区2022年3月重点企业监督比对监测 | 光大水质净化南京有限公司 | 水环境 | 污水处理及其再生利用 |  | 城镇污水处理厂污染物排放标准[国标](GB18918-2002) | （表1）基本控制项目最高允许排放浓度（日均值）,一级标准（水温＞12℃或≤12℃）,A标准,通用 | 总排口 | 五日生化需氧量 | 2022-03-15 | 0 |  |  | 28.0 | 7.2 | 10 |  | mg/L | 否 |  |  | 是
六合区2022年3月重点企业监督比对监测 | 光大水质净化南京有限公司 | 水环境 | 污水处理及其再生利用 |  | 城镇污水处理厂污染物排放标准(GB18918-2002) | 表1基本控制项目最高允许排放浓度（日均值）,一级标准,A标准 | 总排口 | 总氮（以N计） | 2022-03-16 | 0 |  |  | 56.3 | 5.24 | 15 |  | mg/L | 否 |  |  | 是
六合区2022年3月重点企业监督比对监测 | 光大水质净化南京有限公司 | 水环境 | 污水处理及其再生利用 |  | 城镇污水处理厂污染物排放标准[国标](GB18918-2002) | （表1）基本控制项目最高允许排放浓度（日均值）,一级标准（水温＞12℃或≤12℃）,A标准,通用 | 总排口 | 氨氮（NH3-N） | 2022-03-16 | 0 | 17.5 |  | 41.0 | 2.56 | 5;8 |  | mg/L | 否 |  |  | 是
六合区2022年3月重点企业监督比对监测 | 光大水质净化南京有限公司 | 水环境 | 污水处理及其再生利用 |  | 城镇污水处理厂污染物排放标准[国标](GB18918-2002) | （表1）基本控制项目最高允许排放浓度（日均值）,一级标准（水温＞12℃或≤12℃）,A标准,2006年1月1日后建设 | 总排口 | 总磷（以P计） | 2022-03-16 | 0 |  |  | 2.34 | 0.14 | 0.5 |  | mg/L | 否 |  |  | 是
六合区2022年3月重点企业监督比对监测 | 光大水质净化南京有限公司 | 水环境 | 污水处理及其再生利用 |  | 城镇污水处理厂污染物排放标准[国标](GB18918-2002) | （表1）基本控制项目最高允许排放浓度（日均值）,一级标准（水温＞12℃或≤12℃）,A标准,通用 | 总排口 | 色度 | 2022-03-15 | 0 |  |  | 40 | 2 | 30 |  | 倍 | 否 |  |  | 是
六合区2022年3月重点企业监督比对监测 | 光大水质净化南京有限公司 | 水环境 | 污水处理及其再生利用 |  | 城镇污水处理厂污染物排放标准(GB18918-2002) | 表2部分一类污染物最高允许排放浓度（日均值h） | 总排口 | 六价铬 | 2022-03-16 | 0 |  |  | 0.007 | <0.004 | 0.05 |  | mg/L | 否 |  |  | 是
六合区2022年3月重点企业监督比对监测 | 光大水质净化南京有限公司 | 水环境 | 污水处理及其再生利用 |  | 城镇污水处理厂污染物排放标准[国标](GB18918-2002) | （表1）基本控制项目最高允许排放浓度（日均值）,一级标准（水温＞12℃或≤12℃）,A标准,通用 | 总排口 | 粪大肠菌群数 | 2022-03-15 | 0 |  |  | 7900000 | <20 | 1000 |  | 个/L | 否 |  |  | 是
六合区2022年3月重点企业监督比对监测 | 光大水质净化南京有限公司 | 水环境 | 污水处理及其再生利用 |  | 城镇污水处理厂污染物排放标准(GB18918-2002) | 表2部分一类污染物最高允许排放浓度（日均值h） | 总排口 | 总镉 | 2022-03-16 | 0 |  |  | <0.0001 | <0.0001 | 0.01 |  | mg/L | 否 |  |  | 是
六合区2022年3月重点企业监督比对监测 | 光大水质净化南京有限公司 | 水环境 | 污水处理及其再生利用 |  | 城镇污水处理厂污染物排放标准(GB18918-2002) | 表2部分一类污染物最高允许排放浓度（日均值h） | 总排口 | 总铅 | 2022-03-16 | 0 |  |  | <0.001 | <0.001 | 0.1 |  | mg/L | 否 |  |  | 是
六合区2022年3月重点企业监督比对监测 | 光大水质净化南京有限公司 | 水环境 | 污水处理及其再生利用 |  | 城镇污水处理厂污染物排放标准(GB18918-2002) | 表2部分一类污染物最高允许排放浓度（日均值h） | 总排口 | 总铬 | 2022-03-16 | 0 |  |  | 0.010 | <0.004 | 0.1 |  | mg/L | 否 |  |  | 是
六合区2022年3月重点企业监督比对监测 | 光大水质净化南京有限公司 | 水环境 | 污水处理及其再生利用 |  | 城镇污水处理厂污染物排放标准(GB18918-2002) | 表2部分一类污染物最高允许排放浓度（日均值h） | 总排口 | 总砷 | 2022-03-16 | 0 |  |  | 0.0022 | 0.0017 | 0.1 |  | mg/L | 否 |  |  | 是
六合区2022年3月重点企业监督比对监测 | 光大水质净化南京有限公司 | 水环境 | 污水处理及其再生利用 |  | 城镇污水处理厂污染物排放标准[国标](GB18918-2002) | （表1）基本控制项目最高允许排放浓度（日均值）,一级标准（水温＞12℃或≤12℃）,A标准,通用 | 总排口 | 动植物油 | 2022-03-15 | 0 |  |  | 0.79 | 0.30 | 1 |  | mg/L | 否 |  |  | 是
六合区2022年3月重点企业监督比对监测 | 光大水质净化南京有限公司 | 水环境 | 污水处理及其再生利用 |  | 城镇污水处理厂污染物排放标准(GB18918-2002) | 表2部分一类污染物最高允许排放浓度（日均值h） | 总排口 | 总汞 | 2022-03-16 | 0 |  |  | 0.00018 | <0.00004 | 0.001 |  | mg/L | 否 |  |  | 是
六合区2022年3月重点企业监督比对监测 | 光大水质净化南京有限公司 | 水环境 | 污水处理及其再生利用 |  | 城镇污水处理厂污染物排放标准[国标](GB18918-2002) | （表1）基本控制项目最高允许排放浓度（日均值）,一级标准（水温＞12℃或≤12℃）,A标准,通用 | 总排口 | 石油类 | 2022-03-15 | 0 |  |  | 1.64 | 0.43 | 1 |  | mg/L | 否 |  |  | 是
六合区2022年3月重点企业监督比对监测 | 南京市六合区生活废弃物处置中心 | 土壤环境 | 环境卫生管理 |  |  |  | 六合区生活废弃物处置中心总排蓄水池(TW001) | 总铅 | 2022-03-26 | 0 |  |  |  | <0.001 |  |  | mg/L | 否 |  |  | 否
六合区2022年3月重点企业监督比对监测 | 南京市六合区生活废弃物处置中心 | 土壤环境 | 环境卫生管理 |  |  |  | 六合区生活废弃物处置中心总排蓄水池(TW001) | 总镉 | 2022-03-26 | 0 |  |  |  | <0.0001 |  |  | mg/L | 否 |  |  | 否
六合区2022年3月重点企业监督比对监测 | 南京市六合区生活废弃物处置中心 | 土壤环境 | 环境卫生管理 |  |  |  | 六合区生活废弃物处置中心总排蓄水池(TW001) | 五日生化需氧量 | 2022-03-26 | 0 |  |  |  | 4.7 |  |  | mg/L | 否 |  |  | 否
六合区2022年3月重点企业监督比对监测 | 南京市六合区生活废弃物处置中心 | 土壤环境 | 环境卫生管理 |  |  |  | 六合区生活废弃物处置中心总排蓄水池(TW001) | 总砷 | 2022-03-26 | 0 |  |  |  | 0.0006 |  |  | mg/L | 否 |  |  | 否
六合区2022年3月重点企业监督比对监测 | 南京市六合区生活废弃物处置中心 | 土壤环境 | 环境卫生管理 |  |  |  | 六合区生活废弃物处置中心总排蓄水池(TW001) | 悬浮物 | 2022-03-26 | 0 |  |  |  | 20 |  |  | mg/L | 否 |  |  | 否
六合区2022年3月重点企业监督比对监测 | 南京市六合区生活废弃物处置中心 | 土壤环境 | 环境卫生管理 |  |  |  | 六合区生活废弃物处置中心总排蓄水池(TW001) | 色度 | 2022-03-26 | 0 |  |  |  | 2 |  |  | mg/L | 否 |  |  | 否
六合区2022年3月重点企业监督比对监测 | 南京市六合区生活废弃物处置中心 | 土壤环境 | 环境卫生管理 |  |  |  | 六合区生活废弃物处置中心总排蓄水池(TW001) | 六价铬 | 2022-03-26 | 0 |  |  |  | <0.004 |  |  | mg/L | 否 |  |  | 否
六合区2022年3月重点企业监督比对监测 | 南京市六合区生活废弃物处置中心 | 土壤环境 | 环境卫生管理 |  |  |  | 六合区生活废弃物处置中心总排蓄水池(TW001) | 总铬 | 2022-03-26 | 0 |  |  |  | 0.004 |  |  | mg/L | 否 |  |  | 否
六合区2022年3月重点企业监督比对监测 | 南京市六合区生活废弃物处置中心 | 土壤环境 | 环境卫生管理 |  |  |  | 六合区生活废弃物处置中心总排蓄水池(TW001) | 氨氮（NH3-N） | 2022-03-26 | 0 |  |  |  | 1.65 |  |  | mg/L | 否 |  |  | 否
六合区2022年3月重点企业监督比对监测 | 南京市六合区生活废弃物处置中心 | 土壤环境 | 环境卫生管理 |  |  |  | 六合区生活废弃物处置中心总排蓄水池(TW001) | 总汞 | 2022-03-26 | 0 |  |  |  | <0.00004 |  |  | mg/L | 否 |  |  | 否
六合区2022年3月重点企业监督比对监测 | 南京市六合区生活废弃物处置中心 | 土壤环境 | 环境卫生管理 |  |  |  | 六合区生活废弃物处置中心总排蓄水池(TW001) | 化学需氧量 | 2022-03-26 | 0 |  |  |  | 28 |  |  | mg/L | 否 |  |  | 否
六合区2022年3月重点企业监督比对监测 | 南京市六合区生活废弃物处置中心 | 土壤环境 | 环境卫生管理 |  |  |  | 六合区生活废弃物处置中心总排蓄水池(TW001) | 总氮 | 2022-03-26 | 0 |  |  |  | 2.57 |  |  | mg/L | 否 |  |  | 否
六合区2022年3月重点企业监督比对监测 | 南京市六合区生活废弃物处置中心 | 土壤环境 | 环境卫生管理 |  |  |  | 六合区生活废弃物处置中心总排蓄水池(TW001) | 总磷（以P计） | 2022-03-26 | 0 |  |  |  | 0.04 |  |  | mg/L | 否 |  |  | 否
六合区2022年3月重点企业监督比对监测 | 南京市六合区生活废弃物处置中心 | 土壤环境 | 环境卫生管理 |  |  |  | 六合区生活废弃物处置中心总排蓄水池(TW001) | 粪大肠菌群数 | 2022-03-26 | 0 |  |  |  | 230 |  |  | mg/L | 否 |  |  | 否
六合区2022年3月重点企业监督比对监测 | 南京市六合区生活废弃物处置中心 | 土壤环境 | 环境卫生管理 |  |  |  | 六合区生活废弃物处置中心总排蓄水池(TW001) | pH值 | 2022-03-26 | 0 |  |  |  | 7.5 |  |  | mg/L | 否 |  |  | 否
六合区2022年3月重点企业监督比对监测 | 冶山街道污水处理厂 | 水环境 | 污水处理及其再生利用 |  | 城镇污水处理厂污染物排放标准[国标](GB18918-2002) | （表1）基本控制项目最高允许排放浓度（日均值）,一级标准（水温＞12℃或≤12℃）,B标准,通用 | 冶山街道污水处理厂总排(DW001) | 五日生化需氧量 | 2022-03-24 | 0 |  |  | 18.2 | 3.3 | 20 |  | mg/L | 否 |  |  | 是
六合区2022年3月重点企业监督比对监测 | 冶山街道污水处理厂 | 水环境 | 污水处理及其再生利用 |  | 城镇污水处理厂污染物排放标准[国标](GB18918-2002) | （表1）基本控制项目最高允许排放浓度（日均值）,一级标准（水温＞12℃或≤12℃）,B标准,通用 | 冶山街道污水处理厂总排(DW001) | 总氮（以N计） | 2022-03-25 | 0 |  |  | 9.89 | 0.85 | 20 |  | mg/L | 否 |  |  | 是
六合区2022年3月重点企业监督比对监测 | 冶山街道污水处理厂 | 水环境 | 污水处理及其再生利用 |  | 城镇污水处理厂污染物排放标准[国标](GB18918-2002) | （表1）基本控制项目最高允许排放浓度（日均值）,一级标准（水温＞12℃或≤12℃）,B标准,通用 | 冶山街道污水处理厂总排(DW001) | pH值 | 2022-03-25 | 0 |  |  | 7.4 | 7.4 | 9 | 6 | 无量纲 | 否 |  |  | 是
六合区2022年3月重点企业监督比对监测 | 冶山街道污水处理厂 | 水环境 | 污水处理及其再生利用 |  | 城镇污水处理厂污染物排放标准[国标](GB18918-2002) | （表1）基本控制项目最高允许排放浓度（日均值）,一级标准（水温＞12℃或≤12℃）,B标准,2006年1月1日后建设 | 冶山街道污水处理厂总排(DW001) | 总磷（以P计） | 2022-03-25 | 0 |  |  | 0.24 | 0.03 | 1 |  | mg/L | 否 |  |  | 是
六合区2022年3月重点企业监督比对监测 | 冶山街道污水处理厂 | 水环境 | 污水处理及其再生利用 |  | 城镇污水处理厂污染物排放标准[国标](GB18918-2002) | （表2）部分一类污染物最高允许排放浓度（日均值） | 冶山街道污水处理厂总排(DW001) | 总汞 | 2022-03-25 | 0 |  |  | <0.00004 | <0.00004 | 0.001 |  | mg/L | 否 |  |  | 是
六合区2022年3月重点企业监督比对监测 | 冶山街道污水处理厂 | 水环境 | 污水处理及其再生利用 |  | 城镇污水处理厂污染物排放标准[国标](GB18918-2002) | （表2）部分一类污染物最高允许排放浓度（日均值） | 冶山街道污水处理厂总排(DW001) | 总砷 | 2022-03-25 | 0 |  |  | 0.0013 | <0.0003 | 0.1 |  | mg/L | 否 |  |  | 是
六合区2022年3月重点企业监督比对监测 | 冶山街道污水处理厂 | 水环境 | 污水处理及其再生利用 |  | 城镇污水处理厂污染物排放标准[国标](GB18918-2002) | （表2）部分一类污染物最高允许排放浓度（日均值） | 冶山街道污水处理厂总排(DW001) | 总镉 | 2022-03-25 | 0 |  |  | <0.0001 | <0.0001 | 0.01 |  | mg/L | 否 |  |  | 是
六合区2022年3月重点企业监督比对监测 | 冶山街道污水处理厂 | 水环境 | 污水处理及其再生利用 |  | 城镇污水处理厂污染物排放标准[国标](GB18918-2002) | （表2）部分一类污染物最高允许排放浓度（日均值） | 冶山街道污水处理厂总排(DW001) | 六价铬 | 2022-03-25 | 0 |  |  | 0.008 | <0.004 | 0.05 |  | mg/L | 否 |  |  | 是
六合区2022年3月重点企业监督比对监测 | 冶山街道污水处理厂 | 水环境 | 污水处理及其再生利用 |  | 城镇污水处理厂污染物排放标准[国标](GB18918-2002) | （表1）基本控制项目最高允许排放浓度（日均值）,一级标准（水温＞12℃或≤12℃）,B标准,通用 | 冶山街道污水处理厂总排(DW001) | 氨氮（NH3-N） | 2022-03-25 | 0 | 12.3 |  | 5.56 | 0.083 | 8;15 |  | mg/L | 否 |  |  | 是
六合区2022年3月重点企业监督比对监测 | 冶山街道污水处理厂 | 水环境 | 污水处理及其再生利用 |  | 城镇污水处理厂污染物排放标准[国标](GB18918-2002) | （表2）部分一类污染物最高允许排放浓度（日均值） | 冶山街道污水处理厂总排(DW001) | 总铬 | 2022-03-25 | 0 |  |  | 0.010 | 0.004 | 0.1 |  | mg/L | 否 |  |  | 是
六合区2022年3月重点企业监督比对监测 | 冶山街道污水处理厂 | 水环境 | 污水处理及其再生利用 |  | 城镇污水处理厂污染物排放标准[国标](GB18918-2002) | （表1）基本控制项目最高允许排放浓度（日均值）,一级标准（水温＞12℃或≤12℃）,B标准,通用 | 冶山街道污水处理厂总排(DW001) | 阴离子表面活性剂 | 2022-03-25 | 0 |  |  | 0.297 | 0.135 | 1 |  | mg/L | 否 |  |  | 是
六合区2022年3月重点企业监督比对监测 | 冶山街道污水处理厂 | 水环境 | 污水处理及其再生利用 |  | 城镇污水处理厂污染物排放标准[国标](GB18918-2002) | （表1）基本控制项目最高允许排放浓度（日均值）,一级标准（水温＞12℃或≤12℃）,B标准,通用 | 冶山街道污水处理厂总排(DW001) | 色度 | 2022-03-24 | 0 |  |  | 3 | <2 | 30 |  | 倍 | 否 |  |  | 是
六合区2022年3月重点企业监督比对监测 | 冶山街道污水处理厂 | 水环境 | 污水处理及其再生利用 |  | 城镇污水处理厂污染物排放标准[国标](GB18918-2002) | （表1）基本控制项目最高允许排放浓度（日均值）,一级标准（水温＞12℃或≤12℃）,B标准,通用 | 冶山街道污水处理厂总排(DW001) | 石油类 | 2022-03-24 | 0 |  |  | 0.28 | 0.13 | 3 |  | mg/L | 否 |  |  | 是
六合区2022年3月重点企业监督比对监测 | 冶山街道污水处理厂 | 水环境 | 污水处理及其再生利用 |  | 城镇污水处理厂污染物排放标准[国标](GB18918-2002) | （表1）基本控制项目最高允许排放浓度（日均值）,一级标准（水温＞12℃或≤12℃）,B标准,通用 | 冶山街道污水处理厂总排(DW001) | 动植物油 | 2022-03-24 | 0 |  |  | 0.12 | 0.10 | 3 |  | mg/L | 否 |  |  | 是
六合区2022年3月重点企业监督比对监测 | 冶山街道污水处理厂 | 水环境 | 污水处理及其再生利用 |  | 城镇污水处理厂污染物排放标准[国标](GB18918-2002) | （表1）基本控制项目最高允许排放浓度（日均值）,一级标准（水温＞12℃或≤12℃）,B标准,通用 | 冶山街道污水处理厂总排(DW001) | 化学需氧量 | 2022-03-25 | 0 |  |  | 55 | 19 | 60 |  | mg/L | 否 |  |  | 是
六合区2022年3月重点企业监督比对监测 | 冶山街道污水处理厂 | 水环境 | 污水处理及其再生利用 |  | 城镇污水处理厂污染物排放标准[国标](GB18918-2002) | （表1）基本控制项目最高允许排放浓度（日均值）,一级标准（水温＞12℃或≤12℃）,B标准,通用 | 冶山街道污水处理厂总排(DW001) | 悬浮物 | 2022-03-25 | 0 |  |  | 22 | 10 | 20 |  | mg/L | 否 |  |  | 是
六合区2022年3月重点企业监督比对监测 | 冶山街道污水处理厂 | 水环境 | 污水处理及其再生利用 |  | 城镇污水处理厂污染物排放标准[国标](GB18918-2002) | （表1）基本控制项目最高允许排放浓度（日均值）,一级标准（水温＞12℃或≤12℃）,B标准,通用 | 冶山街道污水处理厂总排(DW001) | 粪大肠菌群数 | 2022-03-24 | 0 |  |  | 800000 | 80 | 10000 |  | 个/L | 否 |  |  | 是
六合区2022年3月重点企业监督比对监测 | 冶山街道污水处理厂 | 水环境 | 污水处理及其再生利用 |  | 城镇污水处理厂污染物排放标准[国标](GB18918-2002) | （表2）部分一类污染物最高允许排放浓度（日均值） | 冶山街道污水处理厂总排(DW001) | 总铅 | 2022-03-25 | 0 |  |  | <0.001 | 0.003 | 0.1 |  | mg/L | 否 |  |  | 是